## 分部分项工程量清单与计价表
分部分项工程量清单与计价表
工程名称：道路工程 |  |  | 标段：菏泽南站广场路面改造工程
序号 | 项目编码 | 项目名称 项目特征 |  | 计量单位 | 工程数量 | 金额（元）
[6 empty] | 综合单价 | 合价 | 其中：暂估价
1 | 040103005001 | 场地整平压实 |  | m2 | 2465.4
2 | 040205006001 | 标线 |  | m2 | 315
3 | 040202015001 | 水泥稳定碎(砾）石 1.水泥含量:5% 2.厚度:15cm 3.含养护 |  | m2 | 4930.8
4 | 040203003001 | 粘层 1.材料品种:乳化沥青 2.喷油量:0.5kg/m2 |  | m2 | 16348.3
5 | 040203003002 | 透层 1.材料品种:乳化沥青 2.喷油量:1.2kg/m2 |  | m2 | 2465.4
6 | 040203006001 | 沥青混凝土 1.沥青品种:AC-13C改性细粒式沥青混凝土 2.厚度:4cm 3.摊铺方式:机械摊铺 |  | m2 | 7357.3
7 | 040203006002 | 沥青混凝土 1.沥青品种:AC-13C改性细粒式沥青混凝土 2.厚度:5.5cm 3.摊铺方式:机械摊铺 |  | m2 | 9444.9
8 | 040203006003 | 沥青混凝土 1.沥青品种:AC-13C改性细粒式沥青混凝土 2.厚度:6cm 3.摊铺方式:机械摊铺 |  | m2 | 155
9 | 040203006004 | 沥青混凝土 1.沥青品种:AC-16C中粒式沥青混凝土 2.厚度:6cm 3.摊铺方式:机械摊铺 |  | m2 | 1701.5
10 | 040203006005 | 沥青混凝土 1.沥青品种:AC-16C中粒式沥青混凝土 2.厚度:8cm 3.摊铺方式:机械摊铺 |  | m2 | 155
11 | 补001 | 建设工程质量检测费 |  | 项 | 1
本页小计
合 计

## 措施项目清单与计价表
措施项目清单与计价表
工程名称：道路工程 |  |  | 标段：菏泽南站广场路面改造工程
序号 | 项目编码 | 项目名称 项目特征 |  | 计量 单位 | 工程数量 | 金额（元）
[6 empty] | 综合单价 | 合价 | 其中：暂估价
1 | 041106001001 | 大型机械设备进出场及安拆 1.机械设备名称:履带式挖掘机 |  | 台·次 | 1
2 | 041106001002 | 大型机械设备进出场及安拆 1.机械设备名称:履带式推土机 |  | 台·次 | 1
3 | 041106001003 | 大型机械设备进出场及安拆 1.机械设备名称:压路机 |  | 台·次 | 1
4 | 041106001004 | 大型机械设备进出场及安拆 1.机械设备名称:沥青混凝土摊铺机 |  | 台·次 | 1
5 | 041110004001 | 彩钢板围挡 1.工程量暂定 |  | m | 100
本页小计
合 计