## 表-05 分部分项工程量清单与计价表
分部分项工程量清单与计价表
工程名称：平安店排水工程 |  |  | 标段：菏泽市牡丹区“五彩怡居”衔接乡村振兴集中推进区建设项目 |  |  | 第 1 页 共 1 页
序号 | 项目编码 | 项目名称 项目特征 |  | 计量单位 | 工程数量 |  | 金额（元）
[7 empty] | 综合单价 | 合价 | 其中：暂估价
1 | 040101002001 | 挖沟槽土方 |  | m3 | 1228.64
2 | 040103001001 | 回填方 |  | m3 | 210.62
3 | 010401014001 | 砖地沟、明沟 1.沟截面尺寸:宽30cm*深50cm（净尺寸） 2.砖品种、规格、强度等级:侧壁240实心砖墙，内侧20mm厚1:2.5水泥砂浆抹灰 3.垫层材料种类、厚度:底部100厚C20混凝土垫层，20厚1:2.5水泥砂浆抹面压实赶光 |  | m | 1755.2
4 | 040504003001 | 雨水检查井 直径1000预制混凝土雨水检查井，配套球墨铸铁漏水井盖 |  | 座 | 102
5 | 010512008001 | 现浇排水暗沟盖板 120mmC30混凝土（内配8@150双层双向钢筋），预留漏水口满足设计要求 |  | ㎡ | 1404.2
本页小计
合 计

## 表-12 措施项目清单与计价表(一)
措施项目清单与计价表(一)
工程名称：平安店排水工程 |  |  | 标段：菏泽市牡丹区“五彩怡居”衔接乡村振兴集中推进区建设项目 |  |  | 第 1 页 共 1 页
序号 | 项目编码 | 项目名称 |  | 计算基础 | 费 率（%） |  | 金额（元） | 备注
1 | 041109002103 | 夜间施工费
2 | 041109003103 | 二次搬运费
3 | 041109004103 | 冬雨季施工增加费
4 | 041109007103 | 已完工程及设备保护费
5 | 04B376 | 工程定位复测费
6 | 04B377 | 地下管线交叉处理费
合 计

## 表-13 措施项目清单与计价表(二)
措施项目清单与计价表(二)
工程名称：平安店排水工程 |  |  | 标段：菏泽市牡丹区“五彩怡居”衔接乡村振兴集中推进区建设项目 |  |  | 第 1 页 共 1 页
序号 | 项目编码 | 项目名称 项目特征 |  | 计量 单位 | 工程数量 |  | 金额（元）
[7 empty] | 综合单价 | 合价 | 其中：暂估价
1 | 041106001001 | 大型机械设备进出场及安拆 1.机械设备名称:挖掘机 |  | 台·次 | 1
本页小计
合 计

## 表-14 其他项目清单与计价汇总表
其他项目清单与计价汇总表
工程名称：平安店排水工程 |  | 标段：菏泽市牡丹区“五彩怡居”衔接乡村振兴集中推进区建设项目 |  | 第 1 页 共 1 页
序号 | 项目名称 |  | 计量单位 | 金额（元） | 备注
1 | 暂列金额 |  | 项 |  | 明细详见表-15
2 | 专业工程暂估价 |  |  | - | 明细详见表-19
3 | 特殊项目暂估价 |  |  |  | 明细详见表-16
4 | 计日工 |  |  |  | 明细详见表-17
5 | 采购保管费
6 | 其他检验试验费
7 | 总承包服务费 |  |  |  | 明细详见表-18
8 | 其他
合 计

## 表-20 规费、税金项目清单与计价表
规费、税金项目清单与计价表
工程名称：平安店排水工程 |  | 标段：菏泽市牡丹区“五彩怡居”衔接乡村振兴集中推进区建设项目 |  |  | 第 1 页 共 1 页
序号 | 项目名称 |  | 计算基础 | 费率(%) |  | 金额(元)
1 | 规费
1.1 | 安全文明施工费
1.1.1 | 安全施工费 |  | 分部分项工程费+措施项目费+其他项目费-不取规费_合计
1.1.2 | 环境保护费 |  | 分部分项工程费+措施项目费+其他项目费-不取规费_合计
1.1.3 | 文明施工费 |  | 分部分项工程费+措施项目费+其他项目费-不取规费_合计
1.1.4 | 临时设施费 |  | 分部分项工程费+措施项目费+其他项目费-不取规费_合计
1.2 | 社会保险费 |  | 分部分项工程费+措施项目费+其他项目费-不取规费_合计
1.3 | 住房公积金 |  | 分部分项人工费+组织措施项目人工费+技术措施项目人工费-不取规费_人工费
1.5 | 建设项目工伤保险 |  | 分部分项工程费+措施项目费+其他项目费-不取规费_合计
1.6 | 优质优价费 |  | 分部分项工程费+措施项目费+其他项目费-不取规费_合计
2 | 税金 |  | 分部分项工程费+措施项目费+其他项目费+规费+设备费-不取税金_合计-甲供材料费-甲供主材费-甲供设备费
合 计