## 封-1 工程量清单
|  | 牡丹区城区排水管网设施更新提升工程一期 |  |  | 工程
工 程 量 清 单
招 标 人： |  |  | 工 程 造 价 咨 询 人：
| (单位盖章) |  |  | (单位资质专用章)
法定代表人 或其授权人： |  |  | 法定代表人 或其授权人：
| (签字或盖章) |  |  | (签字或盖章)
编 制 人： |  |  | 复 核 人：
| (造价人员签字盖专用章) |  |  | (造价工程师签字盖专用章)
编 制 时 间： | 年 月 日 |  | 复 核 时 间： | 年 月 日

## 表-05 分部分项工程量清单与计价表
分部分项工程量清单与计价表
工程名称：牡丹区城区排水管网设施更新提升工程一期 | [5 empty] | 第 1 页 共 216 页
序号 | 项目编码 | 项目名称 项目特征 | 计量单位 | 工程量 | 金额(元)
[5 empty] | 综合单价 |  | 合价 | 其中： 暂估价
（一）排水管道工程
1成阳路雨水工程
拆除与恢复工程
1 | 041001001001 | 拆除路面 1.材质:沥青混凝土道路面层及基层 2.机械拆除、清理场地 3.不含外运 | m3 | 2376
2 | 041001001002 | 拆除路面 1.材质:混凝土道路面层及基层 2.机械拆除、清理场地 3.不含外运 | m3 | 294
3 | 040103002002 | 余方弃置 1.废弃料品种:建筑垃圾 2.运距:综合考虑 3.装车外运 | m3 | 2670
4 | 040201004001 | 掺石灰 拌和机掺石灰 8%含灰量 | m3 | 1584
5 | 040202002001 | 石灰稳定土 1、20cm 12%石灰土基层 2、恢复路面含养护 | m2 | 3960
6 | 040203007001 | 水泥混凝土基层 1.混凝土强度等级:C35 2.厚度:35CM 3.含养护 | m2 | 3960
7 | 040203003001 | 粘层 1.材料品种:乳化沥青（PC-3 0.6L/M2） 2.恢复路面 | m2 | 3960
8 | 040203006001 | 沥青混凝土 1.沥青混凝土种类:AC-13C细粒式沥青混凝土 2.厚度:5cm 3.恢复路面 | m2 | 3960
分部分项工程量清单与计价表
工程名称：牡丹区城区排水管网设施更新提升工程一期 | [5 empty] | 第 2 页 共 216 页
序号 | 项目编码 | 项目名称 项目特征 | 计量单位 | 工程量 | 金额(元)
[5 empty] | 综合单价 |  | 合价 | 其中： 暂估价
9 | 040202002002 | 石灰稳定土 1、15cm 12%石灰土基层 2、恢复路面含养护 | m2 | 980
10 | 040203007002 | 水泥混凝土面层 1.混凝土强度等级:C35 2.厚度:15CM 3.含养护 | m2 | 980
排水工程
11 | 040101002001 | 挖沟槽土方 1.土壤类别:一、二类土 2.开挖方式:机械开挖、人工配合 3.装车、不装车:不装车 | m3 | 8774.28
12 | 040103001001 | 回填方 1.填方部位:沟槽 2.填方材料品种:素土 | m3 | 7399.7
13 | 040103001002 | 回填方 1.填方部位:沟槽 2.填方材料品种:8%石灰土 3.工作井、接收井内、检查井周围 | m3 | 350
14 | 040103002001 | 余方弃置 1.废弃料品种:土方 2.运距:综合考虑 | m3 | 1024.59
15 | 040103001003 | 砂基础 中砂垫层与基础 | m3 | 959.29
16 | 040501004002 | 塑料管 1.材质及规格:DN300聚乙烯共混聚氯乙烯（MPVE）双壁波纹管环刚度10kn/m2 2.连接形式:密封圈承插式连接或承插式电熔焊接 | m | 157.5
分部分项工程量清单与计价表
工程名称：牡丹区城区排水管网设施更新提升工程一期 | [5 empty] | 第 3 页 共 216 页
序号 | 项目编码 | 项目名称 项目特征 | 计量单位 | 工程量 | 金额(元)
[5 empty] | 综合单价 |  | 合价 | 其中： 暂估价
17 | 040501004003 | 塑料管 1.材质及规格:DN400聚乙烯共混聚氯乙烯（MPVE）双壁波纹管环刚度10kn/m2 2.连接形式:密封圈承插式连接或承插式电熔焊接 | m | 17.5
18 | 040501004001 | 塑料管 1.材质及规格:DN600聚乙烯共混聚氧乙烯(MPVE)双壁波纹管用环刚度 10KN/m2 2.连接形式:密封圈承插式连接或承插式电熔焊接 | m | 1421
19 | 040504002002 | 1650*1650矩形混凝土检查井 1.垫层、基础材质及厚度:100mm厚C10混凝土垫层；300mm厚C25S4混凝土基础 2.混凝土强度等级:C25S4钢筋混凝土井室 3.盖板材质、规格:参图纸 | 座 | 4
20 | 040504001002 | φ1000圆形混凝土检查井 具体详见图纸设计 | 座 | 33
21 | 040504009001 | 雨水口 砖砌双平篦雨水口 | 座 | 36
22 | 040504009002 | 雨水口 砖砌四平篦雨水口 | 座 | 4
23 | 04B001 | 井口加固 1.做法:详见图纸 | 座 | 44
2菏兰路排水工程
雨水管
24 | 040504002005 | 混凝土井 1.直径1500雨水检查井 2.06MS201-3 页17 | 座 | 2
分部分项工程量清单与计价表
工程名称：牡丹区城区排水管网设施更新提升工程一期 | [5 empty] | 第 4 页 共 216 页
序号 | 项目编码 | 项目名称 项目特征 | 计量单位 | 工程量 | 金额(元)
[5 empty] | 综合单价 |  | 合价 | 其中： 暂估价
25 | 040504002006 | 混凝土井 1.直径1250雨水检查井 2.06MS201-3 页15 | 座 | 7
26 | 040504006001 | 砌体出水口 1.06MS201-9 页10 门字型管道出水口（砌石或混凝土） | 座 | 1
27 | 040504009001 | 雨水口 1.单篦平篦式雨水口 2.06M201-8 页6 | 座 | 23
28 | 040501004007 | 塑料管 1.垫层、基础材质及厚度:200厚中粗砂垫层、180°中粗砂回填 2.材质及规格:DN800高密度聚乙烯缠绕增强管（B型） 3.连接形式:热熔连接 4.管道检验及试验要求:闭水试验 | m | 370
29 | 040501004008 | 塑料管 1.垫层、基础材质及厚度:200厚中粗砂垫层、180°中粗砂回填 2.材质及规格:DN300高密度聚乙烯缠绕增强管（B型） 3.连接形式:热熔连接 4.管道检验及试验要求:闭水试验 | m | 165
30 | 040101002001 | 挖沟槽土方 1.土壤类别:一二类土 沟槽开挖 2.挖土深度:4m内 3.开挖方式:机械和人工开挖 4.装车、不装车:不装车 | m3 | 3201.04
分部分项工程量清单与计价表
工程名称：牡丹区城区排水管网设施更新提升工程一期 | [5 empty] | 第 5 页 共 216 页
序号 | 项目编码 | 项目名称 项目特征 | 计量单位 | 工程量 | 金额(元)
[5 empty] | 综合单价 |  | 合价 | 其中： 暂估价
31 | 040103001001 | 回填方 1.填方部位:沟槽回填 2.填方材料品种:原土 | m3 | 2316.77
32 | 040103002001 | 余方弃置 1.废弃料品种:沟槽土 2.运距:综合考虑 | m3 | 884.27
污水管
33 | 040101002002 | 挖沟槽土方 1.土壤类别:一二类土 沟槽开挖 2.挖土深度:4m内 3.开挖方式:机械和人工开挖 4.装车、不装车:不装车 | m3 | 15806.1
34 | 040103001002 | 回填方 1.填方部位:沟槽回填 2.填方材料品种:原土 | m3 | 12702.72
35 | 040103002002 | 余方弃置 1.废弃料品种:沟槽土 2.运距:综合考虑 | m3 | 3103.39
36 | 040504002001 | 混凝土井 1.直径1500污水检查井 2.06MS201-3 页28 | 座 | 3
37 | 040504002008 | 混凝土井 1.直径1000污水检查井 2.06MS201-3 页21 | 座 | 51
38 | 040504002009 | 混凝土井 1.污水混凝土闸槽井 2.06MS201-3 页117 | 座 | 1
分部分项工程量清单与计价表
工程名称：牡丹区城区排水管网设施更新提升工程一期 | [5 empty] | 第 6 页 共 216 页
序号 | 项目编码 | 项目名称 项目特征 | 计量单位 | 工程量 | 金额(元)
[5 empty] | 综合单价 |  | 合价 | 其中： 暂估价
39 | 040501004001 | 塑料管 1.垫层、基础材质及厚度:200厚中粗砂垫层、180°中粗砂回填 2.材质及规格:DN600高密度聚乙烯缠绕增强管（B型） 3.连接形式:电熔连接 4.管道检验及试验要求:闭水试验 | m | 1227
40 | 040501004004 | 塑料管 1.垫层、基础材质及厚度:200厚中粗砂垫层、180°中粗砂回填 2.材质及规格:DN300高密度聚乙烯缠绕增强管（B型） 3.连接形式:热熔连接 4.管道检验及试验要求:闭水试验 | m | 71
41 | 040501004009 | 塑料管 1.垫层、基础材质及厚度:200厚中粗砂垫层、180°中粗砂回填 2.材质及规格:DN400高密度聚乙烯缠绕增强管（B型） 3.连接形式:热熔连接 4.管道检验及试验要求:闭水试验 | m | 25
42 | 040501008002 | 水平导向钻进 1.材质及规格:80mmPE管拉管施工 | m | 72
43 | 040501004010 | 塑料管 1.PE管 DN100 泵站内 | m | 2
44 | 040501008001 | 水平导向钻进 1.材质及规格:φ600高密度聚乙烯缠绕增强管 拉管 | m | 264
分部分项工程量清单与计价表
工程名称：牡丹区城区排水管网设施更新提升工程一期 | [5 empty] | 第 7 页 共 216 页
序号 | 项目编码 | 项目名称 项目特征 | 计量单位 | 工程量 | 金额(元)
[5 empty] | 综合单价 |  | 合价 | 其中： 暂估价
45 | 041202001001 | 钢板桩 1.拉森Ⅲ型钢板桩 | t | 66.42
46 | 040302001001 | 圆木桩 1.松木桩支护 | m | 391
一体化泵站
47 | 040305001002 | 垫层 1.材料品种、规格:C15混凝土垫层 2.厚度:100mm | m3 | 1.37
48 | 040601006003 | 现浇混凝土池底 1.混凝土强度等级:C30混凝土 | m3 | 7.35
49 | 040601007003 | 现浇混凝土池壁（隔墙） 1.混凝土强度等级:C30混凝土 | m3 | 5.12
50 | 040901001003 | 现浇构件钢筋 1.钢筋种类:HRB400 2.钢筋规格:≤φ18 | t | 0.539
51 | 04B004 | 一体化泵站 1.GE-LINBOXPRO | 套 | 1
52 | 040801010001 | 落地式配电箱 | 台 | 1
53 | 030109001001 | 离心式泵 1.名称:潜水排污泵：Q=21m3/h,H=6m,n=1.5kw | 台 | 2
54 | 030109001002 | 离心式泵 1.名称:潜水排污泵：Q=42m3/h,H=7m,n=2.2kw | 台 | 1
道路拆除及恢复
55 | 041001001001 | 拆除路面地块一 1.地块一 2.材质:C30混凝土路面25cm+碎石12cm+水泥稳定碎石36cm | m2 | 3065.1
56 | 040203007001 | 地块一铺装 1.混凝土路面25cm+碎石12cm+水泥稳定碎石36cm+素土夯实 | m2 | 3065.1
分部分项工程量清单与计价表
工程名称：牡丹区城区排水管网设施更新提升工程一期 | [5 empty] | 第 8 页 共 216 页
序号 | 项目编码 | 项目名称 项目特征 | 计量单位 | 工程量 | 金额(元)
[5 empty] | 综合单价 |  | 合价 | 其中： 暂估价
57 | 041001001002 | 拆除路面地块二、五 1.地块二、五 2.材质:C30混凝土路面25cm+素土夯实 3.运距综合考虑 | m2 | 6807.33
58 | 040203007002 | 地块二、五铺装 1.C30混凝土路面25cm+素土夯实 | m2 | 6807.33
59 | 041001001003 | 拆除路面地块三 1.地块三 2.材质:C30混凝土路面20cm+素土夯实 3.运距综合考虑 | m2 | 2083.11
60 | 040203007003 | 地块三铺装 1.C30混凝土路面20cm+素土夯实 | m2 | 2083.11
61 | 041001001004 | 拆除路面地块四 1.地块四 2.材质:C30混凝土路面30cm+素土夯实 3.运距综合考虑 | m2 | 1286.54
62 | 040203007004 | 地块四铺装 1.C30混凝土路面30cm+素土夯实 | m2 | 1286.54
消能井
63 | 040101003001 | 挖基坑土方 | m3 | 84.47
64 | 040103001003 | 回填方 | m3 | 54.39
65 | 040103002003 | 余方弃置 | m3 | 30.08
66 | 040901001001 | 现浇构件钢筋 | t | 1.934
67 | 040901001002 | 现浇构件钢筋 | t | 0.051
68 | 040601007002 | 现浇混凝土池壁（隔墙） | m3 | 8.22
69 | 040601010001 | 现浇混凝土池盖板 1.C20混凝土 2.含模板 | m3 | 1.76
70 | 040601006002 | 现浇混凝土池底 1.混凝土强度等级:C30混凝土 2.含模板 | m3 | 7.98
分部分项工程量清单与计价表
工程名称：牡丹区城区排水管网设施更新提升工程一期 | [5 empty] | 第 9 页 共 216 页
序号 | 项目编码 | 项目名称 项目特征 | 计量单位 | 工程量 | 金额(元)
[5 empty] | 综合单价 |  | 合价 | 其中： 暂估价
71 | 040305001001 | 垫层 1.材料品种、规格:C15混凝土垫层 2.厚度:100mm | m3 | 2.48
72 | 040601025001 | 滤料铺设 | m3 | 1
73 | 040601006001 | 现浇混凝土池底 1.混凝土强度等级:C20混凝土 | m3 | 1.13
74 | 040504002007 | 混凝土井 | 座 | 2
3青年路排水工程
拆除及恢复路面
75 | 041001001001 | 拆除路面 1.名称:地块一 2.材质:AC13沥青4cm、素土分层压实 3.不含外运 | m2 | 12
76 | 041001001002 | 拆除路面 1.名称:地块二 2.材质:大理石面层2cm、C25混凝土垫层20cm、素土分层压实 3.不含外运 | m2 | 2878
77 | 041001001003 | 拆除路面 1.名称:地块三 2.材质:C30水泥混凝土30cm、素土夯实 3.不含外运 | m2 | 80
78 | 041001001004 | 拆除路面 1.名称:地块四 2.材质:C25水泥混凝土20cm、素土夯实 3.不含外运 | m2 | 532
79 | 041001001005 | 拆除路面 1.名称:地块五 2.材质:AC13沥青4cm、AC16沥青6cm、C25混凝土30cm、素土分层压实 3.不含外运 | m2 | 287
分部分项工程量清单与计价表
工程名称：牡丹区城区排水管网设施更新提升工程一期 | [5 empty] | 第 10 页 共 216 页
序号 | 项目编码 | 项目名称 项目特征 | 计量单位 | 工程量 | 金额(元)
[5 empty] | 综合单价 |  | 合价 | 其中： 暂估价
80 | 041001001006 | 拆除路面 1.名称:地块六 2.材质:人行道砖、干硬性水泥砂浆3cm、C25混凝土垫层20cm、素土分层压实 3.不含外运 | m2 | 2326
81 | 041001001007 | 拆除路面 1.名称:地块七 2.材质:AC13沥青4cm、AC16沥青6cm、水泥稳定碎石30cm、12%灰土60cm、素土分层压实 3.不含外运 | m2 | 1947
82 | 041001001008 | 拆除路面 1.名称:地块八 2.材质:C30水泥混凝土30cm、素土夯实 3.不含外运 | m2 | 253
83 | 040103002002 | 余方弃置 1.废弃料品种:道路废渣 2.运距:综合考虑 | m3 | 3436.72
84 | 040203006001 | 沥青混凝土 1.地块一 2.沥青品种:AC13沥青 3.厚度:4cm 4.摊铺方式:人工摊铺 5.基层:素土分层压实 压实度≥93% | m2 | 12
85 | 040204002001 | 人行道块料铺设 1.地块二 2.块料品种、规格:大理石面层2cm、C25混凝土垫层20cm、素土分层压实 压实度≥93% | m2 | 2878
分部分项工程量清单与计价表
工程名称：牡丹区城区排水管网设施更新提升工程一期 | [5 empty] | 第 11 页 共 216 页
序号 | 项目编码 | 项目名称 项目特征 | 计量单位 | 工程量 | 金额(元)
[5 empty] | 综合单价 |  | 合价 | 其中： 暂估价
86 | 040204003001 | 现浇混凝土人行道及进口坡 1.地块三 2.混凝土强度等级:C30混凝土面层30cm、素土分层压实 压实度≥93% | m2 | 80
87 | 040204003002 | 现浇混凝土人行道及进口坡 1.地块四 2.混凝土强度等级:C25混凝土面层20cm、素土分层压实 压实度≥93% | m2 | 532
88 | 040203006002 | 沥青混凝土 1.地块五 2.沥青品种:AC13沥青4cm、AC16沥青6cm、C25混凝土30cm、素土分层压实 压实度≥93% | m2 | 287
89 | 040204002002 | 人行道块料铺设 1.地块六 2.块料品种、规格:人行道砖、干硬性水泥砂浆3cm、C25混凝土垫层20cm、素土分层压实 压实度≥93% | m2 | 2326
90 | 040203006003 | 沥青混凝土 1.地块七 2.沥青品种:AC13沥青4cm、AC16沥青6cm、水泥稳定碎石30cm、12%灰土60cm、素土分层压实 | m2 | 1947
91 | 040203007001 | 水泥混凝土 1.地块八 2.混凝土强度等级:C30水泥混凝土30cm、素土夯实 | m2 | 253
雨水管网
分部分项工程量清单与计价表
工程名称：牡丹区城区排水管网设施更新提升工程一期 | [5 empty] | 第 12 页 共 216 页
序号 | 项目编码 | 项目名称 项目特征 | 计量单位 | 工程量 | 金额(元)
[5 empty] | 综合单价 |  | 合价 | 其中： 暂估价
92 | 040504002001 | 混凝土井 1.φ1250 混凝土盖板式雨水检查井 2.06MS201-3 页15 | 座 | 2
93 | 040504002002 | 混凝土井 1.φ1250 混凝土盖板式雨水检查井 2.06MS201-3 页15 | 座 | 22
94 | 040504002003 | 混凝土井 1.φ1250 混凝土盖板式雨水检查井 2.06MS201-3 页15 | 座 | 1
95 | 040504002008 | 混凝土井 1.井口加固 | 座 | 25
96 | 040501004001 | 塑料管 1.材质及规格:DN600高密度聚乙烯缠绕增强管（B）型 2.连接形式:热熔接口 | m | 56
97 | 040501004002 | 塑料管 1.材质及规格:DN800高密度聚乙烯缠绕增强管（B）型 2.连接形式:热熔接口 | m | 627.4
98 | 040501004003 | 塑料管 1.材质及规格:DN300高密度聚乙烯缠绕增强管（B）型 2.连接形式:热熔接口 | m | 89.2
99 | 040501004008 | 塑料管 1.PE管 DN200 | m | 295.7
100 | 040504009001 | 雨水口 1.雨水箅子及圈口材质、型号、规格:砖砌平篦式 双篦 雨水口 | 座 | 19
分部分项工程量清单与计价表
工程名称：牡丹区城区排水管网设施更新提升工程一期 | [5 empty] | 第 13 页 共 216 页
序号 | 项目编码 | 项目名称 项目特征 | 计量单位 | 工程量 | 金额(元)
[5 empty] | 综合单价 |  | 合价 | 其中： 暂估价
101 | 040504001001 | 砌筑井 1.砌筑材料品种、规格、强度等级:φ700砖砌雨水收集井 | 座 | 20
102 | 040501004004 | 塑料管 1.垫层、基础材质及厚度:砂基础、砂垫层 | m3 | 697.28
污水管网
103 | 040504002004 | 混凝土井 1.φ1000 混凝土污水检查井 2.06MS201-3页21 3.DN500 板顶覆土=0.4m | 座 | 1
104 | 040504002005 | 混凝土井 1.φ1000 混凝土污水检查井 2.06MS201-3页21 3.DN500 板顶覆土＞0.4m | 座 | 3
105 | 040504002006 | 混凝土井 1.φ1000 混凝土污水检查井 2.06MS201-3页21 3.DN400 板顶覆土＞0.4m | 座 | 4
106 | 040504002007 | 混凝土井 1.φ1000 混凝土污水检查井 2.06MS201-3页21 3.DN500 板顶覆土＞0.4m | 座 | 21
107 | 040504002009 | 混凝土井 1.井口加固 | 座 | 29
108 | 040501004005 | 塑料管 1.材质及规格:DN400高密度聚乙烯缠绕增强管 2.连接形式:热熔连接 | m | 32.8
109 | 040501004006 | 塑料管 1.材质及规格:DN500高密度聚乙烯缠绕增强管 2.连接形式:热熔连接 | m | 790.3
分部分项工程量清单与计价表
工程名称：牡丹区城区排水管网设施更新提升工程一期 | [5 empty] | 第 14 页 共 216 页
序号 | 项目编码 | 项目名称 项目特征 | 计量单位 | 工程量 | 金额(元)
[5 empty] | 综合单价 |  | 合价 | 其中： 暂估价
110 | 040501004007 | 塑料管 1.垫层、基础材质及厚度:砂基础、砂垫层 | m3 | 567.56
土方工程
111 | 040101002001 | 挖沟槽土方 1.土壤类别:一二类土 2.开挖方式:人工+机械开挖 3.装车、不装车:不装车 | m3 | 15075.31
112 | 040103001001 | 回填方 1.填方部位:沟槽回填 2.填方材料品种:原土 | m3 | 10823.93
113 | 040103002001 | 余方弃置 1.废弃料品种:沟槽土 2.运距:综合考虑 | m3 | 4251.38
114 | 04B004 | 方涵清淤 1.尺寸:1500*1000 2.泥浆罐车运输，运距综合考虑 | 米 | 762.6
115 | 041001008001 | 拆除混凝土结构 1.结构形式:混凝土盖板 2.运距综合考虑 | m3 | 171.59
116 | 041001007001 | 拆除砖石结构 1.结构形式:石砌墙体 2.运距综合考虑 | m3 | 823.61
4胜利大街排水工程
道路恢复量
地块一
117 | 041001001002 | 拆除路面 1.材质:混凝土路面及基层 2.厚度:60 | m2 | 1480
118 | 040203007001 | 水泥混凝土 1.混凝土强度等级:C30 2.厚度:20cm | m2 | 1480
分部分项工程量清单与计价表
工程名称：牡丹区城区排水管网设施更新提升工程一期 | [5 empty] | 第 15 页 共 216 页
序号 | 项目编码 | 项目名称 项目特征 | 计量单位 | 工程量 | 金额(元)
[5 empty] | 综合单价 |  | 合价 | 其中： 暂估价
119 | 040202005001 | 级配碎石 1.级配碎石 2.厚度:20cm | m2 | 1639
120 | 040202002001 | 石灰稳定土 1.含灰量:12%石灰土 2.厚度:20cm | m2 | 1639
121 | 040202001002 | 路床(槽）整形 | m2 | 1639
地块二
122 | 041001001001 | 拆除路面 1.材质:沥青混凝土路面 2.厚度:57 | m2 | 3868
123 | 040203006001 | 沥青混凝土 1.沥青品种: 细粒式沥青混凝土 2.沥青混凝土种类:AC-13 3.厚度:7cm 4.摊铺方式:机械摊铺 | m2 | 3868
124 | 040203003001 | 透层、粘层 1.材料品种:粘层 | m2 | 3868
125 | 040202015001 | 水泥稳定碎(砾）石 1.厚度:15cm | m2 | 3868
126 | 040202015002 | 水泥稳定碎(砾）石 1.厚度:15cm | m2 | 4135
127 | 040202002002 | 石灰稳定土 1.含灰量:12%石灰土 2.厚度:20cm | m2 | 4135
128 | 040202001003 | 路床(槽）整形 | m2 | 4135
地块三、八
129 | 041001001003 | 拆除路面 1.材质:沥青混凝土路面 2.厚度:100 | m2 | 228
130 | 040203006002 | 沥青混凝土 1.沥青品种:细粒式沥青混凝土 2.沥青混凝土种类:AC-13 3.厚度:4cm | m2 | 228
131 | 040203003002 | 透层、粘层 1.材料品种:粘层 | m2 | 228
分部分项工程量清单与计价表
工程名称：牡丹区城区排水管网设施更新提升工程一期 | [5 empty] | 第 16 页 共 216 页
序号 | 项目编码 | 项目名称 项目特征 | 计量单位 | 工程量 | 金额(元)
[5 empty] | 综合单价 |  | 合价 | 其中： 暂估价
132 | 040203006003 | 沥青混凝土 1.沥青品种:中粒式沥青混凝土 2.沥青混凝土种类:AC-16 3.厚度:6cm | m2 | 228
133 | 040203003003 | 透层、粘层 | m2 | 228
134 | 040203007002 | 水泥混凝土 1.混凝土强度等级:C20 2.厚度:30cm | m2 | 228
135 | 040202002003 | 石灰稳定土 1.含灰量:12%石灰土 2.厚度:20cm | m2 | 228
136 | 040202002004 | 石灰稳定土 1.含灰量:12%石灰土 2.厚度:20cm | m2 | 228
137 | 040202002005 | 石灰稳定土 1.含灰量:12%石灰土 2.厚度:20cm | m2 | 228
138 | 040202001001 | 路床(槽）整形 | m2 | 228
地块四
139 | 041001001004 | 拆除路面 1.材质:混凝土路面及基层 2.厚度:10 3.不含外运 | m2 | 1161
140 | 040203007003 | 水泥混凝土 1.混凝土强度等级:C25 2.厚度:10CM | m2 | 1161
141 | 040202001004 | 路床(槽）整形 | m2 | 1161
地块五、六
142 | 041001001005 | 拆除路面 1.材质:混凝土路面及基层 2.厚度:20 3.不含外运 | m2 | 51
143 | 040203007004 | 水泥混凝土 1.混凝土强度等级:c25 2.厚度:20cm | m2 | 51
144 | 040202001005 | 路床(槽）整形 | m2 | 51
地块七
分部分项工程量清单与计价表
工程名称：牡丹区城区排水管网设施更新提升工程一期 | [5 empty] | 第 17 页 共 216 页
序号 | 项目编码 | 项目名称 项目特征 | 计量单位 | 工程量 | 金额(元)
[5 empty] | 综合单价 |  | 合价 | 其中： 暂估价
145 | 041001001006 | 拆除路面 1.材质:混凝土路面及基层 2.厚度:10 3.不含外运 | m2 | 16
146 | 040203007005 | 水泥混凝土 1.混凝土强度等级:混凝土 2.厚度:10cm | m2 | 16
147 | 040202001006 | 路床(槽）整形 | m2 | 16
148 | 041001005001 | 拆除侧、平(缘）石 1.材质:石质路缘石 2.不含外运 | m | 1357
149 | 040204004001 | 安砌侧(平、缘）石 1.材料品种、规格:路缘石 | m | 1357
雨水管
150 | 040504002003 | 混凝土井 1.3300*2000雨水检查井 2.参照06MS201-3 页36 | 座 | 2
151 | 040504002004 | 混凝土井 1.1800*1100雨水检查井 2.06MS201-3 页32 | 座 | 8
152 | 040504002005 | 混凝土井 1.直径1500雨水检查井 2.06MS201-3 页17 | 座 | 10
153 | 040504002006 | 混凝土井 1.直径1250雨水检查井 2.06MS201-3 页15 | 座 | 4
154 | 040504002007 | 混凝土井 1.井口加固 | 座 | 24
155 | 040501001001 | 混凝土管 1.规格:D1200高密度聚乙烯缠绕增强管（B型） 2.接口方式:热熔连接 3.管道检验及试验要求:闭水试验 | m | 252
分部分项工程量清单与计价表
工程名称：牡丹区城区排水管网设施更新提升工程一期 | [5 empty] | 第 18 页 共 216 页
序号 | 项目编码 | 项目名称 项目特征 | 计量单位 | 工程量 | 金额(元)
[5 empty] | 综合单价 |  | 合价 | 其中： 暂估价
156 | 040501004004 | 塑料管 1.材质及规格:DN800高密度聚乙烯缠绕增强管（B型） 2.连接形式:热熔连接 3.管道检验及试验要求:闭水试验 | m | 446
157 | 040501004005 | 塑料管 1.材质及规格:DN600高密度聚乙烯缠绕增强管（B型） 2.连接形式:热熔连接 3.管道检验及试验要求:闭水试验 | m | 34
158 | 040501004006 | 塑料管 1.材质及规格:DN300高密度聚乙烯缠绕增强管（B型） 2.连接形式:热熔连接 3.管道检验及试验要求:闭水试验 | m | 192
159 | 040504009001 | 雨水口 1.双篦式雨水口 | 座 | 41
160 | 04B005 | 门字形排出口 1.参照06MS201-9 页13 | 座 | 1
161 | 040501004007 | 塑料管 1.垫层、基础材质及厚度:200厚中粗砂垫层、180°中粗砂回填 | m3 | 1077.22
污水管
162 | 040504002001 | 混凝土井 1.直径1000污水检查井 2.06MS201-3 页21 | 座 | 12
163 | 040504002002 | 混凝土井 1.直径1250污水检查井 2.06MS201-3 页25 | 座 | 7
164 | 040504002009 | 混凝土井 1.井口加固 | 座 | 19
分部分项工程量清单与计价表
工程名称：牡丹区城区排水管网设施更新提升工程一期 | [5 empty] | 第 19 页 共 216 页
序号 | 项目编码 | 项目名称 项目特征 | 计量单位 | 工程量 | 金额(元)
[5 empty] | 综合单价 |  | 合价 | 其中： 暂估价
165 | 040501004001 | 塑料管 1.材质及规格:DN600高密度聚乙烯缠绕增强管（B型） 2.连接形式:热熔连接 3.管道检验及试验要求:闭水试验 | m | 439
166 | 040501004002 | 塑料管 1.材质及规格:DN400高密度聚乙烯缠绕增强管（B型） 2.连接形式:热熔连接 3.管道检验及试验要求:闭水试验 | m | 95
167 | 040501004008 | 塑料管 1.材质及规格:PE管 DN200 2.连接形式:热熔连接 3.管道检验及试验要求:闭水试验 | m | 65
168 | 040501004003 | 塑料管 1.垫层、基础材质及厚度:200厚中粗砂垫层 180°砂基础 | m3 | 404.42
169 | 040504002008 | 混凝土井 1.井口加固 | 座 | 10
土方工程
170 | 040101002001 | 挖沟槽土方 1.土壤类别:一二类土 2.开挖方式:人工+机械开挖 3.装车、不装车:不装车 | m3 | 12085.11
171 | 040103001001 | 回填方 1.填方部位:沟槽回填 2.填方材料品种:原土 | m3 | 6477.62
172 | 040103002001 | 余方弃置 1.废弃料品种:沟槽土 2.运距:综合考虑 | m3 | 5607.5
5丹阳路排水工程
分部分项工程量清单与计价表
工程名称：牡丹区城区排水管网设施更新提升工程一期 | [5 empty] | 第 20 页 共 216 页
序号 | 项目编码 | 项目名称 项目特征 | 计量单位 | 工程量 | 金额(元)
[5 empty] | 综合单价 |  | 合价 | 其中： 暂估价
污水管
173 | 040504002001 | 混凝土井 1.φ1500圆形混凝土污水检查井 2.06MS201-3,页28 | 座 | 1
174 | 040504002002 | 混凝土井 1.φ1250圆形混凝土污水检查井 2.06MS201-3,页25 | 座 | 9
175 | 040504002003 | 混凝土井 1.φ1000圆形混凝土污水检查井 2.06MS201-3,页21 | 座 | 51
176 | 040504002006 | 混凝土井 1.井口加固 | 座 | 61
177 | 040501004005 | 塑料管 1.材质及规格:高密度聚乙烯缠绕增强管（B型）DN800 2.连接形式:热熔连接 3.管道检验及试验要求:闭水试验 | m | 503.3
178 | 040501004006 | 塑料管 1.材质及规格:高密度聚乙烯缠绕增强管（B型）DN500 2.连接形式:热熔连接 3.管道检验及试验要求:闭水试验 | m | 1346
179 | 040501004007 | 塑料管 1.材质及规格:高密度聚乙烯缠绕增强管（B型）DN400 2.连接形式:热熔连接 3.管道检验及试验要求:闭水试验 | m | 160.3
180 | 040501008001 | 水平导向钻进 1.材质及规格:PE管 DN500 2.接口方式:电熔连接 | m | 88
分部分项工程量清单与计价表
工程名称：牡丹区城区排水管网设施更新提升工程一期 | [5 empty] | 第 21 页 共 216 页
序号 | 项目编码 | 项目名称 项目特征 | 计量单位 | 工程量 | 金额(元)
[5 empty] | 综合单价 |  | 合价 | 其中： 暂估价
181 | 040501004011 | 塑料管 1.垫层、基础材质及厚度:砂垫层、砂基础（中粗砂） | m3 | 1486.53
182 | 040101002002 | 挖沟槽土方 1.土壤类别:一二类土 2.开挖方式:人工及机械开挖 3.装车、不装车:不装车 | m3 | 24715.7
183 | 040103001002 | 回填方 1.填方部位:沟槽回填 2.填方材料品种:原土 | m3 | 12206.45
184 | 040103002002 | 余方弃置 1.废弃料品种:沟槽土 2.运距:综合考虑 | m3 | 12509.25
雨水管
185 | 040504002004 | 混凝土井 1.垫层、基础材质及厚度:φ1500混凝土雨水检查井 | 座 | 6
186 | 040504002005 | 混凝土井 1.井口加固 | 座 | 6
187 | 040501004008 | 塑料管 1.材质及规格:高密度聚乙烯缠绕增强管（B型）DN800 2.连接形式:热熔连接 3.管道检验及试验要求:闭水试验 | m | 138
188 | 040501004009 | 塑料管 1.材质及规格:高密度聚乙烯缠绕增强管（B型）DN300 2.连接形式:热熔连接 3.管道检验及试验要求:闭水试验 | m | 33
189 | 040501004010 | 塑料管 1.管道混凝土满包C25 | m3 | 129
分部分项工程量清单与计价表
工程名称：牡丹区城区排水管网设施更新提升工程一期 | [5 empty] | 第 22 页 共 216 页
序号 | 项目编码 | 项目名称 项目特征 | 计量单位 | 工程量 | 金额(元)
[5 empty] | 综合单价 |  | 合价 | 其中： 暂估价
190 | 040504009001 | 雨水口 1.双篦式平篦雨水口 | 座 | 7
191 | 040101002003 | 挖沟槽土方 1.土壤类别:一二类土 2.开挖方式:人工及机械开挖 3.装车、不装车:不装车 | m3 | 822.48
192 | 040103001003 | 回填方 1.填方部位:沟槽回填 2.填方材料品种:原土 | m3 | 97.27
193 | 040103002003 | 余方弃置 1.废弃料品种:沟槽土 2.运距:综合考虑 | m3 | 725.21
道路拆除及恢复
194 | 041001001002 | 拆除路面 1.材质:拆除沥青混凝土路面及基层 2.厚度:100cm 3.余方弃置:综合考虑 | m2 | 11756
195 | 040203006002 | 沥青混凝土 1.路面恢复 2.12%石灰土60cm+水泥稳定碎石30cm+透层 乳化沥青+AC16中粒式沥青混凝土6cm+黏层 沥青层 乳化沥青 0.3kg/m2+AC13细粒式沥青混凝土4cm | m2 | 11756
6高平路排水工程
污水工程
196 | 040504001001 | 砌筑井 1.直径1000砖砌污水检查井 2.06MS201-3 页20 | 座 | 6
197 | 040504002005 | 混凝土井 1.φ1000圆形混凝土污水检查井 06MS201-3-21 | 座 | 15
分部分项工程量清单与计价表
工程名称：牡丹区城区排水管网设施更新提升工程一期 | [5 empty] | 第 23 页 共 216 页
序号 | 项目编码 | 项目名称 项目特征 | 计量单位 | 工程量 | 金额(元)
[5 empty] | 综合单价 |  | 合价 | 其中： 暂估价
198 | 040504002006 | 混凝土井 1.井口加固 | 座 | 21
199 | 040504001002 | 砌筑井 1.直径700污水检查井 2.06MS201-3 页18 | 座 | 41
200 | 040501004001 | 塑料管 1.材质及规格:DN500高密度聚乙烯缠绕增强管（B型） 2.连接形式:热熔连接 3.管道检验及试验要求:闭水试验 | m | 500
201 | 040501004002 | 塑料管 1.材质及规格:DN400高密度聚乙烯缠绕增强管（B型） 2.连接形式:热熔连接 3.管道检验及试验要求:闭水试验 | m | 55
202 | 040501004003 | 塑料管 1.材质及规格:PE管 DN200 2.连接形式:电熔连接 3.管道检验及试验要求:闭水试验 | m | 444
203 | 040101002001 | 挖沟槽土方 1.土壤类别:一、二类土 2.挖土深度:3m内 3.开挖方式:机械开挖 4.装车、不装车:不装车 | m3 | 5079.37
204 | 040103001001 | 回填方 1.填方部位:沟槽回填 2.填方材料品种:原土回填 | m3 | 2879.14
205 | 040103001002 | 回填方 1.填方部位:砂基础、砂垫层 2.填方材料品种:中粗砂 | m3 | 409.13
分部分项工程量清单与计价表
工程名称：牡丹区城区排水管网设施更新提升工程一期 | [5 empty] | 第 24 页 共 216 页
序号 | 项目编码 | 项目名称 项目特征 | 计量单位 | 工程量 | 金额(元)
[5 empty] | 综合单价 |  | 合价 | 其中： 暂估价
206 | 040103002001 | 余方弃置 1.废弃料品种:土方 2.运距:综合考虑 | m3 | 2200.23
雨水工程
207 | 040504002003 | 混凝土井 1.直径1250雨水检查井 2.06MS201-3 页15 | 座 | 16
208 | 040504002004 | 混凝土井 1.直径1000雨水检查井 2.06MS201-3 页12 | 座 | 5
209 | 040504002007 | 混凝土井 1.井口加固 | 座 | 21
210 | 040504009001 | 雨水口 1.双篦偏沟式雨水口 2.06MS201-8 页10 | 座 | 30
211 | 040501004004 | 塑料管 1.材质及规格:DN800高密度聚乙烯缠绕增强管（B型） 2.连接形式:热熔连接 3.管道检验及试验要求:闭水试验 | m | 553
212 | 040501004005 | 塑料管 1.材质及规格:DN500高密度聚乙烯缠绕增强管（B型） 2.连接形式:热熔连接 3.管道检验及试验要求:闭水试验 | m | 52
213 | 040501004006 | 塑料管 1.材质及规格:DN300高密度聚乙烯缠绕增强管（B型） 2.连接形式:热熔连接 3.管道检验及试验要求:闭水试验 | m | 115
分部分项工程量清单与计价表
工程名称：牡丹区城区排水管网设施更新提升工程一期 | [5 empty] | 第 25 页 共 216 页
序号 | 项目编码 | 项目名称 项目特征 | 计量单位 | 工程量 | 金额(元)
[5 empty] | 综合单价 |  | 合价 | 其中： 暂估价
214 | 040101002003 | 挖沟槽土方 1.土壤类别:一、二类土 2.挖土深度:3m内 3.开挖方式:机械开挖 4.装车、不装车:不装车 | m3 | 4572.25
215 | 040103001004 | 回填方 1.填方部位:沟槽回填 2.填方材料品种:原土回填 | m3 | 2101.26
216 | 040103001005 | 回填方 1.填方部位:砂基础、砂垫层 2.填方材料品种:中粗砂 | m3 | 605.36
217 | 04B001 | C20混凝土满包 1.C20混凝土满包管道 | m3 | 796.19
218 | 040103002002 | 余方弃置 1.废弃料品种:土方 2.运距:综合考虑 | m3 | 2470.99
道路拆除及恢复
219 | 041001001001 | 拆除路面 1.材质:细粒式3cm+中粒式4cm+热沥青下封层0.6cm+水泥稳定碎石18cm+12%石灰土20cm+12%石灰土20cm | m2 | 3080.39
220 | 040202001001 | 路床(槽）整形 | m2 | 3080.39
221 | 040202002001 | 石灰稳定土 1.含灰量:12% 2.厚度:20cm | m2 | 3080.39
222 | 040202002002 | 石灰稳定土 1.含灰量:12% 2.厚度:20cm | m2 | 3080.39
223 | 040202015001 | 水泥稳定碎(砾）石 1.厚度:18cm | m2 | 3080.39
224 | 040203004001 | 封层 1.材料品种:乳化沥青 2.厚度:0.6cm | m2 | 3080.39
分部分项工程量清单与计价表
工程名称：牡丹区城区排水管网设施更新提升工程一期 | [5 empty] | 第 26 页 共 216 页
序号 | 项目编码 | 项目名称 项目特征 | 计量单位 | 工程量 | 金额(元)
[5 empty] | 综合单价 |  | 合价 | 其中： 暂估价
225 | 040203006001 | 沥青混凝土 1.沥青品种:中粒式AC16 2.厚度:4cm | m2 | 3080.39
226 | 040203003001 | 透层、粘层 | m2 | 3080.39
227 | 040203006002 | 沥青混凝土 1.沥青品种:细粒式AC13 2.厚度:3cm | m2 | 3080.39
7康庄路(西安路-太原路）排水工程
拆除工程
228 | 041001001001 | 拆除路面 1.材质:沥青混凝土道路 2.机械拆除 3.不含外运 | m3 | 22080
229 | 041001001002 | 拆除路面 1.材质:混凝土路面及硬化 2.机械拆除 3.不含外运 | m2 | 3680
230 | 041001001003 | 拆除人行道 1.材质:花岗岩、广场砖、面包砖等人行道面层及基层 2.机械拆除 3.不含外运 | m2 | 14400
231 | 041001005001 | 拆除侧、平(缘）石 1.路沿石、树池石拆除 | m | 7112
232 | 041001007001 | 拆除砖石结构 1.结构形式:砖、石砌体 2.不含外运 3.盖板沟、砖石基础等 | m3 | 4620
233 | 041001008001 | 拆除混凝土结构 1.结构形式:混凝土结构 2.不含外运 3.盖板沟盖板、底板，混凝土基础等 | m3 | 1980
分部分项工程量清单与计价表
工程名称：牡丹区城区排水管网设施更新提升工程一期 | [5 empty] | 第 27 页 共 216 页
序号 | 项目编码 | 项目名称 项目特征 | 计量单位 | 工程量 | 金额(元)
[5 empty] | 综合单价 |  | 合价 | 其中： 暂估价
234 | 040101005001 | 挖淤泥、流砂 1.挖掘深度: 2.运距:综合考虑； 3.装车:装车外运； | m3 | 5000
235 | 040103002001 | 余方弃置 1.废弃料品种:建筑垃圾 2.运距:综合考虑 | m3 | 12560.04
恢复工程
236 | 040202003001 | 石灰改良土回填 1.水泥含量:8%石灰土 2.厚度:30cm； | m2 | 36800
237 | 040201021001 | 土工合成材料 1.土工格栅 2.新老路面搭接处 | m2 | 4267.2
238 | 040201021002 | 土工合成材料 1.玻纤格栅 2.含新老路面搭接 | m2 | 2133.6
239 | 040202002001 | 石灰稳定土 1.含灰量:12%石灰土 2.厚度:20cm 4.含养护 | m2 | 36800
240 | 040202015001 | 水泥稳定碎(砾）石 1.部位： 2.水泥含量:水泥稳定碎石下基层（水泥含量5%） 3.厚度:18cm 4.含棉毡养护 | m2 | 36800
241 | 040202015002 | 水泥稳定碎(砾）石 1.部位： 2.水泥含量:水泥稳定碎石上基层（水泥含量5%） 3.厚度:18cm 4.含棉毡养护 | m2 | 36800
242 | 040203003001 | 透层 1.材料品种:乳化沥青 2.喷油量:1.2L/m2 3.部位:混凝土； | m2 | 36800
分部分项工程量清单与计价表
工程名称：牡丹区城区排水管网设施更新提升工程一期 | [5 empty] | 第 28 页 共 216 页
序号 | 项目编码 | 项目名称 项目特征 | 计量单位 | 工程量 | 金额(元)
[5 empty] | 综合单价 |  | 合价 | 其中： 暂估价
243 | 040203006001 | 沥青混凝土 1.沥青品种:石油沥青 2.沥青混凝土种类:中粒式沥青混凝土（AC-20C） 3.厚度:6cm 4.摊铺方式:机械摊铺 5.部位： | m2 | 36800
244 | 040203003002 | 粘层 1.材料品种:乳化沥青 2.喷油量:0.6L/m2 | m2 | 36800
245 | 040203006002 | 沥青混凝土 1.沥青品种:石油沥青 2.沥青混凝土种类:细粒式SBS改性沥青砼（AC-13） 3.厚度:4cm 4.摊铺方式:机械摊铺 | m2 | 36800
246 | 040204004001 | 安砌侧(平、缘）石 1.材料品种、规格:15*35五莲红花岗岩路缘石 2.基础、垫层：材料品种、厚度:3cmM10水泥砂浆，C20混凝土垫层及靠背 | m | 7112
247 | 040204002001 | 人行道 1.，人行道整形碾压+10cm级配碎石+15cmC30透水混凝土+3cm干硬性水泥砂浆+20*10*6cm彩色水泥砼透水砖； 2.缩缝、涨缝、施工缝设置满足设计要求 | m2 | 18080
248 | 040203007001 | 水泥混凝土 恢复C30混凝土路面 | m3 | 600
康庄路雨水工程（西安路-牡丹路）
分部分项工程量清单与计价表
工程名称：牡丹区城区排水管网设施更新提升工程一期 | [5 empty] | 第 29 页 共 216 页
序号 | 项目编码 | 项目名称 项目特征 | 计量单位 | 工程量 | 金额(元)
[5 empty] | 综合单价 |  | 合价 | 其中： 暂估价
249 | 040101002001 | 挖沟槽土方 1.土壤类别:一、二类土 2.开挖方式:机械开挖、人工配合 3.装车、不装车:不装车 | m3 | 38445.67
250 | 040103001001 | 回填方 1.填方部位:沟槽 2.填方材料品种:素土 | m3 | 756.45
251 | 040103001002 | 回填方 1.填方部位:管顶以上50cm范围内、检查井周围、车行道范围内管道及过路涵等 2.填方材料品种:8%石灰土 | m3 | 19458.45
252 | 040103001003 | 回填方 1.填方部位: 2.填方材料品种:换填碎石 | m3 | 2000
253 | 040101005002 | 挖淤泥、流砂 1.挖掘深度: 2.运距:综合考虑； 3.装车:装车外运； | m3 | 2000
254 | 040103002002 | 余方弃置 1.废弃料品种:废弃土方 2.运距:综合考虑 | m3 | 21630
255 | 040103001004 | 回填方（压实方） 1.填方部位:沟槽 2.填方材料品种:购买良质土； | m3 | 2851.11
256 | 040103002003 | 土方场内倒运 1.品种:场内倒运 2.运距:综合考虑 | m3 | 22800
分部分项工程量清单与计价表
工程名称：牡丹区城区排水管网设施更新提升工程一期 | [5 empty] | 第 30 页 共 216 页
序号 | 项目编码 | 项目名称 项目特征 | 计量单位 | 工程量 | 金额(元)
[5 empty] | 综合单价 |  | 合价 | 其中： 暂估价
257 | 040501001001 | 混凝土管 1.垫层、基础材质及厚度:150°中粗砂基础 2.规格:DN300II级钢筋混凝土承插口管 3.接口方式:橡胶圈及水泥砂浆接口 4.铺设深度:见设计图纸 | m | 1308
258 | 040501001002 | 混凝土管 1.垫层、基础材质及厚度:150°中粗砂基础 2.规格:DN400II级钢筋混凝土承插口管 3.接口方式:橡胶圈及水泥砂浆接口 4.铺设深度:见设计图纸 | m | 200
259 | 040501001003 | 混凝土管 1.垫层、基础材质及厚度:120°中粗砂垫层 2.规格:DN800II级钢筋混凝土承插口管 3.接口方式:橡胶圈及水泥砂浆接口 4.铺设深度:见设计图纸 | m | 1451
260 | 040501001004 | 混凝土管 1.垫层、基础材质及厚度:120°中粗砂垫层 2.规格:DN1000II级钢筋混凝土承插口管 3.接口方式:橡胶圈及水泥砂浆接口 4.铺设深度:见设计图纸 | m | 3896
分部分项工程量清单与计价表
工程名称：牡丹区城区排水管网设施更新提升工程一期 | [5 empty] | 第 31 页 共 216 页
序号 | 项目编码 | 项目名称 项目特征 | 计量单位 | 工程量 | 金额(元)
[5 empty] | 综合单价 |  | 合价 | 其中： 暂估价
261 | 040501001005 | 混凝土管 1.垫层、基础材质及厚度:120°中粗砂垫层 2.规格:DN1200钢筋混凝土II级承插管 3.接口方式:橡胶圈及水泥砂浆接口 4.铺设深度:见设计图纸 | m | 42
262 | 040501001006 | 混凝土管 1.垫层、基础材质及厚度:120°C20混凝土基础（含模板） 2.规格:D1500混凝土Ⅱ级管 3.接口方式:钢丝网水泥砂浆抹带接口 | m | 127
263 | 040504001001 | 沉泥井 1.φ1500检查井 2.检查井做法:详见图集20S515，页312 3.其他:含模板、井子架、“五防”铸铁井盖 | 座 | 40
264 | 040504002001 | 沉泥井 1.扇形沉泥井，A=2200mm 2.检查井做法:详见图集20S515，页183 3.其他:含模板、井子架、“五防”铸铁井盖 | 座 | 1
265 | 040504001002 | 检查井 1.φ1250检查井 2.检查井做法:详见图集20S515，页25 3.其他:含模板、井子架、“五防”铸铁井盖 | 座 | 44
分部分项工程量清单与计价表
工程名称：牡丹区城区排水管网设施更新提升工程一期 | [5 empty] | 第 32 页 共 216 页
序号 | 项目编码 | 项目名称 项目特征 | 计量单位 | 工程量 | 金额(元)
[5 empty] | 综合单价 |  | 合价 | 其中： 暂估价
266 | 040504001003 | 检查井 1.φ1800检查井 2.检查井做法:详见图集20S515，页25 3.其他:含模板、井子架、“五防”铸铁井盖 | 座 | 40
267 | 040504002002 | 检查井 1.1700*1700mm检查井 2.检查井做法:详见图集20S515，页57 3.其他:含模板、井子架、“五防”铸铁井盖 | 座 | 6
268 | 040504002003 | 检查井 1.2200*1100mm检查井 2.检查井做法:详见图集20S515，页37 3.其他:含模板、井子架、“五防”铸铁井盖 | 座 | 2
269 | 040504002004 | 检查井 1.2400*2000mm检查井 2.检查井做法:详见图集20S515，页120 3.其他:含模板、井子架、“五防”铸铁井盖 | 座 | 26
270 | 040504002005 | 检查井 1.2400*2400mm检查井 2.检查井做法:详见图集20S515，页57 3.其他:含模板、井子架、“五防”铸铁井盖 | 座 | 5
271 | 040504002006 | 检查井 1.3200*2700mm检查井 2.检查井做法:详见图集20S515，页78 3.其他:含模板、井子架、“五防”铸铁井盖 | 座 | 1
分部分项工程量清单与计价表
工程名称：牡丹区城区排水管网设施更新提升工程一期 | [5 empty] | 第 33 页 共 216 页
序号 | 项目编码 | 项目名称 项目特征 | 计量单位 | 工程量 | 金额(元)
[5 empty] | 综合单价 |  | 合价 | 其中： 暂估价
272 | 040504002007 | 检查井 1.3600*3000mm检查井 2.检查井做法:详见图集20S515，页78 3.其他:含模板、井子架、“五防”铸铁井盖 | 座 | 1
273 | 040504002008 | 检查井 1.5000*4300mm检查井 2.检查井做法:详见图集20S515，页120 3.其他:含模板、井子架、“五防”铸铁井盖 | 座 | 1
274 | 040504002009 | 检查井 1.扇形检查井，A=1400mm 2.检查井做法:详见图集20S515，页183 3.其他:含模板、井子架、“五防”铸铁井盖 | 座 | 2
275 | 040504002010 | 雨污交叉井 1.2000*1500mm检查井 2.检查井做法:详见设计图纸 3.其他:含模板、井子架、“五防”铸铁井盖 | 座 | 1
276 | 040504002011 | 雨污交叉井 1.3300*2480mm检查井 2.检查井做法:详见设计图纸 3.其他:含模板、井子架、“五防”铸铁井盖 | 座 | 1
277 | 040504009001 | 雨水口 1.双箅偏沟式雨水口 2.详细做法见16S518，页12 | 座 | 184
278 | 04B001 | 井口加固 1.详见设计图纸 | 座 | 131
分部分项工程量清单与计价表
工程名称：牡丹区城区排水管网设施更新提升工程一期 | [5 empty] | 第 34 页 共 216 页
序号 | 项目编码 | 项目名称 项目特征 | 计量单位 | 工程量 | 金额(元)
[5 empty] | 综合单价 |  | 合价 | 其中： 暂估价
279 | 04B002 | 管道封堵 1.240mmM7.5水泥砂浆砖砌MU10砖 2.1：2水泥砂浆外抹面 | m3 | 4.7
280 | 04B003 | 气囊封堵及拆除 D1000气囊（含蛙人） | 套 | 4
281 | 04B004 | 气囊封堵及拆除 D1500气囊（含蛙人） | 套 | 5
康庄路污水工程（西安路-牡丹路）
282 | 040101002002 | 挖沟槽土方 1.土壤类别:一、二类土 2.开挖方式:机械开挖、人工配合 3.装车、不装车:不装车 | m3 | 68412.81
283 | 040103001005 | 回填方 1.填方部位:沟槽 2.填方材料品种:素土 | m3 | 44598.6
284 | 040103001006 | 回填方 1.填方部位:管顶以上50cm范围内、检查井周围、车行道范围内管道及过路涵等 2.填方材料品种:8%石灰土 | m3 | 15790.56
285 | 040103001007 | 回填方 1.填方部位: 2.填方材料品种:换填碎石 | m3 | 2000
286 | 040101005003 | 挖淤泥、流砂 1.挖掘深度: 2.运距:综合考虑； 3.装车:装车外运； | m3 | 2000
287 | 040103002004 | 余方弃置 1.废弃料品种:废弃土方 2.运距:综合考虑 | m3 | 11100
分部分项工程量清单与计价表
工程名称：牡丹区城区排水管网设施更新提升工程一期 | [5 empty] | 第 35 页 共 216 页
序号 | 项目编码 | 项目名称 项目特征 | 计量单位 | 工程量 | 金额(元)
[5 empty] | 综合单价 |  | 合价 | 其中： 暂估价
288 | 040103001008 | 回填方（压实方） 1.填方部位:沟槽 2.填方材料品种:购买良质土； | m3 | 5509.55
289 | 040103002005 | 土方场内倒运 1.品种:场内倒运 2.运距:综合考虑 | m3 | 31145
290 | 040501004001 | 塑料管 1.垫层、基础材质及厚度:180°中粗砂基础 2.材质及规格:dn500聚乙烯共混聚氯乙烯（MPVE)双壁波纹管 3.连接形式:密封圈连接 4.管道检验及试验要求:闭水试验 | m | 1149
291 | 040501004002 | 塑料管 1.垫层、基础材质及厚度:180°中粗砂基础 2.材质及规格:dn600聚乙烯共混聚氯乙烯（MPVE)双壁波纹管 3.连接形式:承插式电熔焊接 4.管道检验及试验要求:闭水试验 | m | 4224
292 | 040501004003 | 塑料管 1.垫层、基础材质及厚度:180°中粗砂垫层 2.材质及规格:dn800聚乙烯共混聚氯乙烯（MPVE)双壁波纹管 3.连接形式:密封圈承插式连接‘ 4.管道检验及试验要求:闭水试验 | m | 173
分部分项工程量清单与计价表
工程名称：牡丹区城区排水管网设施更新提升工程一期 | [5 empty] | 第 36 页 共 216 页
序号 | 项目编码 | 项目名称 项目特征 | 计量单位 | 工程量 | 金额(元)
[5 empty] | 综合单价 |  | 合价 | 其中： 暂估价
293 | 040504002012 | 沉泥井 1.φ1000检查井 2.检查井做法:详见图集20S515，页313 3.其他:含模板、井子架、“五防”铸铁井盖 | 座 | 4
294 | 040504002013 | 沉泥井 1.φ1250检查井 2.检查井做法:详见图集20S515，页313 3.其他:含模板、井子架、“五防”铸铁井盖 | 座 | 26
295 | 040504002014 | 检查井 1.φ1000检查井 2.检查井做法:详见图集20S515，页30 3.其他:含模板、井子架、“五防”铸铁井盖 | 座 | 61
296 | 040504002015 | 检查井 1.φ1250检查井 2.检查井做法:详见图集20S515，页30 3.其他:含模板、井子架、“五防”铸铁井盖 | 座 | 4
297 | 040504002016 | 检查井 1.φ1500检查井 2.检查井做法:详见图集20S515，页30 3.其他:含模板、井子架、“五防”铸铁井盖 | 座 | 33
298 | 040504002017 | 检查井 1.1700*1500检查井 2.检查井做法:详见图集20S515，页127 3.其他:含模板、井子架、“五防”铸铁井盖 | 座 | 3
分部分项工程量清单与计价表
工程名称：牡丹区城区排水管网设施更新提升工程一期 | [5 empty] | 第 37 页 共 216 页
序号 | 项目编码 | 项目名称 项目特征 | 计量单位 | 工程量 | 金额(元)
[5 empty] | 综合单价 |  | 合价 | 其中： 暂估价
299 | 040504002018 | 检查井 1.1700*1700检查井 2.检查井做法:详见图集20S515，页127 3.其他:含模板、井子架、“五防”铸铁井盖 | 座 | 2
300 | 040504002019 | 检查井 1.2000*1500检查井 2.检查井做法:详见图集20S515，页148 3.其他:含模板、井子架、“五防”铸铁井盖 | 座 | 1
301 | 040504002020 | 检查井 1.2200*1100检查井 2.检查井做法:详见图集20S515，页43 3.其他:含模板、井子架、“五防”铸铁井盖 | 座 | 1
302 | 04B005 | 井口加固 1.详见设计图纸 | 座 | 51
303 | 04B006 | 管道封堵 1.240mmM7.5水泥砂浆砖砌MU10砖 2.1：2水泥砂浆外抹面 | m3 | 1.93
304 | 04B007 | 气囊封堵及拆除 D500气囊（含蛙人） | 套 | 6
305 | 04B008 | 气囊封堵及拆除 D600气囊（含蛙人） | 套 | 6
康庄路雨水工程（牡丹路-太原路）
306 | 040101002003 | 挖沟槽土方 1.土壤类别:一、二类土 2.开挖方式:机械开挖、人工配合 3.装车、不装车:不装车 | m3 | 22103.19
分部分项工程量清单与计价表
工程名称：牡丹区城区排水管网设施更新提升工程一期 | [5 empty] | 第 38 页 共 216 页
序号 | 项目编码 | 项目名称 项目特征 | 计量单位 | 工程量 | 金额(元)
[5 empty] | 综合单价 |  | 合价 | 其中： 暂估价
307 | 040103001009 | 回填方 1.填方部位:沟槽 2.填方材料品种:素土 | m3 | 6058.14
308 | 040103001010 | 回填方 1.填方部位:管顶以上50cm范围内、检查井周围、车行道范围内管道及过路涵等 2.填方材料品种:8%石灰土 | m3 | 7731.94
309 | 040103001011 | 回填方 1.填方部位: 2.填方材料品种:换填碎石 | m3 | 1000
310 | 040101005004 | 挖淤泥、流砂 1.挖掘深度: 2.运距:综合考虑； 3.装车:装车外运； | m3 | 1000
311 | 040103002006 | 余方弃置 1.废弃料品种:废弃土方 2.运距:综合考虑 | m3 | 10000
312 | 040103001012 | 回填方（压实方） 1.填方部位:沟槽 2.填方材料品种:购买良质土； | m3 | 2332.72
313 | 040103002007 | 土方场内倒运 1.品种:场内倒运 2.运距:综合考虑 | m3 | 6058.14
314 | 040501001007 | 混凝土管 1.垫层、基础材质及厚度:150°中粗砂基础 2.规格:DN300 II 级钢筋混 凝土承插口管 3.接口方式:橡胶圈及水泥砂浆接口 4.铺设深度:见设计图纸 | m | 182.5
分部分项工程量清单与计价表
工程名称：牡丹区城区排水管网设施更新提升工程一期 | [5 empty] | 第 39 页 共 216 页
序号 | 项目编码 | 项目名称 项目特征 | 计量单位 | 工程量 | 金额(元)
[5 empty] | 综合单价 |  | 合价 | 其中： 暂估价
315 | 040501001008 | 混凝土管 1.垫层、基础材质及厚度:C30混凝土满包（含模板），10cm级配砂石垫层 2.规格:DN300 II 级钢筋混 凝土承插口管 3.接口方式:橡胶圈及水泥砂浆接口 4.铺设深度:见设计图纸 | m | 367.5
316 | 040501001009 | 混凝土管 1.垫层、基础材质及厚度:150°中粗砂基础 2.规格:DN400II级钢筋混凝土承插口管 3.接口方式:橡胶圈及水泥砂浆接口 4.铺设深度:见设计图纸 | m | 20
317 | 040501001010 | 混凝土管 1.垫层、基础材质及厚度:120°中粗砂垫层 2.规格:DN800 II 级钢筋混 凝土承插口管 3.接口方式:橡胶圈及水泥砂浆接口 4.铺设深度:见设计图纸 | m | 108
318 | 040501001011 | 混凝土管 1.垫层、基础材质及厚度:120°中粗砂垫层 2.规格:DN1000 II 级钢筋混 凝土承插口管 3.接口方式:橡胶圈及水泥砂浆接口 4.铺设深度:见设计图纸 | m | 598
分部分项工程量清单与计价表
工程名称：牡丹区城区排水管网设施更新提升工程一期 | [5 empty] | 第 40 页 共 216 页
序号 | 项目编码 | 项目名称 项目特征 | 计量单位 | 工程量 | 金额(元)
[5 empty] | 综合单价 |  | 合价 | 其中： 暂估价
319 | 040501001012 | 混凝土管 1.垫层、基础材质及厚度:120°中粗砂垫层 2.规格:DN1200钢筋混凝土II级承插管 3.接口方式:橡胶圈及水泥砂浆接口 4.铺设深度:见设计图纸 | m | 106
320 | 040501001013 | 混凝土管 1.垫层、基础材质及厚度:120°C20混凝土基础（含模板） 2.规格:D1500混凝土Ⅱ级管 3.接口方式:钢丝网水泥砂浆抹带接口 | m | 395
321 | 040504002021 | 沉泥井 1.1400*1100mm沉泥井 2.检查井做法:详见图集20S515，页37 3.其他:含模板、井子架、“五防”铸铁井盖 | 座 | 4
322 | 040504002022 | 沉泥井 1.1700*1100mm沉泥井 2.检查井做法:详见图集20S515，页37 3.其他:含模板、井子架、“五防”铸铁井盖 | 座 | 1
323 | 040504002023 | 沉泥井 1.2200*1100mm沉泥井 2.检查井做法:详见图集20S515，页37 3.其他:含模板、井子架、“五防”铸铁井盖 | 座 | 3
分部分项工程量清单与计价表
工程名称：牡丹区城区排水管网设施更新提升工程一期 | [5 empty] | 第 41 页 共 216 页
序号 | 项目编码 | 项目名称 项目特征 | 计量单位 | 工程量 | 金额(元)
[5 empty] | 综合单价 |  | 合价 | 其中： 暂估价
324 | 040504002024 | 沉泥井 1.扇形沉泥井，A=2200mm 2.检查井做法:详见图集20S515，页183 3.其他:含模板、井子架、“五防”铸铁井盖 | 座 | 1
325 | 040504001004 | 检查井 1.φ1250检查井 2.检查井做法:详见图集20S515，页25 3.其他:含模板、井子架、“五防”铸铁井盖 | 座 | 8
326 | 040504001005 | 检查井 1.φ1800检查井 2.检查井做法:详见图集20S515，页25 3.其他:含模板、井子架、“五防”铸铁井盖 | 座 | 5
327 | 040504002025 | 检查井 1.1400*1100mm检查井 2.检查井做法:详见图集20S515，页37 3.其他:含模板、井子架、“五防”铸铁井盖 | 座 | 7
328 | 040504002026 | 检查井 1.1700*1100mm检查井 2.检查井做法:详见图集20S515，页37 3.其他:含模板、井子架、“五防”铸铁井盖 | 座 | 2
329 | 040504002027 | 检查井 1.2200*1100mm检查井 2.检查井做法:详见图集20S515，页37 3.其他:含模板、井子架、“五防”铸铁井盖 | 座 | 1
分部分项工程量清单与计价表
工程名称：牡丹区城区排水管网设施更新提升工程一期 | [5 empty] | 第 42 页 共 216 页
序号 | 项目编码 | 项目名称 项目特征 | 计量单位 | 工程量 | 金额(元)
[5 empty] | 综合单价 |  | 合价 | 其中： 暂估价
330 | 040504002028 | 检查井 1.2700*2700mm检查井 2.检查井做法:详见图集20S515，页57 3.其他:含模板、井子架、“五防”铸铁井盖 | 座 | 1
331 | 040504002029 | 检查井 1.2800*2000mm检查井 2.检查井做法:详见图集20S515，页141 3.其他:含模板、井子架、“五防”铸铁井盖 | 座 | 1
332 | 040504002030 | 检查井 1.3200*2300mm检查井 2.检查井做法:详见图集20S515，页141 3.其他:含模板、井子架、“五防”铸铁井盖 | 座 | 3
333 | 040504002031 | 检查井 1.3200*2800mm检查井 2.检查井做法:详见图集20S515，页141 3.其他:含模板、井子架、“五防”铸铁井盖 | 座 | 1
334 | 040504002032 | 检查井 1.5000*4300mm检查井 2.检查井做法:详见图集20S515，页120 3.其他:含模板、井子架、“五防”铸铁井盖 | 座 | 1
分部分项工程量清单与计价表
工程名称：牡丹区城区排水管网设施更新提升工程一期 | [5 empty] | 第 43 页 共 216 页
序号 | 项目编码 | 项目名称 项目特征 | 计量单位 | 工程量 | 金额(元)
[5 empty] | 综合单价 |  | 合价 | 其中： 暂估价
335 | 040504002033 | 检查井 1.扇形检查井，A=1700mm 2.检查井做法:详见图集20S515，页183 3.其他:含模板、井子架、“五防”铸铁井盖 | 座 | 1
336 | 040504002034 | 检查井 1.扇形检查井，A=2200mm 2.检查井做法:详见图集20S515，页183 3.其他:含模板、井子架、“五防”铸铁井盖 | 座 | 1
337 | 040504002035 | 雨污交叉井 1.3300*2480mm检查井 2.检查井做法:详见设计图纸 3.其他:含模板、井子架、“五防”铸铁井盖 | 座 | 1
338 | 040504002036 | 雨污交叉井 1.2700*2050mm检查井 2.检查井做法:详见设计图纸 3.其他:含模板、井子架、“五防”铸铁井盖 | 座 | 2
339 | 040504006001 | 砌体出水口 1.管径D=1200 2.石砌 3.其他详见设计图纸 | 座 | 1
340 | 040504006002 | 砌体出水口 1.管径D=1500 2.石砌 3.其他详见设计图纸 | 座 | 1
341 | 040504009002 | 雨水口 1.单箅偏沟式雨水口 2.详细做法见16S518，页11 | 座 | 63
342 | 04B009 | 井口加固 1.详见设计图纸 | 座 | 25
分部分项工程量清单与计价表
工程名称：牡丹区城区排水管网设施更新提升工程一期 | [5 empty] | 第 44 页 共 216 页
序号 | 项目编码 | 项目名称 项目特征 | 计量单位 | 工程量 | 金额(元)
[5 empty] | 综合单价 |  | 合价 | 其中： 暂估价
343 | 04B010 | 管道封堵 1.240mmM7.5水泥砂浆砖砌MU10砖 2.1：2水泥砂浆外抹面 | m3 | 1.69
344 | 04B011 | 气囊封堵及拆除 D1000气囊（含蛙人） | 套 | 10
康庄路污水工程（牡丹路-太原路）
345 | 040101002004 | 挖沟槽土方 1.土壤类别:一、二类土 2.开挖方式:机械开挖、人工配合 3.装车、不装车:不装车 | m3 | 7334.57
346 | 040103001013 | 回填方 1.填方部位:沟槽 2.填方材料品种:素土 | m3 | 1343.23
347 | 040103001014 | 回填方 1.填方部位:管顶以上50cm范围内、检查井周围、车行道范围内管道及过路涵等 2.填方材料品种:8%石灰土 | m3 | 2032.41
348 | 040103001015 | 回填方 1.填方部位: 2.填方材料品种:换填碎石 | m3 | 1000
349 | 040101005005 | 挖淤泥、流砂 1.挖掘深度: 2.运距:综合考虑； 3.装车:装车外运； | m3 | 1000
350 | 040103002008 | 余方弃置 1.废弃料品种:废弃土方 2.运距:综合考虑 | m3 | 5100
351 | 040103001016 | 回填方（压实方） 1.填方部位:沟槽 2.填方材料品种:购买良质土； | m3 | 1273.45
分部分项工程量清单与计价表
工程名称：牡丹区城区排水管网设施更新提升工程一期 | [5 empty] | 第 45 页 共 216 页
序号 | 项目编码 | 项目名称 项目特征 | 计量单位 | 工程量 | 金额(元)
[5 empty] | 综合单价 |  | 合价 | 其中： 暂估价
352 | 040103002009 | 土方场内倒运 1.品种:场内倒运 2.运距:综合考虑 | m3 | 1343.23
353 | 040501004004 | 塑料管 1.垫层、基础材质及厚度:180°中粗砂基础 2.材质及规格:聚乙烯共混聚氯乙烯（MPVE）双壁波纹管DN500（环刚度 10KN/m2） 3.连接形式:承插式弹性密封圈 4.管道检验及试验要求:闭水试验 | m | 178
354 | 040501004005 | 塑料管 1.垫层、基础材质及厚度:180°中粗砂基础 2.材质及规格:聚乙烯共混聚氯乙烯（MPVE）双壁波纹管DN600（环刚度 10KN/m2） 3.连接形式:承插式弹性密封圈 4.管道检验及试验要求:闭水试验 | m | 892
355 | 040504002037 | 沉泥井 1.φ1250检查井 2.检查井做法:详见图集20S515，页313 3.其他:含模板、井子架、“五防”铸铁井盖 | 座 | 7
356 | 040504002038 | 检查井 1.φ1000检查井 2.检查井做法:详见图集20S515，页30 3.其他:含模板、井子架、“五防”铸铁井盖 | 座 | 17
357 | 040504002039 | 检查井 1.φ1500检查井 2.检查井做法:详见图集20S515，页30 3.其他:含模板、井子架、“五防”铸铁井盖 | 座 | 3
分部分项工程量清单与计价表
工程名称：牡丹区城区排水管网设施更新提升工程一期 | [5 empty] | 第 46 页 共 216 页
序号 | 项目编码 | 项目名称 项目特征 | 计量单位 | 工程量 | 金额(元)
[5 empty] | 综合单价 |  | 合价 | 其中： 暂估价
358 | 040504002040 | 检查井 1.1200*1100检查井 2.检查井做法:详见图集20S515，页43 3.其他:含模板、井子架、“五防”铸铁井盖 | 座 | 1
359 | 040504002041 | 检查井 1.2200*1100检查井 2.检查井做法:详见图集20S515，页43 3.其他:含模板、井子架、“五防”铸铁井盖 | 座 | 2
360 | 04B012 | 井口加固 1.详见设计图纸 | 座 | 22
361 | 04B013 | 管道封堵 1.240mmM7.5水泥砂浆砖砌MU10砖 2.1：2水泥砂浆外抹面 | m3 | 0.38
362 | 04B014 | 气囊封堵及拆除 D800气囊（含蛙人） | 套 | 4
363 | 04B015 | 气囊封堵及拆除 D600气囊（含蛙人） | 套 | 8
（二）排水管道清淤修复工程
1解放大街清淤修复工程
364 | 04B050 | 清理雨水口 | 座 | 81
365 | 04B051 | 清理检查井 | 座 | 257
366 | 04B001 | 管道清淤 1.管径:DN300 2.淤积率:29% 3.淤泥运距:运距综合考虑 4.气囊封堵:每50米平均封堵2个 5.管道检测:QV检测 | m | 322.73
分部分项工程量清单与计价表
工程名称：牡丹区城区排水管网设施更新提升工程一期 | [5 empty] | 第 47 页 共 216 页
序号 | 项目编码 | 项目名称 项目特征 | 计量单位 | 工程量 | 金额(元)
[5 empty] | 综合单价 |  | 合价 | 其中： 暂估价
367 | 04B025 | 管道清淤 1.管径:DN300 2.淤积率:29% 3.淤泥运距:运距综合考虑 4.气囊封堵:每50米平均封堵2个 5.管道检测:QV检测 | m | 7.72
368 | 04B026 | 管道清淤 1.管径:DN500 2.淤积率:60% 3.淤泥运距:运距综合考虑 4.气囊封堵:每50米平均封堵2个 5.管道检测:QV检测 | m | 11.24
369 | 04B003 | 管道清淤 1.管径:DN600 2.淤积率:52% 3.淤泥运距:运距综合考虑 4.气囊封堵:潜水员潜水封堵气囊每50米平均封堵2个 5.管道检测:CCTV检测、QV检测 | m | 55.17
370 | 04B028 | 管道清淤 1.管径:DN600 2.淤积率:54% 3.淤泥运距:运距综合考虑 4.气囊封堵:潜水员潜水封堵气囊每50米平均封堵2个 5.管道检测:CCTV检测、QV检测 | m | 712.15
371 | 04B042 | 管道清淤 1.管径:DN600 2.淤积率:54% 3.淤泥运距:运距综合考虑 4.气囊封堵:潜水员潜水封堵气囊每50米平均封堵2个 5.管道检测:CCTV检测、QV检测 | m | 23.39
分部分项工程量清单与计价表
工程名称：牡丹区城区排水管网设施更新提升工程一期 | [5 empty] | 第 48 页 共 216 页
序号 | 项目编码 | 项目名称 项目特征 | 计量单位 | 工程量 | 金额(元)
[5 empty] | 综合单价 |  | 合价 | 其中： 暂估价
372 | 04B029 | 管道清淤 1.管径:DN600 2.淤积率:56% 3.淤泥运距:运距综合考虑 4.气囊封堵:潜水员潜水封堵气囊每50米平均封堵2个 5.管道检测:CCTV检测、QV检测 | m | 651.39
373 | 04B043 | 管道清淤 1.管径:DN600 2.淤积率:56% 3.淤泥运距:运距综合考虑 4.气囊封堵:潜水员潜水封堵气囊每50米平均封堵2个 5.管道检测:CCTV检测、QV检测 | m | 205.81
374 | 04B030 | 管道清淤 1.管径:DN600 2.淤积率:58% 3.淤泥运距:运距综合考虑 4.气囊封堵:潜水员潜水封堵气囊每50米平均封堵2个 5.管道检测:CCTV检测、QV检测 | m | 401.23
375 | 04B044 | 管道清淤 1.管径:DN600 2.淤积率:58% 3.淤泥运距:运距综合考虑 4.气囊封堵:潜水员潜水封堵气囊每50米平均封堵2个 5.管道检测:CCTV检测、QV检测 | m | 237.28
分部分项工程量清单与计价表
工程名称：牡丹区城区排水管网设施更新提升工程一期 | [5 empty] | 第 49 页 共 216 页
序号 | 项目编码 | 项目名称 项目特征 | 计量单位 | 工程量 | 金额(元)
[5 empty] | 综合单价 |  | 合价 | 其中： 暂估价
376 | 04B027 | 管道清淤 1.管径:DN600 2.淤积率:61% 3.淤泥运距:运距综合考虑 4.气囊封堵:潜水员潜水封堵气囊每50米平均封堵2个 5.管道检测:CCTV检测、QV检测 | m | 536.19
377 | 04B004 | 管道清淤 1.管径:DN800 2.淤积率:40% 3.淤泥运距:运距综合考虑 4.气囊封堵:潜水员潜水封堵气囊每50米平均封堵2个 5.管道检测:CCTV检测、QV检测 | m | 254.37
378 | 04B031 | 管道清淤 1.管径:DN800 2.淤积率:44% 3.淤泥运距:运距综合考虑 4.气囊封堵:潜水员潜水封堵气囊每50米平均封堵2个 5.管道检测:CCTV检测、QV检测 | m | 411.43
379 | 04B045 | 管道清淤 1.管径:DN800 2.淤积率:44% 3.淤泥运距:运距综合考虑 4.气囊封堵:潜水员潜水封堵气囊每50米平均封堵2个 5.管道检测:CCTV检测、QV检测 | m | 165.84
分部分项工程量清单与计价表
工程名称：牡丹区城区排水管网设施更新提升工程一期 | [5 empty] | 第 50 页 共 216 页
序号 | 项目编码 | 项目名称 项目特征 | 计量单位 | 工程量 | 金额(元)
[5 empty] | 综合单价 |  | 合价 | 其中： 暂估价
380 | 04B032 | 管道清淤 1.管径:DN800 2.淤积率:45% 3.淤泥运距:运距综合考虑 4.气囊封堵:潜水员潜水封堵气囊每50米平均封堵2个 5.管道检测:CCTV检测、QV检测 | m | 101.4
381 | 04B005 | 管道清淤 1.管径:DN1000 2.淤积率:29% 3.淤泥运距:运距综合考虑 4.气囊封堵:潜水员潜水封堵气囊每50米平均封堵2个 5.管道检测:CCTV检测、QV检测 | m | 156.18
382 | 04B034 | 管道清淤 1.管径:DN1000 2.淤积率:30% 3.淤泥运距:运距综合考虑 4.气囊封堵:潜水员潜水封堵气囊每50米平均封堵2个 5.管道检测:CCTV检测、QV检测 | m | 281.04
383 | 04B035 | 管道清淤 1.管径:DN1000 2.淤积率:31% 3.淤泥运距:运距综合考虑 4.气囊封堵:潜水员潜水封堵气囊每50米平均封堵2个 5.管道检测:CCTV检测、QV检测 | m | 160.32
分部分项工程量清单与计价表
工程名称：牡丹区城区排水管网设施更新提升工程一期 | [5 empty] | 第 51 页 共 216 页
序号 | 项目编码 | 项目名称 项目特征 | 计量单位 | 工程量 | 金额(元)
[5 empty] | 综合单价 |  | 合价 | 其中： 暂估价
384 | 04B036 | 管道清淤 1.管径:DN1000 2.淤积率:32% 3.淤泥运距:运距综合考虑 4.气囊封堵:潜水员潜水封堵气囊每50米平均封堵2个 5.管道检测:CCTV检测、QV检测 | m | 2224.9
385 | 04B048 | 管道清淤 1.管径:DN1000 2.淤积率:28% 3.淤泥运距:运距综合考虑 4.气囊封堵:潜水员潜水封堵气囊每50米平均封堵2个 5.管道检测:CCTV检测、QV检测 | m | 100.82
386 | 04B046 | 管道清淤 1.管径:DN1000 2.淤积率:32% 3.淤泥运距:运距综合考虑 4.气囊封堵:潜水员潜水封堵气囊每50米平均封堵2个 5.管道检测:CCTV检测、QV检测 | m | 37.48
387 | 04B037 | 管道清淤 1.管径:DN1000 2.淤积率:34% 3.淤泥运距:运距综合考虑 4.气囊封堵:潜水员潜水封堵气囊每50米平均封堵2个 5.管道检测:CCTV检测、QV检测 | m | 1071.15
分部分项工程量清单与计价表
工程名称：牡丹区城区排水管网设施更新提升工程一期 | [5 empty] | 第 52 页 共 216 页
序号 | 项目编码 | 项目名称 项目特征 | 计量单位 | 工程量 | 金额(元)
[5 empty] | 综合单价 |  | 合价 | 其中： 暂估价
388 | 04B047 | 管道清淤 1.管径:DN1000 2.淤积率:32% 3.淤泥运距:运距综合考虑 4.气囊封堵:潜水员潜水封堵气囊每50米平均封堵2个 5.管道检测:CCTV检测、QV检测 | m | 37
389 | 04B006 | 管道清淤 1.管径:DN1200 2.淤积率:35% 3.淤泥运距:运距综合考虑 4.气囊封堵:潜水员潜水封堵气囊每50米平均封堵2个 5.管道检测:CCTV检测、QV检测 | m | 108.44
390 | 04B039 | 管道清淤 1.管径:DN1200 2.淤积率:28% 3.淤泥运距:运距综合考虑 4.气囊封堵:潜水员潜水封堵气囊每50米平均封堵2个 5.管道检测:CCTV检测、QV检测 | m | 86.3
391 | 04B019 | 方涵清淤 1.规格:600*400 2.淤积率:68% 3.淤泥运距:运距综合考虑 4.砌筑封堵:潜水员潜水砖砌封墙封堵每100米平均封堵1个 5.管道检测:CCTV检测、QV检测 | m | 75.06
分部分项工程量清单与计价表
工程名称：牡丹区城区排水管网设施更新提升工程一期 | [5 empty] | 第 53 页 共 216 页
序号 | 项目编码 | 项目名称 项目特征 | 计量单位 | 工程量 | 金额(元)
[5 empty] | 综合单价 |  | 合价 | 其中： 暂估价
392 | 04B017 | 方涵清淤 1.规格:500*700 2.淤积率:80% 3.淤泥运距:运距综合考虑 4.砌筑封堵:潜水员潜水砖砌封墙封堵每100米平均封堵1个 5.管道检测:CCTV检测、QV检测 | m | 57.23
393 | 04B041 | 方涵清淤 1.规格:500*650 2.淤积率:60% 3.淤泥运距:运距综合考虑 4.砌筑封堵:潜水员潜水砖砌封墙封堵每100米平均封堵1个 5.管道检测:CCTV检测、QV检测 | m | 147.96
394 | 04B049 | 方涵清淤 1.规格:500*650 2.淤积率:54% 3.淤泥运距:运距综合考虑 4.砌筑封堵:潜水员潜水砖砌封墙封堵每100米平均封堵1个 5.管道检测:CCTV检测、QV检测 | m | 19.54
395 | 04B018 | 方涵清淤 1.规格:800*1300 2.淤积率:46% 3.淤泥运距:运距综合考虑 4.砌筑封堵:潜水员潜水砖砌封墙封堵每100米平均封堵1个 5.管道检测:CCTV检测、QV检测 | m | 98.48
分部分项工程量清单与计价表
工程名称：牡丹区城区排水管网设施更新提升工程一期 | [5 empty] | 第 54 页 共 216 页
序号 | 项目编码 | 项目名称 项目特征 | 计量单位 | 工程量 | 金额(元)
[5 empty] | 综合单价 |  | 合价 | 其中： 暂估价
396 | 04B020 | 方涵清淤 1.规格:1000*1500 2.淤积率:39% 3.淤泥运距:运距综合考虑 4.砌筑封堵:潜水员潜水砖砌封墙封堵每100米平均封堵1个 5.管道检测:CCTV检测、QV检测 | m | 48.96
2点将台路清淤修复工程
397 | 04B052 | 清理雨水口 | 座 | 124
398 | 04B053 | 清理检查井 | 座 | 163
399 | 04B001 | 管道清淤 1.管径:DN300 2.淤积率:29% 3.淤泥运距:运距综合考虑 4.气囊封堵:每50米平均封堵2个 5.管道检测:QV检测 | m | 1218.8
400 | 04B006 | 管道清淤 1.管径:DN400 2.淤积率:53% 3.淤泥运距:运距综合考虑 4.气囊封堵:潜水员潜水封堵气囊每50米平均封堵2个 5.管道检测:CCTV检测、QV检测 | m | 60
401 | 04B025 | 管道清淤 1.管径:DN400 2.淤积率:60% 3.淤泥运距:运距综合考虑 4.气囊封堵:潜水员潜水封堵气囊每50米平均封堵2个 5.管道检测:CCTV检测、QV检测 | m | 109
分部分项工程量清单与计价表
工程名称：牡丹区城区排水管网设施更新提升工程一期 | [5 empty] | 第 55 页 共 216 页
序号 | 项目编码 | 项目名称 项目特征 | 计量单位 | 工程量 | 金额(元)
[5 empty] | 综合单价 |  | 合价 | 其中： 暂估价
402 | 04B024 | 管道清淤 1.管径:DN400 2.淤积率:63% 3.淤泥运距:运距综合考虑 4.气囊封堵:潜水员潜水封堵气囊每50米平均封堵2个 5.管道检测:CCTV检测、QV检测 | m | 20
403 | 04B031 | 管道清淤 1.管径:DN400 2.淤积率:66% 3.淤泥运距:运距综合考虑 4.气囊封堵:潜水员潜水封堵气囊每50米平均封堵2个 5.管道检测:CCTV检测、QV检测 | m | 109
404 | 04B032 | 管道清淤 1.管径:DN400 2.淤积率:72% 3.淤泥运距:运距综合考虑 4.气囊封堵:潜水员潜水封堵气囊每50米平均封堵2个 5.管道检测:CCTV检测、QV检测 | m | 49
405 | 04B033 | 管道清淤 1.管径:DN400 2.淤积率:78% 3.淤泥运距:运距综合考虑 4.气囊封堵:潜水员潜水封堵气囊每50米平均封堵2个 5.管道检测:CCTV检测、QV检测 | m | 36
分部分项工程量清单与计价表
工程名称：牡丹区城区排水管网设施更新提升工程一期 | [5 empty] | 第 56 页 共 216 页
序号 | 项目编码 | 项目名称 项目特征 | 计量单位 | 工程量 | 金额(元)
[5 empty] | 综合单价 |  | 合价 | 其中： 暂估价
406 | 04B007 | 管道清淤 1.管径:DN500 2.淤积率:45% 3.淤泥运距:运距综合考虑 4.气囊封堵:潜水员潜水封堵气囊每50米平均封堵2个 5.管道检测:CCTV检测、QV检测 | m | 48
407 | 04B034 | 管道清淤 1.管径:DN500 2.淤积率:58% 3.淤泥运距:运距综合考虑 4.气囊封堵:潜水员潜水封堵气囊每50米平均封堵2个 5.管道检测:CCTV检测、QV检测 | m | 48
408 | 04B035 | 管道清淤 1.管径:DN500 2.淤积率:60% 3.淤泥运距:运距综合考虑 4.气囊封堵:潜水员潜水封堵气囊每50米平均封堵2个 5.管道检测:CCTV检测、QV检测 | m | 48
409 | 04B036 | 管道清淤 1.管径:DN500 2.淤积率:63% 3.淤泥运距:运距综合考虑 4.气囊封堵:潜水员潜水封堵气囊每50米平均封堵2个 5.管道检测:CCTV检测、QV检测 | m | 96
分部分项工程量清单与计价表
工程名称：牡丹区城区排水管网设施更新提升工程一期 | [5 empty] | 第 57 页 共 216 页
序号 | 项目编码 | 项目名称 项目特征 | 计量单位 | 工程量 | 金额(元)
[5 empty] | 综合单价 |  | 合价 | 其中： 暂估价
410 | 04B037 | 管道清淤 1.管径:DN500 2.淤积率:84% 3.淤泥运距:运距综合考虑 4.气囊封堵:潜水员潜水封堵气囊每50米平均封堵2个 5.管道检测:CCTV检测、QV检测 | m | 220
411 | 04B008 | 管道清淤 1.管径:DN600 2.淤积率:35% 3.淤泥运距:运距综合考虑 4.气囊封堵:潜水员潜水封堵气囊每50米平均封堵2个 5.管道检测:CCTV检测、QV检测 | m | 32.07
412 | 04B027 | 管道清淤 1.管径:DN600 2.淤积率:46% 3.淤泥运距:运距综合考虑 4.气囊封堵:潜水员潜水封堵气囊每50米平均封堵2个 5.管道检测:CCTV检测、QV检测 | m | 170
413 | 04B028 | 管道清淤 1.管径:DN600 2.淤积率:48% 3.淤泥运距:运距综合考虑 4.气囊封堵:潜水员潜水封堵气囊每50米平均封堵2个 5.管道检测:CCTV检测、QV检测 | m | 138
分部分项工程量清单与计价表
工程名称：牡丹区城区排水管网设施更新提升工程一期 | [5 empty] | 第 58 页 共 216 页
序号 | 项目编码 | 项目名称 项目特征 | 计量单位 | 工程量 | 金额(元)
[5 empty] | 综合单价 |  | 合价 | 其中： 暂估价
414 | 04B029 | 管道清淤 1.管径:DN600 2.淤积率:52% 3.淤泥运距:运距综合考虑 4.气囊封堵:潜水员潜水封堵气囊每50米平均封堵2个 5.管道检测:CCTV检测、QV检测 | m | 160
415 | 04B030 | 管道清淤 1.管径:DN600 2.淤积率:54% 3.淤泥运距:运距综合考虑 4.气囊封堵:潜水员潜水封堵气囊每50米平均封堵2个 5.管道检测:CCTV检测、QV检测 | m | 176
416 | 04B026 | 管道清淤 1.管径:DN600 2.淤积率:56% 3.淤泥运距:运距综合考虑 4.气囊封堵:潜水员潜水封堵气囊每50米平均封堵2个 5.管道检测:CCTV检测、QV检测 | m | 96
417 | 04B038 | 管道清淤 1.管径:DN600 2.淤积率:63% 3.淤泥运距:运距综合考虑 4.气囊封堵:潜水员潜水封堵气囊每50米平均封堵2个 5.管道检测:CCTV检测、QV检测 | m | 77
分部分项工程量清单与计价表
工程名称：牡丹区城区排水管网设施更新提升工程一期 | [5 empty] | 第 59 页 共 216 页
序号 | 项目编码 | 项目名称 项目特征 | 计量单位 | 工程量 | 金额(元)
[5 empty] | 综合单价 |  | 合价 | 其中： 暂估价
418 | 04B039 | 管道清淤 1.管径:DN600 2.淤积率:65% 3.淤泥运距:运距综合考虑 4.气囊封堵:潜水员潜水封堵气囊每50米平均封堵2个 5.管道检测:CCTV检测、QV检测 | m | 258
419 | 04B040 | 管道清淤 1.管径:DN600 2.淤积率:67% 3.淤泥运距:运距综合考虑 4.气囊封堵:潜水员潜水封堵气囊每50米平均封堵2个 5.管道检测:CCTV检测、QV检测 | m | 157
420 | 04B041 | 管道清淤 1.管径:DN600 2.淤积率:69% 3.淤泥运距:运距综合考虑 4.气囊封堵:潜水员潜水封堵气囊每50米平均封堵2个 5.管道检测:CCTV检测、QV检测 | m | 36
421 | 04B042 | 管道清淤 1.管径:DN600 2.淤积率:71% 3.淤泥运距:运距综合考虑 4.气囊封堵:潜水员潜水封堵气囊每50米平均封堵2个 5.管道检测:CCTV检测、QV检测 | m | 149
分部分项工程量清单与计价表
工程名称：牡丹区城区排水管网设施更新提升工程一期 | [5 empty] | 第 60 页 共 216 页
序号 | 项目编码 | 项目名称 项目特征 | 计量单位 | 工程量 | 金额(元)
[5 empty] | 综合单价 |  | 合价 | 其中： 暂估价
422 | 04B043 | 管道清淤 1.管径:DN600 2.淤积率:73% 3.淤泥运距:运距综合考虑 4.气囊封堵:潜水员潜水封堵气囊每50米平均封堵2个 5.管道检测:CCTV检测、QV检测 | m | 418.15
423 | 04B002 | 管道清淤 1.管径:DN800 2.淤积率:33% 3.淤泥运距:运距综合考虑 4.气囊封堵:潜水员潜水封堵气囊每50米平均封堵2个 5.管道检测:CCTV检测、QV检测 | m | 62
424 | 04B014 | 管道清淤 1.管径:DN800 2.淤积率:36% 3.淤泥运距:运距综合考虑 4.气囊封堵:潜水员潜水封堵气囊每50米平均封堵2个 5.管道检测:CCTV检测、QV检测 | m | 188.38
425 | 04B015 | 管道清淤 1.管径:DN800 2.淤积率:37% 3.淤泥运距:运距综合考虑 4.气囊封堵:潜水员潜水封堵气囊每50米平均封堵2个 5.管道检测:CCTV检测、QV检测 | m | 21
分部分项工程量清单与计价表
工程名称：牡丹区城区排水管网设施更新提升工程一期 | [5 empty] | 第 61 页 共 216 页
序号 | 项目编码 | 项目名称 项目特征 | 计量单位 | 工程量 | 金额(元)
[5 empty] | 综合单价 |  | 合价 | 其中： 暂估价
426 | 04B044 | 管道清淤 1.管径:DN800 2.淤积率:39% 3.淤泥运距:运距综合考虑 4.气囊封堵:潜水员潜水封堵气囊每50米平均封堵2个 5.管道检测:CCTV检测、QV检测 | m | 81.49
427 | 04B045 | 管道清淤 1.管径:DN800 2.淤积率:42% 3.淤泥运距:运距综合考虑 4.气囊封堵:潜水员潜水封堵气囊每50米平均封堵2个 5.管道检测:CCTV检测、QV检测 | m | 113
428 | 04B046 | 管道清淤 1.管径:DN800 2.淤积率:45% 3.淤泥运距:运距综合考虑 4.气囊封堵:潜水员潜水封堵气囊每50米平均封堵2个 5.管道检测:CCTV检测、QV检测 | m | 84.32
429 | 04B047 | 管道清淤 1.管径:DN800 2.淤积率:47% 3.淤泥运距:运距综合考虑 4.气囊封堵:潜水员潜水封堵气囊每50米平均封堵2个 5.管道检测:CCTV检测、QV检测 | m | 16.85
分部分项工程量清单与计价表
工程名称：牡丹区城区排水管网设施更新提升工程一期 | [5 empty] | 第 62 页 共 216 页
序号 | 项目编码 | 项目名称 项目特征 | 计量单位 | 工程量 | 金额(元)
[5 empty] | 综合单价 |  | 合价 | 其中： 暂估价
430 | 04B048 | 管道清淤 1.管径:DN800 2.淤积率:52% 3.淤泥运距:运距综合考虑 4.气囊封堵:潜水员潜水封堵气囊每50米平均封堵2个 5.管道检测:CCTV检测、QV检测 | m | 33.19
431 | 04B049 | 管道清淤 1.管径:DN800 2.淤积率:66% 3.淤泥运距:运距综合考虑 4.气囊封堵:潜水员潜水封堵气囊每50米平均封堵2个 5.管道检测:CCTV检测、QV检测 | m | 144.98
432 | 04B003 | 管道清淤 1.管径:DN1000 2.淤积率:25% 3.淤泥运距:运距综合考虑 4.气囊封堵:潜水员潜水封堵气囊每50米平均封堵2个 5.管道检测:CCTV检测、QV检测 | m | 41.08
433 | 04B017 | 管道清淤 1.管径:DN1000 2.淤积率:26% 3.淤泥运距:运距综合考虑 4.气囊封堵:潜水员潜水封堵气囊每50米平均封堵2个 5.管道检测:CCTV检测、QV检测 | m | 18
分部分项工程量清单与计价表
工程名称：牡丹区城区排水管网设施更新提升工程一期 | [5 empty] | 第 63 页 共 216 页
序号 | 项目编码 | 项目名称 项目特征 | 计量单位 | 工程量 | 金额(元)
[5 empty] | 综合单价 |  | 合价 | 其中： 暂估价
434 | 04B018 | 管道清淤 1.管径:DN1000 2.淤积率:28% 3.淤泥运距:运距综合考虑 4.气囊封堵:潜水员潜水封堵气囊每50米平均封堵2个 5.管道检测:CCTV检测、QV检测 | m | 161.28
435 | 04B019 | 管道清淤 1.管径:DN1000 2.淤积率:29% 3.淤泥运距:运距综合考虑 4.气囊封堵:潜水员潜水封堵气囊每50米平均封堵2个 5.管道检测:CCTV检测、QV检测 | m | 189.58
436 | 04B020 | 管道清淤 1.管径:DN1000 2.淤积率:31% 3.淤泥运距:运距综合考虑 4.气囊封堵:潜水员潜水封堵气囊每50米平均封堵2个 5.管道检测:CCTV检测、QV检测 | m | 183
437 | 04B021 | 管道清淤 1.管径:DN1000 2.淤积率:32% 3.淤泥运距:运距综合考虑 4.气囊封堵:潜水员潜水封堵气囊每50米平均封堵2个 5.管道检测:CCTV检测、QV检测 | m | 357.66
分部分项工程量清单与计价表
工程名称：牡丹区城区排水管网设施更新提升工程一期 | [5 empty] | 第 64 页 共 216 页
序号 | 项目编码 | 项目名称 项目特征 | 计量单位 | 工程量 | 金额(元)
[5 empty] | 综合单价 |  | 合价 | 其中： 暂估价
438 | 04B022 | 管道清淤 1.管径:DN1000 2.淤积率:36% 3.淤泥运距:运距综合考虑 4.气囊封堵:潜水员潜水封堵气囊每50米平均封堵2个 5.管道检测:CCTV检测、QV检测 | m | 361.53
439 | 04B023 | 管道清淤 1.管径:DN1000 2.淤积率:44% 3.淤泥运距:运距综合考虑 4.气囊封堵:潜水员潜水封堵气囊每50米平均封堵2个 5.管道检测:CCTV检测、QV检测 | m | 202.89
440 | 04B016 | 管道清淤 1.管径:DN1000 2.淤积率:46% 3.淤泥运距:运距综合考虑 4.气囊封堵:潜水员潜水封堵气囊每50米平均封堵2个 5.管道检测:CCTV检测、QV检测 | m | 193.35
441 | 04B005 | 管道清淤 1.管径:DN1200 2.淤积率:30% 3.淤泥运距:运距综合考虑 4.气囊封堵:潜水员潜水封堵气囊每50米平均封堵2个 5.管道检测:CCTV检测、QV检测 | m | 141.74
分部分项工程量清单与计价表
工程名称：牡丹区城区排水管网设施更新提升工程一期 | [5 empty] | 第 65 页 共 216 页
序号 | 项目编码 | 项目名称 项目特征 | 计量单位 | 工程量 | 金额(元)
[5 empty] | 综合单价 |  | 合价 | 其中： 暂估价
442 | 04B050 | 管道清淤 1.管径:DN1200 2.淤积率:32% 3.淤泥运距:运距综合考虑 4.气囊封堵:潜水员潜水封堵气囊每50米平均封堵2个 5.管道检测:CCTV检测、QV检测 | m | 112.67
443 | 04B051 | 管道清淤 1.管径:DN1200 2.淤积率:37% 3.淤泥运距:运距综合考虑 4.气囊封堵:潜水员潜水封堵气囊每50米平均封堵2个 5.管道检测:CCTV检测、QV检测 | m | 64
3青年路清淤修复工程
444 | 04B021 | 清理检查井 | 座 | 72
445 | 04B008 | 管道清淤 1.管径:DN300 2.淤积率:29% 3.淤泥运距:运距综合考虑 4.气囊封堵:每50米平均封堵2个 5.管道检测:QV检测 | m | 503.63
446 | 04B001 | 管道清淤 1.管径:DN400 2.淤积率:53% 3.淤泥运距:运距综合考虑 4.气囊封堵:每50米平均封堵2个 5.管道检测:QV检测 | m | 156.76
447 | 04B011 | 管道清淤 1.管径:DN400 2.淤积率:60% 3.淤泥运距:运距综合考虑 4.气囊封堵:每50米平均封堵2个 5.管道检测:QV检测 | m | 83.79
分部分项工程量清单与计价表
工程名称：牡丹区城区排水管网设施更新提升工程一期 | [5 empty] | 第 66 页 共 216 页
序号 | 项目编码 | 项目名称 项目特征 | 计量单位 | 工程量 | 金额(元)
[5 empty] | 综合单价 |  | 合价 | 其中： 暂估价
448 | 04B003 | 管道清淤 1.管径:DN600 2.淤积率:54% 3.淤泥运距:运距综合考虑 4.气囊封堵:潜水员潜水封堵气囊每50平均封堵2个 5.管道检测:CCTV检测、QV检测 | m | 113.14
449 | 04B012 | 管道清淤 1.管径:DN600 2.淤积率:54% 3.淤泥运距:运距综合考虑 4.气囊封堵:潜水员潜水封堵气囊每50米平均封堵2个 5.管道检测:CCTV检测、QV检测 | m | 54.4
450 | 04B013 | 管道清淤 1.管径:DN600 2.淤积率:56% 3.淤泥运距:运距综合考虑 4.气囊封堵:潜水员潜水封堵气囊每50米平均封堵2个 5.管道检测:CCTV检测、QV检测 | m | 638.74
451 | 04B007 | 管道清淤 1.管径:DN600 2.淤积率:58% 3.淤泥运距:运距综合考虑 4.气囊封堵:潜水员潜水封堵气囊每50米平均封堵2个 5.管道检测:CCTV检测、QV检测 | m | 13.31
分部分项工程量清单与计价表
工程名称：牡丹区城区排水管网设施更新提升工程一期 | [5 empty] | 第 67 页 共 216 页
序号 | 项目编码 | 项目名称 项目特征 | 计量单位 | 工程量 | 金额(元)
[5 empty] | 综合单价 |  | 合价 | 其中： 暂估价
452 | 04B014 | 管道清淤 1.管径:DN600 2.淤积率:93% 3.淤泥运距:运距综合考虑 4.气囊封堵:潜水员潜水封堵气囊每50米平均封堵2个 5.管道检测:CCTV检测、QV检测 | m | 55.61
453 | 04B010 | 管道清淤 1.管径:DN1000 2.淤积率:31% 3.淤泥运距:运距综合考虑 4.气囊封堵:潜水员潜水封堵气囊每50米平均封堵2个 5.管道检测:CCTV检测、QV检测 | m | 40.38
454 | 04B004 | 管道清淤 1.管径:DN1000 2.淤积率:32% 3.淤泥运距:运距综合考虑 4.气囊封堵:潜水员潜水封堵气囊每50米平均封堵2个 5.管道检测:CCTV检测、QV检测 | m | 576.14
455 | 04B005 | 管道清淤 1.管径:DN1000 2.淤积率:34% 3.淤泥运距:运距综合考虑 4.气囊封堵:潜水员潜水封堵气囊每50米平均封堵2个 5.管道检测:CCTV检测、QV检测 | m | 195.98
分部分项工程量清单与计价表
工程名称：牡丹区城区排水管网设施更新提升工程一期 | [5 empty] | 第 68 页 共 216 页
序号 | 项目编码 | 项目名称 项目特征 | 计量单位 | 工程量 | 金额(元)
[5 empty] | 综合单价 |  | 合价 | 其中： 暂估价
456 | 04B006 | 方涵清淤 1.规格:1400*800 2.淤积率:38% 3.淤泥运距:运距综合考虑 4.砌筑封堵:潜水员潜水砖砌封墙封堵每100米平均封堵1个 5.管道检测:CCTV检测、QV检测 | m | 92.74
457 | 04B015 | 方涵清淤 1.规格:1400*800 2.淤积率:44% 3.淤泥运距:运距综合考虑 4.砌筑封堵:潜水员潜水砖砌封墙封堵每100米平均封堵1个 5.管道检测:CCTV检测、QV检测 | m | 153.14
458 | 04B016 | 方涵清淤 1.规格:1400*800 2.淤积率:53% 3.淤泥运距:运距综合考虑 4.砌筑封堵:潜水员潜水砖砌封墙封堵每100米平均封堵1个 5.管道检测:CCTV检测、QV检测 | m | 34.62
459 | 04B017 | 方涵清淤 1.规格:1400*800 2.淤积率:54% 3.淤泥运距:运距综合考虑 4.砌筑封堵:潜水员潜水砖砌封墙封堵每100米平均封堵1个 5.管道检测:CCTV检测、QV检测 | m | 87.61
分部分项工程量清单与计价表
工程名称：牡丹区城区排水管网设施更新提升工程一期 | [5 empty] | 第 69 页 共 216 页
序号 | 项目编码 | 项目名称 项目特征 | 计量单位 | 工程量 | 金额(元)
[5 empty] | 综合单价 |  | 合价 | 其中： 暂估价
460 | 04B018 | 方涵清淤 1.规格:1400*800 2.淤积率:58% 3.淤泥运距:运距综合考虑 4.砌筑封堵:潜水员潜水砖砌封墙封堵每100米平均封堵1个 5.管道检测:CCTV检测、QV检测 | m | 30.45
461 | 04B019 | 方涵清淤 1.规格:1400*800 2.淤积率:62% 3.淤泥运距:运距综合考虑 4.砌筑封堵:潜水员潜水砖砌封墙封堵每100米平均封堵1个 5.管道检测:CCTV检测、QV检测 | m | 59.97
4八一西路清淤修复工程
462 | 04B032 | 清理雨水口 | 座 | 90
463 | 04B033 | 清理检查井 | 座 | 162
464 | 04B014 | 管道清淤 1.管径:DN300 2.淤积率:29% 3.淤泥运距:运距综合考虑 4.气囊封堵:每50米平均封堵2个 5.管道检测:QV检测 | m | 507.33
465 | 04B003 | 管道清淤 1.管径:DN600 2.淤积率:54% 3.淤泥运距:运距综合考虑 4.气囊封堵:潜水员潜水封堵气囊每50米平均封堵2个 5.管道检测:CCTV检测、QV检测 | m | 70.52
分部分项工程量清单与计价表
工程名称：牡丹区城区排水管网设施更新提升工程一期 | [5 empty] | 第 70 页 共 216 页
序号 | 项目编码 | 项目名称 项目特征 | 计量单位 | 工程量 | 金额(元)
[5 empty] | 综合单价 |  | 合价 | 其中： 暂估价
466 | 04B015 | 管道清淤 1.管径:DN600 2.淤积率:54% 3.淤泥运距:运距综合考虑 4.气囊封堵:潜水员潜水封堵气囊每50米平均封堵2个 5.管道检测:CCTV检测、QV检测 | m | 1759.77
467 | 04B031 | 管道清淤 1.管径:DN600 2.淤积率:56% 3.淤泥运距:运距综合考虑 4.气囊封堵:潜水员潜水封堵气囊每50米平均封堵2个 5.管道检测:CCTV检测、QV检测 | m | 537.26
468 | 04B004 | 管道清淤 1.管径:DN600 2.淤积率:61% 3.淤泥运距:运距综合考虑 4.气囊封堵:潜水员潜水封堵气囊每50米平均封堵2个 5.管道检测:CCTV检测、QV检测 | m | 89.85
469 | 04B007 | 管道清淤 1.管径:DN800 2.淤积率:44% 3.淤泥运距:运距综合考虑 4.气囊封堵:潜水员潜水封堵气囊每50米平均封堵2个 5.管道检测:CCTV检测、QV检测 | m | 370.03
分部分项工程量清单与计价表
工程名称：牡丹区城区排水管网设施更新提升工程一期 | [5 empty] | 第 71 页 共 216 页
序号 | 项目编码 | 项目名称 项目特征 | 计量单位 | 工程量 | 金额(元)
[5 empty] | 综合单价 |  | 合价 | 其中： 暂估价
470 | 04B016 | 管道清淤 1.管径:DN800 2.淤积率:45% 3.淤泥运距:运距综合考虑 4.气囊封堵:潜水员潜水封堵气囊每50米平均封堵2个 5.管道检测:CCTV检测、QV检测 | m | 165.12
471 | 04B008 | 管道清淤 1.管径:DN1000 2.淤积率:32% 3.淤泥运距:运距综合考虑 4.气囊封堵:潜水员潜水封堵气囊每50米平均封堵2个 5.管道检测:CCTV检测、QV检测 | m | 757.77
472 | 04B018 | 管道清淤 1.管径:DN1000 2.淤积率:32% 3.淤泥运距:运距综合考虑 4.气囊封堵:潜水员潜水封堵气囊每50米平均封堵2个 5.管道检测:CCTV检测、QV检测 | m | 130.44
473 | 04B009 | 管道清淤 1.管径:DN1000 2.淤积率:34% 3.淤泥运距:运距综合考虑 4.气囊封堵:潜水员潜水封堵气囊每50米平均封堵2个 5.管道检测:CCTV检测、QV检测 | m | 322.49
分部分项工程量清单与计价表
工程名称：牡丹区城区排水管网设施更新提升工程一期 | [5 empty] | 第 72 页 共 216 页
序号 | 项目编码 | 项目名称 项目特征 | 计量单位 | 工程量 | 金额(元)
[5 empty] | 综合单价 |  | 合价 | 其中： 暂估价
474 | 04B010 | 管道清淤 1.管径:DN1200 2.淤积率:25% 3.淤泥运距:运距综合考虑 4.气囊封堵:潜水员潜水封堵气囊每50米平均封堵2个 5.管道检测:CCTV检测、QV检测 | m | 151.88
475 | 04B019 | 管道清淤 1.管径:DN1200 2.淤积率:27% 3.淤泥运距:运距综合考虑 4.气囊封堵:潜水员潜水封堵气囊每50米平均封堵2个 5.管道检测:CCTV检测、QV检测 | m | 821.97
476 | 04B011 | 方涵清淤 1.规格:1000*1200 2.淤积率:47% 3.淤泥运距:运距综合考虑 4.砌筑封堵:潜水员潜水封堵气囊每100米平均封堵1个 5.管道检测:CCTV检测、QV检测 | m | 177.03
477 | 04B022 | 方涵清淤 1.规格:1000*1200 2.淤积率:44% 3.淤泥运距:运距综合考虑 4.砌筑封堵:潜水员潜水砖砌封墙封堵100米封堵一次 5.管道检测:CCTV检测、QV检测 | m | 100.06
分部分项工程量清单与计价表
工程名称：牡丹区城区排水管网设施更新提升工程一期 | [5 empty] | 第 73 页 共 216 页
序号 | 项目编码 | 项目名称 项目特征 | 计量单位 | 工程量 | 金额(元)
[5 empty] | 综合单价 |  | 合价 | 其中： 暂估价
478 | 04B023 | 方涵清淤 1.规格:1000*1200 2.淤积率:50% 3.淤泥运距:运距综合考虑 4.砌筑封堵:潜水员潜水砖砌封墙封堵100米封堵一次 5.管道检测:CCTV检测、QV检测 | m | 129.32
479 | 04B024 | 方涵清淤 1.规格:1000*1200 2.淤积率:59% 3.淤泥运距:运距综合考虑 4.砌筑封堵:潜水员潜水砖砌封墙封堵100米封堵一次 5.管道检测:CCTV检测、QV检测 | m | 224.8
480 | 04B025 | 方涵清淤 1.规格:1000*1200 2.淤积率:58% 3.淤泥运距:运距综合考虑 4.砌筑封堵:潜水员潜水砖砌封墙封堵100米封堵一次 5.管道检测:CCTV检测、QV检测 | m | 140.57
481 | 04B026 | 方涵清淤 1.规格:1000*1200 2.淤积率:48% 3.淤泥运距:运距综合考虑 4.砌筑封堵:潜水员潜水砖砌封墙封堵100米封堵一次 5.管道检测:CCTV检测、QV检测 | m | 64.47
分部分项工程量清单与计价表
工程名称：牡丹区城区排水管网设施更新提升工程一期 | [5 empty] | 第 74 页 共 216 页
序号 | 项目编码 | 项目名称 项目特征 | 计量单位 | 工程量 | 金额(元)
[5 empty] | 综合单价 |  | 合价 | 其中： 暂估价
482 | 04B027 | 方涵清淤 1.规格:1000*1200 2.淤积率:63% 3.淤泥运距:运距综合考虑 4.砌筑封堵:潜水员潜水砖砌封墙封堵100米封堵一次 5.管道检测:CCTV检测、QV检测 | m | 124.02
483 | 04B028 | 方涵清淤 1.规格:1000*1200 2.淤积率:62% 3.淤泥运距:运距综合考虑 4.砌筑封堵:潜水员潜水砖砌封墙封堵100米封堵一次 5.管道检测:CCTV检测、QV检测 | m | 134.18
484 | 04B029 | 方涵清淤 1.规格:1000*1200 2.淤积率:71% 3.淤泥运距:运距综合考虑 4.砌筑封堵:潜水员潜水砖砌封墙封堵100米封堵一次 5.管道检测:CCTV检测、QV检测 | m | 95.67
485 | 04B030 | 方涵清淤 1.规格:1000*1200 2.淤积率:61% 3.淤泥运距:运距综合考虑 4.砌筑封堵:潜水员潜水砖砌封墙封堵100米封堵一次 5.管道检测:CCTV检测、QV检测 | m | 204.46
5北顺城街清淤修复工程
486 | 04B013 | 清理雨水口 | 座 | 37
487 | 04B014 | 清理检查井 | 座 | 73
分部分项工程量清单与计价表
工程名称：牡丹区城区排水管网设施更新提升工程一期 | [5 empty] | 第 75 页 共 216 页
序号 | 项目编码 | 项目名称 项目特征 | 计量单位 | 工程量 | 金额(元)
[5 empty] | 综合单价 |  | 合价 | 其中： 暂估价
488 | 04B008 | 管道清淤 1.管径:DN600 2.淤积率:90% 3.淤泥运距:运距综合考虑 4.气囊封堵:潜水员潜水封堵气囊每50米平均封堵2个 5.管道检测:CCTV检测、QV检测 | m | 256.55
489 | 04B011 | 方涵清淤 1.规格:600*1100 2.淤积率:36% 3.淤泥运距:运距综合考虑 4.砌筑封堵:潜水员潜水封堵气囊每50米平均封堵2个 5.管道检测:CCTV检测、QV检测 | m | 138.08
490 | 04B012 | 方涵清淤 1.规格:600*1100 2.淤积率:45% 3.淤泥运距:运距综合考虑 4.砌筑封堵:潜水员潜水砖砌封墙封堵100米封堵一次 5.管道检测:CCTV检测、QV检测 | m | 116.33
491 | 04B002 | 方涵清淤 1.规格:500*600 2.淤积率:80% 3.淤泥运距:运距综合考虑 4.砌筑封堵:潜水员潜水砖砌封墙封堵100米封堵一次 5.管道检测:CCTV检测、QV检测 | m | 406.79
分部分项工程量清单与计价表
工程名称：牡丹区城区排水管网设施更新提升工程一期 | [5 empty] | 第 76 页 共 216 页
序号 | 项目编码 | 项目名称 项目特征 | 计量单位 | 工程量 | 金额(元)
[5 empty] | 综合单价 |  | 合价 | 其中： 暂估价
492 | 04B003 | 方涵清淤 1.规格:500*900 2.淤积率:44% 3.淤泥运距:运距综合考虑 4.砌筑封堵:潜水员潜水砖砌封墙封堵100米封堵一次 5.管道检测:CCTV检测、QV检测 | m | 356.53
6曹州路清淤修复工程
493 | 04B005 | 清理检查井 | 座 | 36
494 | 04B002 | 管道清淤 1.管径:DN600 2.淤积率:89% 3.淤泥运距:运距综合考虑 4.气囊封堵:潜水员潜水封堵气囊每50米平均封堵2个 5.管道检测:CCTV检测、QV检测 | m | 412
495 | 04B003 | 管道清淤 1.管径:DN600 2.淤积率:92% 3.淤泥运距:运距综合考虑 4.气囊封堵:潜水员潜水封堵气囊每50米平均封堵2个 5.管道检测:CCTV检测、QV检测 | m | 477.1
496 | 04B004 | 管道清淤 1.管径:DN600 2.淤积率:93% 3.淤泥运距:运距综合考虑 4.气囊封堵:潜水员潜水封堵气囊每50米平均封堵2个 5.管道检测:CCTV检测、QV检测 | m | 262
分部分项工程量清单与计价表
工程名称：牡丹区城区排水管网设施更新提升工程一期 | [5 empty] | 第 77 页 共 216 页
序号 | 项目编码 | 项目名称 项目特征 | 计量单位 | 工程量 | 金额(元)
[5 empty] | 综合单价 |  | 合价 | 其中： 暂估价
497 | 04B001 | 管道清淤 1.管径:DN600 2.淤积率:50% 3.淤泥运距:运距综合考虑 4.气囊封堵:潜水员潜水封堵气囊每50米平均封堵2个 5.管道检测:CCTV检测、QV检测 | m | 101
7大学路清淤修复工程
498 | 04B074 | 清理雨水口 | 座 | 129
499 | 04B075 | 清理检查井 | 座 | 144
500 | 04B001 | 管道清淤 1.管径:DN300 2.淤积率:29% 3.淤泥运距:运距综合考虑 4.气囊封堵:每50米平均封堵2个 5.管道检测:QV检测 | m | 513.19
501 | 04B042 | 管道清淤 1.管径:DN300 2.淤积率:29% 3.淤泥运距:运距综合考虑 4.气囊封堵:每50米平均封堵2个 5.管道检测:QV检测 | m | 300.44
502 | 04B002 | 管道清淤 1.管径:DN600 2.淤积率:54% 3.淤泥运距:运距综合考虑 4.气囊封堵:潜水员潜水封堵气囊每50米平均封堵2个 5.管道检测:CCTV检测、QV检测 | m | 54.86
分部分项工程量清单与计价表
工程名称：牡丹区城区排水管网设施更新提升工程一期 | [5 empty] | 第 78 页 共 216 页
序号 | 项目编码 | 项目名称 项目特征 | 计量单位 | 工程量 | 金额(元)
[5 empty] | 综合单价 |  | 合价 | 其中： 暂估价
503 | 04B043 | 管道清淤 1.管径:DN600 2.淤积率:56% 3.淤泥运距:运距综合考虑 4.气囊封堵:潜水员潜水封堵气囊每50米平均封堵2个 5.管道检测:CCTV检测、QV检测 | m | 20
504 | 04B012 | 管道清淤 1.管径:DN600 2.淤积率:61% 3.淤泥运距:运距综合考虑 4.气囊封堵:潜水员潜水封堵气囊每50米平均封堵2个 5.管道检测:CCTV检测、QV检测 | m | 431.26
505 | 04B044 | 管道清淤 1.管径:DN600 2.淤积率:61% 3.淤泥运距:运距综合考虑 4.气囊封堵:潜水员潜水封堵气囊每50米平均封堵2个 5.管道检测:CCTV检测、QV检测 | m | 285.91
506 | 04B045 | 管道清淤 1.管径:DN600 2.淤积率:63% 3.淤泥运距:运距综合考虑 4.气囊封堵:潜水员潜水封堵气囊每50米平均封堵2个 5.管道检测:CCTV检测、QV检测 | m | 346.53
分部分项工程量清单与计价表
工程名称：牡丹区城区排水管网设施更新提升工程一期 | [5 empty] | 第 79 页 共 216 页
序号 | 项目编码 | 项目名称 项目特征 | 计量单位 | 工程量 | 金额(元)
[5 empty] | 综合单价 |  | 合价 | 其中： 暂估价
507 | 04B046 | 管道清淤 1.管径:DN600 2.淤积率:63% 3.淤泥运距:运距综合考虑 4.气囊封堵:潜水员潜水封堵气囊每50米平均封堵2个 5.管道检测:CCTV检测、QV检测 | m | 118.08
508 | 04B047 | 管道清淤 1.管径:DN600 2.淤积率:61% 3.淤泥运距:运距综合考虑 4.气囊封堵:潜水员潜水封堵气囊每50米平均封堵2个 5.管道检测:CCTV检测、QV检测 | m | 194.15
509 | 04B048 | 管道清淤 1.管径:DN600 2.淤积率:69% 3.淤泥运距:运距综合考虑 4.气囊封堵:潜水员潜水封堵气囊每50米平均封堵2个 5.管道检测:CCTV检测、QV检测 | m | 450.11
510 | 04B011 | 管道清淤 1.管径:DN600 2.淤积率:71% 3.淤泥运距:运距综合考虑 4.气囊封堵:潜水员潜水封堵气囊每50米平均封堵2个 5.管道检测:CCTV检测、QV检测 | m | 480.49
分部分项工程量清单与计价表
工程名称：牡丹区城区排水管网设施更新提升工程一期 | [5 empty] | 第 80 页 共 216 页
序号 | 项目编码 | 项目名称 项目特征 | 计量单位 | 工程量 | 金额(元)
[5 empty] | 综合单价 |  | 合价 | 其中： 暂估价
511 | 04B049 | 管道清淤 1.管径:DN600 2.淤积率:71% 3.淤泥运距:运距综合考虑 4.气囊封堵:潜水员潜水封堵气囊每50米平均封堵2个 5.管道检测:CCTV检测、QV检测 | m | 335.33
512 | 04B050 | 管道清淤 1.管径:DN600 2.淤积率:73% 3.淤泥运距:运距综合考虑 4.气囊封堵:潜水员潜水封堵气囊每50米平均封堵2个 5.管道检测:CCTV检测、QV检测 | m | 204.32
513 | 04B007 | 管道清淤 1.管径:DN600 2.淤积率:75% 3.淤泥运距:运距综合考虑 4.气囊封堵:潜水员潜水封堵气囊每50米平均封堵2个 5.管道检测:CCTV检测、QV检测 | m | 76.84
514 | 04B051 | 管道清淤 1.管径:DN600 2.淤积率:75% 3.淤泥运距:运距综合考虑 4.气囊封堵:潜水员潜水封堵气囊每50米平均封堵2个 5.管道检测:CCTV检测、QV检测 | m | 165.54
分部分项工程量清单与计价表
工程名称：牡丹区城区排水管网设施更新提升工程一期 | [5 empty] | 第 81 页 共 216 页
序号 | 项目编码 | 项目名称 项目特征 | 计量单位 | 工程量 | 金额(元)
[5 empty] | 综合单价 |  | 合价 | 其中： 暂估价
515 | 04B052 | 管道清淤 1.管径:DN600 2.淤积率:77% 3.淤泥运距:运距综合考虑 4.气囊封堵:潜水员潜水封堵气囊每50米平均封堵2个 5.管道检测:CCTV检测、QV检测 | m | 393.1
516 | 04B013 | 管道清淤 1.管径:DN600 2.淤积率:80% 3.淤泥运距:运距综合考虑 4.气囊封堵:潜水员潜水封堵气囊每50米平均封堵2个 5.管道检测:CCTV检测、QV检测 | m | 33
517 | 04B028 | 管道清淤 1.管径:DN800 2.淤积率:47% 3.淤泥运距:运距综合考虑 4.气囊封堵:潜水员潜水封堵气囊每50米平均封堵2个 5.管道检测:CCTV检测、QV检测 | m | 522.71
518 | 04B015 | 管道清淤 1.管径:DN800 2.淤积率:48% 3.淤泥运距:运距综合考虑 4.气囊封堵:潜水员潜水封堵气囊每50米平均封堵2个 5.管道检测:CCTV检测、QV检测 | m | 24.28
分部分项工程量清单与计价表
工程名称：牡丹区城区排水管网设施更新提升工程一期 | [5 empty] | 第 82 页 共 216 页
序号 | 项目编码 | 项目名称 项目特征 | 计量单位 | 工程量 | 金额(元)
[5 empty] | 综合单价 |  | 合价 | 其中： 暂估价
519 | 04B014 | 管道清淤 1.管径:DN800 2.淤积率:55% 3.淤泥运距:运距综合考虑 4.气囊封堵:潜水员潜水封堵气囊每50米平均封堵2个 5.管道检测:CCTV检测、QV检测 | m | 607.77
520 | 04B053 | 管道清淤 1.管径:DN800 2.淤积率:55% 3.淤泥运距:运距综合考虑 4.气囊封堵:潜水员潜水封堵气囊每50米平均封堵2个 5.管道检测:CCTV检测、QV检测 | m | 617.65
521 | 04B019 | 管道清淤 1.管径:DN800 2.淤积率:58% 3.淤泥运距:运距综合考虑 4.气囊封堵:潜水员潜水封堵气囊每50米平均封堵2个 5.管道检测:CCTV检测、QV检测 | m | 821.2
522 | 04B027 | 管道清淤 1.管径:DN800 2.淤积率:60% 3.淤泥运距:运距综合考虑 4.气囊封堵:潜水员潜水封堵气囊每50米平均封堵2个 5.管道检测:CCTV检测、QV检测 | m | 371.76
分部分项工程量清单与计价表
工程名称：牡丹区城区排水管网设施更新提升工程一期 | [5 empty] | 第 83 页 共 216 页
序号 | 项目编码 | 项目名称 项目特征 | 计量单位 | 工程量 | 金额(元)
[5 empty] | 综合单价 |  | 合价 | 其中： 暂估价
523 | 04B054 | 管道清淤 1.管径:DN800 2.淤积率:64% 3.淤泥运距:运距综合考虑 4.气囊封堵:潜水员潜水封堵气囊每50米平均封堵2个 5.管道检测:CCTV检测、QV检测 | m | 179.89
524 | 04B055 | 管道清淤 1.管径:DN800 2.淤积率:66% 3.淤泥运距:运距综合考虑 4.气囊封堵:潜水员潜水封堵气囊每50米平均封堵2个 5.管道检测:CCTV检测、QV检测 | m | 171.8
525 | 04B003 | 管道清淤 1.管径:DN1000 2.淤积率:37% 3.淤泥运距:运距综合考虑 4.气囊封堵:潜水员潜水封堵气囊每50米平均封堵2个 5.管道检测:CCTV检测、QV检测 | m | 17.99
526 | 04B056 | 管道清淤 1.管径:DN1000 2.淤积率:37% 3.淤泥运距:运距综合考虑 4.气囊封堵:潜水员潜水封堵气囊每50米平均封堵2个 5.管道检测:CCTV检测、QV检测 | m | 27.08
分部分项工程量清单与计价表
工程名称：牡丹区城区排水管网设施更新提升工程一期 | [5 empty] | 第 84 页 共 216 页
序号 | 项目编码 | 项目名称 项目特征 | 计量单位 | 工程量 | 金额(元)
[5 empty] | 综合单价 |  | 合价 | 其中： 暂估价
527 | 04B057 | 管道清淤 1.管径:DN1000 2.淤积率:40% 3.淤泥运距:运距综合考虑 4.气囊封堵:潜水员潜水封堵气囊每50米平均封堵2个 5.管道检测:CCTV检测、QV检测 | m | 64.56
528 | 04B058 | 管道清淤 1.管径:DN1000 2.淤积率:41% 3.淤泥运距:运距综合考虑 4.气囊封堵:潜水员潜水封堵气囊每50米平均封堵2个 5.管道检测:CCTV检测、QV检测 | m | 118.57
529 | 04B059 | 管道清淤 1.管径:DN1000 2.淤积率:41% 3.淤泥运距:运距综合考虑 4.气囊封堵:潜水员潜水封堵气囊每50米平均封堵2个 5.管道检测:CCTV检测、QV检测 | m | 108.96
530 | 04B060 | 管道清淤 1.管径:DN1000 2.淤积率:44% 3.淤泥运距:运距综合考虑 4.气囊封堵:潜水员潜水封堵气囊每50米平均封堵2个 5.管道检测:CCTV检测、QV检测 | m | 158.56
分部分项工程量清单与计价表
工程名称：牡丹区城区排水管网设施更新提升工程一期 | [5 empty] | 第 85 页 共 216 页
序号 | 项目编码 | 项目名称 项目特征 | 计量单位 | 工程量 | 金额(元)
[5 empty] | 综合单价 |  | 合价 | 其中： 暂估价
531 | 04B061 | 管道清淤 1.管径:DN1000 2.淤积率:44% 3.淤泥运距:运距综合考虑 4.气囊封堵:潜水员潜水封堵气囊每50米平均封堵2个 5.管道检测:CCTV检测、QV检测 | m | 64.25
532 | 04B062 | 管道清淤 1.管径:DN1000 2.淤积率:45% 3.淤泥运距:运距综合考虑 4.气囊封堵:潜水员潜水封堵气囊每50米平均封堵2个 5.管道检测:CCTV检测、QV检测 | m | 230.08
533 | 04B063 | 管道清淤 1.管径:DN1000 2.淤积率:46% 3.淤泥运距:运距综合考虑 4.气囊封堵:潜水员潜水封堵气囊每50米平均封堵2个 5.管道检测:CCTV检测、QV检测 | m | 252.48
534 | 04B064 | 管道清淤 1.管径:DN1000 2.淤积率:46% 3.淤泥运距:运距综合考虑 4.气囊封堵:潜水员潜水封堵气囊每50米平均封堵2个 5.管道检测:CCTV检测、QV检测 | m | 60.15
分部分项工程量清单与计价表
工程名称：牡丹区城区排水管网设施更新提升工程一期 | [5 empty] | 第 86 页 共 216 页
序号 | 项目编码 | 项目名称 项目特征 | 计量单位 | 工程量 | 金额(元)
[5 empty] | 综合单价 |  | 合价 | 其中： 暂估价
535 | 04B065 | 管道清淤 1.管径:DN1000 2.淤积率:47% 3.淤泥运距:运距综合考虑 4.气囊封堵:潜水员潜水封堵气囊每50米平均封堵2个 5.管道检测:CCTV检测、QV检测 | m | 495.38
536 | 04B066 | 管道清淤 1.管径:DN1000 2.淤积率:47% 3.淤泥运距:运距综合考虑 4.气囊封堵:潜水员潜水封堵气囊每50米平均封堵2个 5.管道检测:CCTV检测、QV检测 | m | 159.55
537 | 04B008 | 管道清淤 1.管径:DN1000 2.淤积率:49% 3.淤泥运距:运距综合考虑 4.气囊封堵:潜水员潜水封堵气囊每50米平均封堵2个 5.管道检测:CCTV检测、QV检测 | m | 72.41
538 | 04B010 | 管道清淤 1.管径:DN1000 2.淤积率:50% 3.淤泥运距:运距综合考虑 4.气囊封堵:潜水员潜水封堵气囊每50米平均封堵2个 5.管道检测:CCTV检测、QV检测 | m | 94.46
分部分项工程量清单与计价表
工程名称：牡丹区城区排水管网设施更新提升工程一期 | [5 empty] | 第 87 页 共 216 页
序号 | 项目编码 | 项目名称 项目特征 | 计量单位 | 工程量 | 金额(元)
[5 empty] | 综合单价 |  | 合价 | 其中： 暂估价
539 | 04B020 | 管道清淤 1.管径:DN1000 2.淤积率:51% 3.淤泥运距:运距综合考虑 4.气囊封堵:潜水员潜水封堵气囊每50米平均封堵2个 5.管道检测:CCTV检测、QV检测 | m | 130.61
540 | 04B009 | 管道清淤 1.管径:DN1000 2.淤积率:55% 3.淤泥运距:运距综合考虑 4.气囊封堵:潜水员潜水封堵气囊每50米平均封堵2个 5.管道检测:CCTV检测、QV检测 | m | 869.08
541 | 04B005 | 管道清淤 1.管径:DN1200 2.淤积率:35% 3.淤泥运距:运距综合考虑 4.气囊封堵:潜水员潜水封堵气囊每50米平均封堵2个 5.管道检测:CCTV检测、QV检测 | m | 146.58
542 | 04B038 | 管道清淤 1.管径:DN1200 2.淤积率:37% 3.淤泥运距:运距综合考虑 4.气囊封堵:潜水员潜水封堵气囊每50米平均封堵2个 5.管道检测:CCTV检测、QV检测 | m | 161.5
分部分项工程量清单与计价表
工程名称：牡丹区城区排水管网设施更新提升工程一期 | [5 empty] | 第 88 页 共 216 页
序号 | 项目编码 | 项目名称 项目特征 | 计量单位 | 工程量 | 金额(元)
[5 empty] | 综合单价 |  | 合价 | 其中： 暂估价
543 | 04B067 | 管道清淤 1.管径:DN1200 2.淤积率:37% 3.淤泥运距:运距综合考虑 4.气囊封堵:潜水员潜水封堵气囊每50米平均封堵2个 5.管道检测:CCTV检测、QV检测 | m | 149.41
544 | 04B068 | 管道清淤 1.管径:DN1200 2.淤积率:39% 3.淤泥运距:运距综合考虑 4.气囊封堵:潜水员潜水封堵气囊每50米平均封堵2个 5.管道检测:CCTV检测、QV检测 | m | 670.3
545 | 04B069 | 管道清淤 1.管径:DN1200 2.淤积率:39% 3.淤泥运距:运距综合考虑 4.气囊封堵:潜水员潜水封堵气囊每50米平均封堵2个 5.管道检测:CCTV检测、QV检测 | m | 678.6
546 | 04B070 | 管道清淤 1.管径:DN1200 2.淤积率:40% 3.淤泥运距:运距综合考虑 4.气囊封堵:潜水员潜水封堵气囊每50米平均封堵2个 5.管道检测:CCTV检测、QV检测 | m | 105.19
分部分项工程量清单与计价表
工程名称：牡丹区城区排水管网设施更新提升工程一期 | [5 empty] | 第 89 页 共 216 页
序号 | 项目编码 | 项目名称 项目特征 | 计量单位 | 工程量 | 金额(元)
[5 empty] | 综合单价 |  | 合价 | 其中： 暂估价
547 | 04B071 | 管道清淤 1.管径:DN1200 2.淤积率:42% 3.淤泥运距:运距综合考虑 4.气囊封堵:潜水员潜水封堵气囊每50米平均封堵2个 5.管道检测:CCTV检测、QV检测 | m | 791.3
548 | 04B072 | 管道清淤 1.管径:DN1200 2.淤积率:43% 3.淤泥运距:运距综合考虑 4.气囊封堵:潜水员潜水封堵气囊每50米平均封堵2个 5.管道检测:CCTV检测、QV检测 | m | 194.22
549 | 04B039 | 管道清淤 1.管径:DN1200 2.淤积率:45% 3.淤泥运距:运距综合考虑 4.气囊封堵:潜水员潜水封堵气囊每50米平均封堵2个 5.管道检测:CCTV检测、QV检测 | m | 383.26
550 | 04B040 | 管道清淤 1.管径:DN1200 2.淤积率:46% 3.淤泥运距:运距综合考虑 4.气囊封堵:潜水员潜水封堵气囊每50米平均封堵2个 5.管道检测:CCTV检测、QV检测 | m | 345.73
分部分项工程量清单与计价表
工程名称：牡丹区城区排水管网设施更新提升工程一期 | [5 empty] | 第 90 页 共 216 页
序号 | 项目编码 | 项目名称 项目特征 | 计量单位 | 工程量 | 金额(元)
[5 empty] | 综合单价 |  | 合价 | 其中： 暂估价
551 | 04B037 | 管道清淤 1.管径:DN1200 2.淤积率:48% 3.淤泥运距:运距综合考虑 4.气囊封堵:潜水员潜水封堵气囊每50米平均封堵2个 5.管道检测:CCTV检测、QV检测 | m | 392.13
552 | 04B073 | 管道修复 1.修复管径:DN600 2.修复方式:树脂点状修复 | 处 | 1
8丹阳路清淤修复工程
553 | 04B037 | 清理雨水口 | 座 | 66
554 | 04B038 | 清理检查井 | 座 | 81
555 | 04B005 | 管道清淤 1.管径:DN300 2.淤积率:29% 3.淤泥运距:运距综合考虑 4.气囊封堵:每50米平均封堵2个 5.管道检测:QV检测 | m | 191.92
556 | 04B003 | 管道清淤 1.管径:DN600 2.淤积率:63% 3.淤泥运距:运距综合考虑 4.气囊封堵:潜水员潜水封堵气囊每50米平均封堵2个 5.管道检测:CCTV检测、QV检测 | m | 128.13
557 | 04B009 | 管道清淤 1.规格:800*1000 2.淤积率:49% 3.淤泥运距:运距综合考虑 4.砌筑封堵:潜水员潜水砖砌封墙封堵每100米平均封堵1个 5.管道检测:CCTV检测、QV检测 | m | 239.08
分部分项工程量清单与计价表
工程名称：牡丹区城区排水管网设施更新提升工程一期 | [5 empty] | 第 91 页 共 216 页
序号 | 项目编码 | 项目名称 项目特征 | 计量单位 | 工程量 | 金额(元)
[5 empty] | 综合单价 |  | 合价 | 其中： 暂估价
558 | 04B034 | 管道清淤 1.规格:800*1000 2.淤积率:53% 3.淤泥运距:运距综合考虑 4.砌筑封堵:潜水员潜水砖砌封墙封堵每100米平均封堵1个 5.管道检测:CCTV检测、QV检测 | m | 84.26
559 | 04B035 | 管道清淤 1.规格:800*1000 2.淤积率:58% 3.淤泥运距:运距综合考虑 4.砌筑封堵:潜水员潜水砖砌封墙封堵每100米平均封堵1个 5.管道检测:CCTV检测、QV检测 | m | 81.29
560 | 04B012 | 管道清淤 1.规格:1300*1100 2.淤积率:54% 3.淤泥运距:运距综合考虑 4.砌筑封堵:潜水员潜水砖砌封墙封堵每100米平均封堵1个 5.管道检测:CCTV检测、QV检测 | m | 379.75
561 | 04B018 | 管道清淤 1.规格:1300*1100 2.淤积率:58% 3.淤泥运距:运距综合考虑 4.砌筑封堵:潜水员潜水砖砌封墙封堵每100米平均封堵1个 5.管道检测:CCTV检测、QV检测 | m | 276.6
分部分项工程量清单与计价表
工程名称：牡丹区城区排水管网设施更新提升工程一期 | [5 empty] | 第 92 页 共 216 页
序号 | 项目编码 | 项目名称 项目特征 | 计量单位 | 工程量 | 金额(元)
[5 empty] | 综合单价 |  | 合价 | 其中： 暂估价
562 | 04B019 | 管道清淤 1.规格:1300*1100 2.淤积率:77% 3.淤泥运距:运距综合考虑 4.砌筑封堵:潜水员潜水砖砌封墙封堵每100米平均封堵1个 5.管道检测:CCTV检测、QV检测 | m | 29.61
563 | 04B022 | 管道清淤 1.规格:1400*1300 2.淤积率:62% 3.淤泥运距:运距综合考虑 4.砌筑封堵:潜水员潜水砖砌封墙封堵每100米平均封堵1个 5.管道检测:CCTV检测、QV检测 | m | 41.97
564 | 04B036 | 管道清淤 1.规格:1400*1300 2.淤积率:68% 3.淤泥运距:运距综合考虑 4.砌筑封堵:潜水员潜水砖砌封墙封堵每100米平均封堵1个 5.管道检测:CCTV检测、QV检测 | m | 20.6
565 | 04B016 | 管道清淤 1.规格:1100*1400 2.淤积率:62% 3.淤泥运距:运距综合考虑 4.砌筑封堵:潜水员潜水砖砌封墙封堵每100米平均封堵1个 5.管道检测:CCTV检测、QV检测 | m | 329.6
分部分项工程量清单与计价表
工程名称：牡丹区城区排水管网设施更新提升工程一期 | [5 empty] | 第 93 页 共 216 页
序号 | 项目编码 | 项目名称 项目特征 | 计量单位 | 工程量 | 金额(元)
[5 empty] | 综合单价 |  | 合价 | 其中： 暂估价
566 | 04B023 | 管道清淤 1.规格:1400*1500 2.淤积率:53% 3.淤泥运距:运距综合考虑 4.砌筑封堵:潜水员潜水砖砌封墙封堵每100米平均封堵1个 5.管道检测:CCTV检测、QV检测 | m | 62.05
567 | 04B024 | 管道清淤 1.规格:1400*1500 2.淤积率:57% 3.淤泥运距:运距综合考虑 4.砌筑封堵:潜水员潜水砖砌封墙封堵每100米平均封堵1个 5.管道检测:CCTV检测、QV检测 | m | 103.25
568 | 04B025 | 管道清淤 1.规格:1400*1700 2.淤积率:50% 3.淤泥运距:运距综合考虑 4.砌筑封堵:潜水员潜水砖砌封墙封堵每100米平均封堵1个 5.管道检测:CCTV检测、QV检测 | m | 116.37
569 | 04B026 | 管道清淤 1.规格:1400*1800 2.淤积率:45% 3.淤泥运距:运距综合考虑 4.砌筑封堵:潜水员潜水砖砌封墙封堵每100米平均封堵1个 5.管道检测:CCTV检测、QV检测 | m | 44.97
分部分项工程量清单与计价表
工程名称：牡丹区城区排水管网设施更新提升工程一期 | [5 empty] | 第 94 页 共 216 页
序号 | 项目编码 | 项目名称 项目特征 | 计量单位 | 工程量 | 金额(元)
[5 empty] | 综合单价 |  | 合价 | 其中： 暂估价
570 | 04B027 | 管道清淤 1.规格:1400*1800 2.淤积率:56% 3.淤泥运距:运距综合考虑 4.砌筑封堵:潜水员潜水砖砌封墙封堵每100米平均封堵1个 5.管道检测:CCTV检测、QV检测 | m | 67.82
571 | 04B011 | 管道清淤 1.规格:2200*1400 2.淤积率:31% 3.淤泥运距:运距综合考虑 4.砌筑封堵:潜水员潜水砖砌封墙封堵每100米平均封堵1个 5.管道检测:CCTV检测、QV检测 | m | 25.21
572 | 04B028 | 管道清淤 1.规格:2500*1400 2.淤积率:25% 3.淤泥运距:运距综合考虑 4.砌筑封堵:潜水员潜水砖砌封墙封堵每100米平均封堵1个 5.管道检测:CCTV检测、QV检测 | m | 56.8
573 | 04B030 | 管道清淤 1.规格:2500*1400 2.淤积率:30% 3.淤泥运距:运距综合考虑 4.砌筑封堵:潜水员潜水砖砌封墙封堵每100米平均封堵1个 5.管道检测:CCTV检测、QV检测 | m | 82.45
分部分项工程量清单与计价表
工程名称：牡丹区城区排水管网设施更新提升工程一期 | [5 empty] | 第 95 页 共 216 页
序号 | 项目编码 | 项目名称 项目特征 | 计量单位 | 工程量 | 金额(元)
[5 empty] | 综合单价 |  | 合价 | 其中： 暂估价
574 | 04B031 | 管道清淤 1.规格:2500*1400 2.淤积率:31% 3.淤泥运距:运距综合考虑 4.砌筑封堵:潜水员潜水砖砌封墙封堵每100米平均封堵1个 5.管道检测:CCTV检测、QV检测 | m | 113.46
575 | 04B032 | 管道清淤 1.规格:2500*1400 2.淤积率:33% 3.淤泥运距:运距综合考虑 4.砌筑封堵:潜水员潜水砖砌封墙封堵每100米平均封堵1个 5.管道检测:CCTV检测、QV检测 | m | 90.7
576 | 04B033 | 管道清淤 1.规格:2500*1400 2.淤积率:38% 3.淤泥运距:运距综合考虑 4.砌筑封堵:潜水员潜水砖砌封墙封堵每100米平均封堵1个 5.管道检测:CCTV检测、QV检测 | m | 58.1
577 | 04B001 | 管道清淤 1.规格:800*800 2.淤积率:73% 3.淤泥运距:运距综合考虑 4.砌筑封堵:潜水员潜水砖砌封墙封堵每100米平均封堵1个 5.管道检测:CCTV检测、QV检测 | m | 335.2
9德众路清淤修复工程
578 | 04B008 | 清理检查井 | 座 | 8
分部分项工程量清单与计价表
工程名称：牡丹区城区排水管网设施更新提升工程一期 | [5 empty] | 第 96 页 共 216 页
序号 | 项目编码 | 项目名称 项目特征 | 计量单位 | 工程量 | 金额(元)
[5 empty] | 综合单价 |  | 合价 | 其中： 暂估价
579 | 04B005 | 管道清淤 1.管径:DN300 2.淤积率:95% 3.淤泥运距:运距综合考虑 4.气囊封堵:每50米平均封堵二个 5.管道检测:QV检测 | m | 3.2
580 | 04B001 | 管道清淤 1.管径:DN600 2.淤积率:84% 3.淤泥运距:运距综合考虑 4.气囊封堵:潜水员潜水封堵气囊每50米平均封堵2个 5.管道检测:CCTV检测、QV检测 | m | 54.5
581 | 04B002 | 管道清淤 1.管径:DN600 2.淤积率:87% 3.淤泥运距:运距综合考虑 4.气囊封堵:潜水员潜水封堵气囊每50米平均封堵2个 5.管道检测:CCTV检测、QV检测 | m | 88.02
582 | 04B003 | 管道清淤 1.管径:DN600 2.淤积率:89% 3.淤泥运距:运距综合考虑 4.气囊封堵:潜水员潜水封堵气囊每50米平均封堵2个 5.管道检测:CCTV检测、QV检测 | m | 36.29
583 | 04B004 | 管道清淤 1.管径:DN600 2.淤积率:92% 3.淤泥运距:运距综合考虑 4.气囊封堵:潜水员潜水封堵气囊每50米平均封堵2个 5.管道检测:CCTV检测、QV检测 | m | 70.6
分部分项工程量清单与计价表
工程名称：牡丹区城区排水管网设施更新提升工程一期 | [5 empty] | 第 97 页 共 216 页
序号 | 项目编码 | 项目名称 项目特征 | 计量单位 | 工程量 | 金额(元)
[5 empty] | 综合单价 |  | 合价 | 其中： 暂估价
584 | 04B006 | 管道清淤 1.管径:DN600 2.淤积率:93% 3.淤泥运距:运距综合考虑 4.气囊封堵:潜水员潜水封堵气囊每50米平均封堵2个 5.管道检测:CCTV检测、QV检测 | m | 36.7
10东方红大街清淤修复工程
585 | 04B047 | 清理雨水口 | 座 | 146
586 | 04B048 | 清理检查井 | 座 | 185
587 | 04B001 | 管道清淤 1.管径:DN300 2.淤积率:29% 3.淤泥运距:运距综合考虑 4.气囊封堵:每50米平均封堵2个 5.管道检测:QV检测 | m | 171.1
588 | 04B003 | 管道清淤 1.管径:DN300 2.淤积率:29% 3.淤泥运距:运距综合考虑 4.气囊封堵:每50米平均封堵2个 5.管道检测:QV检测 | m | 600.11
589 | 04B010 | 管道清淤 1.管径:DN500 2.淤积率:60% 3.淤泥运距:运距综合考虑 4.气囊封堵:潜水员潜水封堵气囊每50米平均封堵2个 5.管道检测:CCTV检测、QV检测 | m | 748
分部分项工程量清单与计价表
工程名称：牡丹区城区排水管网设施更新提升工程一期 | [5 empty] | 第 98 页 共 216 页
序号 | 项目编码 | 项目名称 项目特征 | 计量单位 | 工程量 | 金额(元)
[5 empty] | 综合单价 |  | 合价 | 其中： 暂估价
590 | 04B032 | 管道清淤 1.管径:DN500 2.淤积率:60% 3.淤泥运距:运距综合考虑 4.气囊封堵:潜水员潜水封堵气囊每50米平均封堵2个 5.管道检测:CCTV检测、QV检测 | m | 68.15
591 | 04B018 | 管道清淤 1.管径:DN500 2.淤积率:63% 3.淤泥运距:运距综合考虑 4.气囊封堵:潜水员潜水封堵气囊每50米平均封堵2个 5.管道检测:CCTV检测、QV检测 | m | 452.52
592 | 04B019 | 管道清淤 1.管径:DN500 2.淤积率:65% 3.淤泥运距:运距综合考虑 4.气囊封堵:潜水员潜水封堵气囊每50米平均封堵2个 5.管道检测:CCTV检测、QV检测 | m | 90.04
593 | 04B033 | 管道清淤 1.管径:DN500 2.淤积率:68% 3.淤泥运距:运距综合考虑 4.气囊封堵:潜水员潜水封堵气囊每50米平均封堵2个 5.管道检测:CCTV检测、QV检测 | m | 469.76
分部分项工程量清单与计价表
工程名称：牡丹区城区排水管网设施更新提升工程一期 | [5 empty] | 第 99 页 共 216 页
序号 | 项目编码 | 项目名称 项目特征 | 计量单位 | 工程量 | 金额(元)
[5 empty] | 综合单价 |  | 合价 | 其中： 暂估价
594 | 04B034 | 管道清淤 1.管径:DN500 2.淤积率:100% 3.淤泥运距:运距综合考虑 4.气囊封堵:潜水员潜水封堵气囊每50米平均封堵2个 5.管道检测:CCTV检测、QV检测 | m | 133.7
595 | 04B004 | 管道清淤 1.管径:DN600 2.淤积率:54% 3.淤泥运距:运距综合考虑 4.气囊封堵:潜水员潜水封堵气囊每50米平均封堵2个 5.管道检测:CCTV检测、QV检测 | m | 609.6
596 | 04B005 | 管道清淤 1.管径:DN600 2.淤积率:56% 3.淤泥运距:运距综合考虑 4.气囊封堵:潜水员潜水封堵气囊每50米平均封堵2个 5.管道检测:CCTV检测、QV检测 | m | 298.2
597 | 04B030 | 管道清淤 1.管径:DN800 2.淤积率:45% 3.淤泥运距:运距综合考虑 4.气囊封堵:潜水员潜水封堵气囊每50米平均封堵2个 5.管道检测:CCTV检测、QV检测 | m | 3.7
分部分项工程量清单与计价表
工程名称：牡丹区城区排水管网设施更新提升工程一期 | [5 empty] | 第 100 页 共 216 页
序号 | 项目编码 | 项目名称 项目特征 | 计量单位 | 工程量 | 金额(元)
[5 empty] | 综合单价 |  | 合价 | 其中： 暂估价
598 | 04B007 | 管道清淤 1.管径:DN1000 2.淤积率:32% 3.淤泥运距:运距综合考虑 4.气囊封堵:潜水员潜水封堵气囊每50米平均封堵2个 5.管道检测:CCTV检测、QV检测 | m | 778.27
599 | 04B022 | 管道清淤 1.管径:DN1000 2.淤积率:34% 3.淤泥运距:运距综合考虑 4.气囊封堵:潜水员潜水封堵气囊每50米平均封堵2个 5.管道检测:CCTV检测、QV检测 | m | 372.5
600 | 04B011 | 管道清淤 1.管径:DN1200 2.淤积率:25% 3.淤泥运距:运距综合考虑 4.气囊封堵:潜水员潜水封堵气囊每50米平均封堵2个 5.管道检测:CCTV检测、QV检测 | m | 73.09
601 | 04B013 | 管道清淤 1.管径:DN1200 2.淤积率:29% 3.淤泥运距:运距综合考虑 4.气囊封堵:潜水员潜水封堵气囊每50米平均封堵2个 5.管道检测:CCTV检测、QV检测 | m | 175
分部分项工程量清单与计价表
工程名称：牡丹区城区排水管网设施更新提升工程一期 | [5 empty] | 第 101 页 共 216 页
序号 | 项目编码 | 项目名称 项目特征 | 计量单位 | 工程量 | 金额(元)
[5 empty] | 综合单价 |  | 合价 | 其中： 暂估价
602 | 04B035 | 管道清淤 1.管径:DN1200 2.淤积率:31% 3.淤泥运距:运距综合考虑 4.气囊封堵:潜水员潜水封堵气囊每50米平均封堵2个 5.管道检测:CCTV检测、QV检测 | m | 240.06
603 | 04B036 | 管道清淤 1.管径:DN1200 2.淤积率:32% 3.淤泥运距:运距综合考虑 4.气囊封堵:潜水员潜水封堵气囊每50米平均封堵2个 5.管道检测:CCTV检测、QV检测 | m | 169
604 | 04B012 | 管道清淤 1.管径:DN1200 2.淤积率:26% 3.淤泥运距:运距综合考虑 4.气囊封堵:潜水员潜水封堵气囊每50米平均封堵2个 5.管道检测:CCTV检测、QV检测 | m | 47.36
605 | 04B037 | 管道清淤 1.管径:DN1200 2.淤积率:27% 3.淤泥运距:运距综合考虑 4.气囊封堵:潜水员潜水封堵气囊每50米平均封堵2个 5.管道检测:CCTV检测、QV检测 | m | 50.37
分部分项工程量清单与计价表
工程名称：牡丹区城区排水管网设施更新提升工程一期 | [5 empty] | 第 102 页 共 216 页
序号 | 项目编码 | 项目名称 项目特征 | 计量单位 | 工程量 | 金额(元)
[5 empty] | 综合单价 |  | 合价 | 其中： 暂估价
606 | 04B014 | 管道清淤 1.规格:1000*800 2.淤积率:49% 3.淤泥运距:运距综合考虑 4.砌筑封堵:潜水员潜水砖砌封墙封堵每100米平均封堵1个 5.管道检测:CCTV检测、QV检测 | m | 47.92
607 | 04B015 | 管道清淤 1.规格:1000*800 2.淤积率:52% 3.淤泥运距:运距综合考虑 4.砌筑封堵:潜水员潜水砖砌封墙封堵每100米平均封堵1个 5.管道检测:CCTV检测、QV检测 | m | 92.67
608 | 04B016 | 管道清淤 1.规格:1000*800 2.淤积率:53% 3.淤泥运距:运距综合考虑 4.砌筑封堵:潜水员潜水砖砌封墙封堵每100米平均封堵1个 5.管道检测:CCTV检测、QV检测 | m | 152.28
609 | 04B017 | 管道清淤 1.规格:1000*800 2.淤积率:54% 3.淤泥运距:运距综合考虑 4.砌筑封堵:潜水员潜水砖砌封墙封堵每100米平均封堵1个 5.管道检测:CCTV检测、QV检测 | m | 93.2
分部分项工程量清单与计价表
工程名称：牡丹区城区排水管网设施更新提升工程一期 | [5 empty] | 第 103 页 共 216 页
序号 | 项目编码 | 项目名称 项目特征 | 计量单位 | 工程量 | 金额(元)
[5 empty] | 综合单价 |  | 合价 | 其中： 暂估价
610 | 04B038 | 管道清淤 1.规格:1000*800 2.淤积率:55% 3.淤泥运距:运距综合考虑 4.砌筑封堵:潜水员潜水砖砌封墙封堵每100米平均封堵1个 5.管道检测:CCTV检测、QV检测 | m | 158.51
611 | 04B039 | 管道清淤 1.规格:1000*800 2.淤积率:58% 3.淤泥运距:运距综合考虑 4.砌筑封堵:潜水员潜水砖砌封墙封堵每100米平均封堵1个 5.管道检测:CCTV检测、QV检测 | m | 63.32
612 | 04B040 | 管道清淤 1.规格:1000*800 2.淤积率:59% 3.淤泥运距:运距综合考虑 4.砌筑封堵:潜水员潜水砖砌封墙封堵每100米平均封堵1个 5.管道检测:CCTV检测、QV检测 | m | 172.9
613 | 04B041 | 管道清淤 1.规格:1000*800 2.淤积率:60% 3.淤泥运距:运距综合考虑 4.砌筑封堵:潜水员潜水砖砌封墙封堵每100米平均封堵1个 5.管道检测:CCTV检测、QV检测 | m | 377.6
分部分项工程量清单与计价表
工程名称：牡丹区城区排水管网设施更新提升工程一期 | [5 empty] | 第 104 页 共 216 页
序号 | 项目编码 | 项目名称 项目特征 | 计量单位 | 工程量 | 金额(元)
[5 empty] | 综合单价 |  | 合价 | 其中： 暂估价
614 | 04B042 | 方涵清淤 1.规格:1000*800 2.淤积率:60% 3.淤泥运距:运距综合考虑 4.砌筑封堵:潜水员潜水砖砌封墙封堵每100米平均封堵1个 5.管道检测:CCTV检测、QV检测 | m | 70.7
615 | 04B043 | 管道清淤 1.规格:1000*800 2.淤积率:61% 3.淤泥运距:运距综合考虑 4.砌筑封堵:潜水员潜水砖砌封墙封堵每100米平均封堵1个 5.管道检测:CCTV检测、QV检测 | m | 33.67
616 | 04B044 | 管道清淤 1.规格:1000*800 2.淤积率:63% 3.淤泥运距:运距综合考虑 4.砌筑封堵:潜水员潜水砖砌封墙封堵每100米平均封堵1个 5.管道检测:CCTV检测、QV检测 | m | 95.47
617 | 04B045 | 管道清淤 1.规格:1000*800 2.淤积率:66% 3.淤泥运距:运距综合考虑 4.砌筑封堵:潜水员潜水砖砌封墙封堵每100米平均封堵1个 5.管道检测:CCTV检测、QV检测 | m | 49.24
分部分项工程量清单与计价表
工程名称：牡丹区城区排水管网设施更新提升工程一期 | [5 empty] | 第 105 页 共 216 页
序号 | 项目编码 | 项目名称 项目特征 | 计量单位 | 工程量 | 金额(元)
[5 empty] | 综合单价 |  | 合价 | 其中： 暂估价
618 | 04B046 | 管道清淤 1.规格:1000*800 2.淤积率:72% 3.淤泥运距:运距综合考虑 4.砌筑封堵:潜水员潜水砖砌封墙封堵每100米平均封堵1个 5.管道检测:CCTV检测、QV检测 | m | 67.29
619 | 04B031 | 管道修复 1.修复管径:DN600 2.修复方式:树脂点状修复 | 处 | 39
11广福大街清淤修复工程
620 | 04B025 | 清理雨水口 | 座 | 52
621 | 04B026 | 清理检查井 | 座 | 92
622 | 04B001 | 管道清淤 1.管径:DN300 2.淤积率:29% 3.淤泥运距:运距综合考虑 4.气囊封堵:每50米平均封堵2个 5.管道检测:QV检测 | m | 578.82
623 | 04B010 | 管道清淤 1.管径:DN500 2.淤积率:60% 3.淤泥运距:运距综合考虑 4.气囊封堵:潜水员潜水封堵气囊每50米平均封堵2个 5.管道检测:CCTV检测、QV检测 | m | 517.37
624 | 04B022 | 管道清淤 1.管径:DN500 2.淤积率:63% 3.淤泥运距:运距综合考虑 4.气囊封堵:潜水员潜水封堵气囊每50米平均封堵2个 5.管道检测:CCTV检测、QV检测 | m | 45.36
分部分项工程量清单与计价表
工程名称：牡丹区城区排水管网设施更新提升工程一期 | [5 empty] | 第 106 页 共 216 页
序号 | 项目编码 | 项目名称 项目特征 | 计量单位 | 工程量 | 金额(元)
[5 empty] | 综合单价 |  | 合价 | 其中： 暂估价
625 | 04B019 | 管道清淤 1.管径:DN600 2.淤积率:52% 3.淤泥运距:运距综合考虑 4.气囊封堵:潜水员潜水封堵气囊每50米平均封堵2个 5.管道检测:CCTV检测、QV检测 | m | 599.61
626 | 04B021 | 管道清淤 1.管径:DN600 2.淤积率:54% 3.淤泥运距:运距综合考虑 4.气囊封堵:潜水员潜水封堵气囊每50米平均封堵2个 5.管道检测:CCTV检测、QV检测 | m | 458.15
627 | 04B020 | 管道清淤 1.管径:DN600 2.淤积率:56% 3.淤泥运距:运距综合考虑 4.气囊封堵:潜水员潜水封堵气囊每50米平均封堵2个 5.管道检测:CCTV检测、QV检测 | m | 47.85
628 | 04B023 | 管道清淤 1.管径:DN600 2.淤积率:44% 3.淤泥运距:运距综合考虑 4.气囊封堵:潜水员潜水封堵气囊每50米平均封堵2个 5.管道检测:CCTV检测、QV检测 | m | 27.57
分部分项工程量清单与计价表
工程名称：牡丹区城区排水管网设施更新提升工程一期 | [5 empty] | 第 107 页 共 216 页
序号 | 项目编码 | 项目名称 项目特征 | 计量单位 | 工程量 | 金额(元)
[5 empty] | 综合单价 |  | 合价 | 其中： 暂估价
629 | 04B002 | 管道清淤 1.管径:DN1000 2.淤积率:32% 3.淤泥运距:运距综合考虑 4.气囊封堵:潜水员潜水封堵气囊每50米平均封堵2个 5.管道检测:CCTV检测、QV检测 | m | 488.32
630 | 04B013 | 管道清淤 1.管径:DN1000 2.淤积率:34% 3.淤泥运距:运距综合考虑 4.气囊封堵:潜水员潜水封堵气囊每50米平均封堵2个 5.管道检测:CCTV检测、QV检测 | m | 169.49
631 | 04B003 | 管道清淤 1.管径:DN1500 2.淤积率:19% 3.淤泥运距:运距综合考虑 4.气囊封堵:潜水员潜水封堵气囊每50米平均封堵2个 5.管道检测:CCTV检测、QV检测 | m | 162.06
632 | 04B015 | 管道清淤 1.管径:DN1500 2.淤积率:28% 3.淤泥运距:运距综合考虑 4.气囊封堵:潜水员潜水封堵气囊每50米平均封堵2个 5.管道检测:CCTV检测、QV检测 | m | 238.4
分部分项工程量清单与计价表
工程名称：牡丹区城区排水管网设施更新提升工程一期 | [5 empty] | 第 108 页 共 216 页
序号 | 项目编码 | 项目名称 项目特征 | 计量单位 | 工程量 | 金额(元)
[5 empty] | 综合单价 |  | 合价 | 其中： 暂估价
633 | 04B008 | 管道清淤 1.规格:1000*800 2.淤积率:44% 3.淤泥运距:运距综合考虑 4.砌筑封堵:潜水员潜水砖砌封墙封堵每100米平均封堵1个 5.管道检测:CCTV检测、QV检测 | m | 102.15
634 | 04B018 | 管道清淤 1.规格:1000*800 2.淤积率:45% 3.淤泥运距:运距综合考虑 4.砌筑封堵:潜水员潜水砖砌封墙封堵每100米平均封堵1个 5.管道检测:CCTV检测、QV检测 | m | 61.45
635 | 04B024 | 管道清淤 1.规格:1000*800 2.淤积率:46% 3.淤泥运距:运距综合考虑 4.砌筑封堵:潜水员潜水砖砌封墙封堵每100米平均封堵1个 5.管道检测:CCTV检测、QV检测 | m | 50.31
636 | 04B006 | 方涵清淤 1.规格:800*1100 2.淤积率:42% 3.淤泥运距:运距综合考虑 4.砌筑封堵:潜水员潜水砖砌封墙封堵每100米平均封堵1个 5.管道检测:CCTV检测、QV检测 | m | 87.25
分部分项工程量清单与计价表
工程名称：牡丹区城区排水管网设施更新提升工程一期 | [5 empty] | 第 109 页 共 216 页
序号 | 项目编码 | 项目名称 项目特征 | 计量单位 | 工程量 | 金额(元)
[5 empty] | 综合单价 |  | 合价 | 其中： 暂估价
637 | 04B007 | 管道清淤 1.规格:1200*550 2.淤积率:42% 3.淤泥运距:运距综合考虑 4.砌筑封堵:潜水员潜水砖砌封墙封堵每100米平均封堵1个 5.管道检测:CCTV检测、QV检测 | m | 126.73
638 | 04B016 | 方涵清淤 1.规格:800*1400 2.淤积率:38% 3.淤泥运距:运距综合考虑 4.砌筑封堵:潜水员潜水砖砌封墙封堵每100米平均封堵1个 5.管道检测:CCTV检测、QV检测 | m | 255.77
639 | 04B011 | 方涵清淤 1.规格:300*200 2.淤积率:40% 3.淤泥运距:运距综合考虑 4.砌筑封堵:潜水员潜水砖砌封墙封堵每100米平均封堵1个 5.管道检测:CCTV检测、QV检测 | m | 9.8
640 | 04B012 | 方涵清淤 1.规格:300*300 2.淤积率:40% 3.淤泥运距:运距综合考虑 4.砌筑封堵:潜水员潜水砖砌封墙封堵每100米平均封堵1个 5.管道检测:CCTV检测、QV检测 | m | 50.36
分部分项工程量清单与计价表
工程名称：牡丹区城区排水管网设施更新提升工程一期 | [5 empty] | 第 110 页 共 216 页
序号 | 项目编码 | 项目名称 项目特征 | 计量单位 | 工程量 | 金额(元)
[5 empty] | 综合单价 |  | 合价 | 其中： 暂估价
641 | 04B004 | 方涵清淤 1.规格:800*600 2.淤积率:48% 3.淤泥运距:运距综合考虑 4.砌筑封堵:潜水员潜水砖砌封墙封堵每100米平均封堵1个 5.管道检测:CCTV检测、QV检测 | m | 124.53
642 | 04B005 | 方涵清淤 1.规格:800*800 2.淤积率:48% 3.淤泥运距:运距综合考虑 4.砌筑封堵:潜水员潜水砖砌封墙封堵每100米平均封堵1个 5.管道检测:CCTV检测、QV检测 | m | 172.46
12贵阳路清淤修复工程
643 | 04B043 | 清理雨水口 | 座 | 134
644 | 04B044 | 清理检查井 | 座 | 174
645 | 04B001 | 管道清淤 1.管径:DN300 2.淤积率:29% 3.淤泥运距:运距综合考虑 4.气囊封堵:每50米平均封堵2个 5.管道检测:QV检测 | m | 845.51
646 | 04B002 | 管道清淤 1.管径:DN300 2.淤积率:29% 3.淤泥运距:运距综合考虑 4.气囊封堵:每50米平均封堵2个 5.管道检测:QV检测 | m | 78.4
分部分项工程量清单与计价表
工程名称：牡丹区城区排水管网设施更新提升工程一期 | [5 empty] | 第 111 页 共 216 页
序号 | 项目编码 | 项目名称 项目特征 | 计量单位 | 工程量 | 金额(元)
[5 empty] | 综合单价 |  | 合价 | 其中： 暂估价
647 | 04B018 | 管道清淤 1.管径:DN600 2.淤积率:39% 3.淤泥运距:运距综合考虑 4.气囊封堵:潜水员潜水封堵气囊每50米平均封堵2个 5.管道检测:CCTV检测、QV检测 | m | 198.28
648 | 04B019 | 管道清淤 1.管径:DN600 2.淤积率:46% 3.淤泥运距:运距综合考虑 4.气囊封堵:潜水员潜水封堵气囊每50米平均封堵2个 5.管道检测:CCTV检测、QV检测 | m | 194.47
649 | 04B024 | 管道清淤 1.管径:DN600 2.淤积率:48% 3.淤泥运距:运距综合考虑 4.气囊封堵:潜水员潜水封堵气囊每50米平均封堵2个 5.管道检测:CCTV检测、QV检测 | m | 594.71
650 | 04B025 | 管道清淤 1.管径:DN600 2.淤积率:52% 3.淤泥运距:运距综合考虑 4.气囊封堵:潜水员潜水封堵气囊每50米平均封堵2个 5.管道检测:CCTV检测、QV检测 | m | 427.31
分部分项工程量清单与计价表
工程名称：牡丹区城区排水管网设施更新提升工程一期 | [5 empty] | 第 112 页 共 216 页
序号 | 项目编码 | 项目名称 项目特征 | 计量单位 | 工程量 | 金额(元)
[5 empty] | 综合单价 |  | 合价 | 其中： 暂估价
651 | 04B031 | 管道清淤 1.管径:DN600 2.淤积率:54% 3.淤泥运距:运距综合考虑 4.气囊封堵:潜水员潜水封堵气囊每50米平均封堵2个 5.管道检测:CCTV检测、QV检测 | m | 397.71
652 | 04B032 | 管道清淤 1.管径:DN600 2.淤积率:56% 3.淤泥运距:运距综合考虑 4.气囊封堵:潜水员潜水封堵气囊每50米平均封堵2个 5.管道检测:CCTV检测、QV检测 | m | 258.74
653 | 04B033 | 管道清淤 1.管径:DN600 2.淤积率:61% 3.淤泥运距:运距综合考虑 4.气囊封堵:潜水员潜水封堵气囊每50米平均封堵2个 5.管道检测:CCTV检测、QV检测 | m | 51.26
654 | 04B034 | 管道清淤 1.管径:DN600 2.淤积率:65% 3.淤泥运距:运距综合考虑 4.气囊封堵:潜水员潜水封堵气囊每50米平均封堵2个 5.管道检测:CCTV检测、QV检测 | m | 90.55
分部分项工程量清单与计价表
工程名称：牡丹区城区排水管网设施更新提升工程一期 | [5 empty] | 第 113 页 共 216 页
序号 | 项目编码 | 项目名称 项目特征 | 计量单位 | 工程量 | 金额(元)
[5 empty] | 综合单价 |  | 合价 | 其中： 暂估价
655 | 04B026 | 管道清淤 1.管径:DN800 2.淤积率:36% 3.淤泥运距:运距综合考虑 4.气囊封堵:潜水员潜水封堵气囊每50米平均封堵2个 5.管道检测:CCTV检测、QV检测 | m | 235
656 | 04B030 | 管道清淤 1.管径:DN800 2.淤积率:39% 3.淤泥运距:运距综合考虑 4.气囊封堵:潜水员潜水封堵气囊每50米平均封堵2个 5.管道检测:CCTV检测、QV检测 | m | 97.89
657 | 04B004 | 管道清淤 1.管径:DN1000 2.淤积率:25% 3.淤泥运距:运距综合考虑 4.气囊封堵:潜水员潜水封堵气囊每50米平均封堵2个 5.管道检测:CCTV检测、QV检测 | m | 312.58
658 | 04B007 | 管道清淤 1.管径:DN1000 2.淤积率:26% 3.淤泥运距:运距综合考虑 4.气囊封堵:潜水员潜水封堵气囊每50米平均封堵2个 5.管道检测:CCTV检测、QV检测 | m | 516.08
分部分项工程量清单与计价表
工程名称：牡丹区城区排水管网设施更新提升工程一期 | [5 empty] | 第 114 页 共 216 页
序号 | 项目编码 | 项目名称 项目特征 | 计量单位 | 工程量 | 金额(元)
[5 empty] | 综合单价 |  | 合价 | 其中： 暂估价
659 | 04B008 | 管道清淤 1.管径:DN1000 2.淤积率:28% 3.淤泥运距:运距综合考虑 4.气囊封堵:潜水员潜水封堵气囊每50米平均封堵2个 5.管道检测:CCTV检测、QV检测 | m | 331.16
660 | 04B012 | 管道清淤 1.管径:DN1000 2.淤积率:29% 3.淤泥运距:运距综合考虑 4.气囊封堵:潜水员潜水封堵气囊每50米平均封堵2个 5.管道检测:CCTV检测、QV检测 | m | 240.22
661 | 04B015 | 管道清淤 1.管径:DN1000 2.淤积率:31% 3.淤泥运距:运距综合考虑 4.气囊封堵:潜水员潜水封堵气囊每50米平均封堵2个 5.管道检测:CCTV检测、QV检测 | m | 476.84
662 | 04B016 | 管道清淤 1.管径:DN1000 2.淤积率:34% 3.淤泥运距:运距综合考虑 4.气囊封堵:潜水员潜水封堵气囊每50米平均封堵2个 5.管道检测:CCTV检测、QV检测 | m | 396.02
分部分项工程量清单与计价表
工程名称：牡丹区城区排水管网设施更新提升工程一期 | [5 empty] | 第 115 页 共 216 页
序号 | 项目编码 | 项目名称 项目特征 | 计量单位 | 工程量 | 金额(元)
[5 empty] | 综合单价 |  | 合价 | 其中： 暂估价
663 | 04B013 | 管道清淤 1.管径:DN1000 2.淤积率:34% 3.淤泥运距:运距综合考虑 4.气囊封堵:潜水员潜水封堵气囊每50米平均封堵2个 5.管道检测:CCTV检测、QV检测 | m | 82.98
664 | 04B017 | 管道清淤 1.管径:DN1000 2.淤积率:39% 3.淤泥运距:运距综合考虑 4.气囊封堵:潜水员潜水封堵气囊每50米平均封堵2个 5.管道检测:CCTV检测、QV检测 | m | 276.3
665 | 04B035 | 管道清淤 1.管径:DN1000 2.淤积率:32% 3.淤泥运距:运距综合考虑 4.气囊封堵:潜水员潜水封堵气囊每50米平均封堵2个 5.管道检测:CCTV检测、QV检测 | m | 48
666 | 04B036 | 管道清淤 1.管径:DN1000 2.淤积率:24% 3.淤泥运距:运距综合考虑 4.气囊封堵:潜水员潜水封堵气囊每50米平均封堵2个 5.管道检测:CCTV检测、QV检测 | m | 154.2
分部分项工程量清单与计价表
工程名称：牡丹区城区排水管网设施更新提升工程一期 | [5 empty] | 第 116 页 共 216 页
序号 | 项目编码 | 项目名称 项目特征 | 计量单位 | 工程量 | 金额(元)
[5 empty] | 综合单价 |  | 合价 | 其中： 暂估价
667 | 04B037 | 管道清淤 1.管径:DN1000 2.淤积率:36% 3.淤泥运距:运距综合考虑 4.气囊封堵:潜水员潜水封堵气囊每50米平均封堵2个 5.管道检测:CCTV检测、QV检测 | m | 69.12
668 | 04B038 | 管道清淤 1.管径:DN1000 2.淤积率:40% 3.淤泥运距:运距综合考虑 4.气囊封堵:潜水员潜水封堵气囊每50米平均封堵2个 5.管道检测:CCTV检测、QV检测 | m | 209.87
669 | 04B028 | 管道清淤 1.管径:DN1200 2.淤积率:20% 3.淤泥运距:运距综合考虑 4.气囊封堵:潜水员潜水封堵气囊每50米平均封堵2个 5.管道检测:CCTV检测、QV检测 | m | 160.42
670 | 04B029 | 管道清淤 1.管径:DN1200 2.淤积率:21% 3.淤泥运距:17.3KM 4.气囊封堵:潜水员潜水封堵气囊每50米平均封堵2个 5.管道检测:CCTV检测、QV检测 | m | 60.37
分部分项工程量清单与计价表
工程名称：牡丹区城区排水管网设施更新提升工程一期 | [5 empty] | 第 117 页 共 216 页
序号 | 项目编码 | 项目名称 项目特征 | 计量单位 | 工程量 | 金额(元)
[5 empty] | 综合单价 |  | 合价 | 其中： 暂估价
671 | 04B039 | 管道清淤 1.管径:DN1200 2.淤积率:25% 3.淤泥运距:运距综合考虑 4.气囊封堵:潜水员潜水封堵气囊每50米平均封堵2个 5.管道检测:CCTV检测、QV检测 | m | 130.49
672 | 04B040 | 管道清淤 1.管径:DN1200 2.淤积率:27% 3.淤泥运距:运距综合考虑 4.气囊封堵:潜水员潜水封堵气囊每50米平均封堵2个 5.管道检测:CCTV检测、QV检测 | m | 179.23
673 | 04B041 | 管道清淤 1.管径:DN1200 2.淤积率:32% 3.淤泥运距:运距综合考虑 4.气囊封堵:潜水员潜水封堵气囊每50米平均封堵2个 5.管道检测:CCTV检测、QV检测 | m | 159.63
674 | 04B042 | 管道清淤 1.管径:DN1200 2.淤积率:34% 3.淤泥运距:运距综合考虑 4.气囊封堵:潜水员潜水封堵气囊每50米平均封堵2个 5.管道检测:CCTV检测、QV检测 | m | 262.27
13菏兰路清淤修复工程
675 | 04B005 | 清理检查井 | 座 | 13
分部分项工程量清单与计价表
工程名称：牡丹区城区排水管网设施更新提升工程一期 | [5 empty] | 第 118 页 共 216 页
序号 | 项目编码 | 项目名称 项目特征 | 计量单位 | 工程量 | 金额(元)
[5 empty] | 综合单价 |  | 合价 | 其中： 暂估价
676 | 04B002 | 管道清淤 1.管径:DN800 2.淤积率:80% 3.淤泥运距:运距综合考虑 4.气囊封堵:潜水员潜水封堵气囊每50米平均封堵2个 5.管道检测:CCTV检测、QV检测 | m | 732.87
677 | 04B003 | 管道修复 1.修复管径:DN600 2.修复方式:树脂点状修复 | 处 | 1
14湖南路清淤修复工程
678 | 04B003 | 清理检查井 | 座 | 6
679 | 04B001 | 管道清淤 1.管径:DN600 2.淤积率:50% 3.淤泥运距:运距综合考虑 4.气囊封堵:潜水员潜水封堵气囊每50米平均封堵2个 5.管道检测:CCTV检测、QV检测 | m | 226.39
15华安路清淤修复工程
680 | 04B003 | 清理雨水口 | 座 | 16
681 | 04B004 | 清理检查井 | 座 | 18
682 | 04B001 | 管道清淤 1.管径:DN300 2.淤积率:29% 3.淤泥运距:运距综合考虑 4.气囊封堵:每50米平均封堵2个 5.管道检测:QV检测 | m | 39.34
分部分项工程量清单与计价表
工程名称：牡丹区城区排水管网设施更新提升工程一期 | [5 empty] | 第 119 页 共 216 页
序号 | 项目编码 | 项目名称 项目特征 | 计量单位 | 工程量 | 金额(元)
[5 empty] | 综合单价 |  | 合价 | 其中： 暂估价
683 | 04B002 | 管道清淤 1.管径:DN1000 2.淤积率:50% 3.淤泥运距:运距综合考虑 4.气囊封堵:潜水员潜水封堵气囊每50米平均封堵2个 5.管道检测:CCTV检测、QV检测 | m | 754.84
16毛庄北路清淤修复工程
684 | 04B003 | 清理检查井 | 座 | 17
685 | 04B001 | 管道清淤 1.管径:DN600 2.淤积率:50% 3.淤泥运距:运距综合考虑 4.气囊封堵:潜水员潜水封堵气囊每50米平均封堵2个 5.管道检测:CCTV检测、QV检测 | m | 725.62
17泰东路清淤修复工程
686 | 04B007 | 清理雨水口 | 座 | 54
687 | 04B008 | 清理检查井 | 座 | 104
688 | 04B001 | 管道清淤 1.管径:DN300 2.淤积率:29% 3.淤泥运距:运距综合考虑 4.气囊封堵:每50米平均封堵2个 5.管道检测:QV检测 | m | 312
689 | 04B004 | 管道清淤 1.管径:DN600 2.淤积率:71% 3.淤泥运距:运距综合考虑 4.气囊封堵:潜水员潜水封堵气囊每50米平均封堵2个 5.管道检测:CCTV检测、QV检测 | m | 586.23
分部分项工程量清单与计价表
工程名称：牡丹区城区排水管网设施更新提升工程一期 | [5 empty] | 第 120 页 共 216 页
序号 | 项目编码 | 项目名称 项目特征 | 计量单位 | 工程量 | 金额(元)
[5 empty] | 综合单价 |  | 合价 | 其中： 暂估价
690 | 04B003 | 管道清淤 1.管径:DN600 2.淤积率:80% 3.淤泥运距:运距综合考虑 4.气囊封堵:潜水员潜水封堵气囊每50米平均封堵2个 5.管道检测:CCTV检测、QV检测 | m | 760.09
691 | 04B006 | 管道清淤 1.管径:DN1000 2.淤积率:37% 3.淤泥运距:运距综合考虑 4.气囊封堵:潜水员潜水封堵气囊每50米平均封堵2个 5.管道检测:CCTV检测、QV检测 | m | 1016.1
692 | 04B002 | 管道清淤 1.管径:DN1000 2.淤积率:44% 3.淤泥运距:运距综合考虑 4.气囊封堵:潜水员潜水封堵气囊每50米平均封堵2个 5.管道检测:CCTV检测、QV检测 | m | 1535.61
18中和路清淤修复工程
693 | 04B029 | 清理雨水口 | 座 | 50
694 | 04B030 | 清理检查井 | 座 | 102
695 | 04B001 | 管道清淤 1.管径:DN300 2.淤积率:29% 3.淤泥运距:运距综合考虑 4.气囊封堵:每50米平均封堵2个 5.管道检测:QV检测 | m | 134.35
分部分项工程量清单与计价表
工程名称：牡丹区城区排水管网设施更新提升工程一期 | [5 empty] | 第 121 页 共 216 页
序号 | 项目编码 | 项目名称 项目特征 | 计量单位 | 工程量 | 金额(元)
[5 empty] | 综合单价 |  | 合价 | 其中： 暂估价
696 | 04B011 | 管道清淤 1.管径:DN600 2.淤积率:56% 3.淤泥运距:运距综合考虑 4.气囊封堵:潜水员潜水封堵气囊每50米平均封堵2个 5.管道检测:CCTV检测、QV检测 | m | 63.1
697 | 04B020 | 管道清淤 1.管径:DN600 2.淤积率:58% 3.淤泥运距:运距综合考虑 4.气囊封堵:潜水员潜水封堵气囊每50米平均封堵2个 5.管道检测:CCTV检测、QV检测 | m | 155.66
698 | 04B021 | 管道清淤 1.管径:DN600 2.淤积率:61% 3.淤泥运距:运距综合考虑 4.气囊封堵:潜水员潜水封堵气囊每50米平均封堵2个 5.管道检测:CCTV检测、QV检测 | m | 99.69
699 | 04B012 | 管道清淤 1.管径:DN800 2.淤积率:45% 3.淤泥运距:运距综合考虑 4.气囊封堵:潜水员潜水封堵气囊每50米平均封堵2个 5.管道检测:CCTV检测、QV检测 | m | 279.9
分部分项工程量清单与计价表
工程名称：牡丹区城区排水管网设施更新提升工程一期 | [5 empty] | 第 122 页 共 216 页
序号 | 项目编码 | 项目名称 项目特征 | 计量单位 | 工程量 | 金额(元)
[5 empty] | 综合单价 |  | 合价 | 其中： 暂估价
700 | 04B008 | 管道清淤 1.管径:DN1000 2.淤积率:31% 3.淤泥运距:运距综合考虑 4.气囊封堵:潜水员潜水封堵气囊每50米平均封堵2个 5.管道检测:CCTV检测、QV检测 | m | 185.83
701 | 04B019 | 管道清淤 1.管径:DN1000 2.淤积率:32% 3.淤泥运距:运距综合考虑 4.气囊封堵:潜水员潜水封堵气囊每50米平均封堵2个 5.管道检测:CCTV检测、QV检测 | m | 55.02
702 | 04B022 | 管道清淤 1.管径:DN1000 2.淤积率:34% 3.淤泥运距:运距综合考虑 4.气囊封堵:潜水员潜水封堵气囊每50米平均封堵2个 5.管道检测:CCTV检测、QV检测 | m | 88.55
703 | 04B007 | 管道清淤 1.管径:DN1500 2.淤积率:25% 3.淤泥运距:运距综合考虑 4.气囊封堵:潜水员潜水封堵气囊每50米平均封堵2个 5.管道检测:CCTV检测、QV检测 | m | 193.8
分部分项工程量清单与计价表
工程名称：牡丹区城区排水管网设施更新提升工程一期 | [5 empty] | 第 123 页 共 216 页
序号 | 项目编码 | 项目名称 项目特征 | 计量单位 | 工程量 | 金额(元)
[5 empty] | 综合单价 |  | 合价 | 其中： 暂估价
704 | 04B009 | 方涵清淤 1.规格:800*1000 2.淤积率:49% 3.淤泥运距:运距综合考虑 4.砌筑封堵:潜水员潜水砖砌封墙封堵每100米平均封堵1个 5.管道检测:CCTV检测、QV检测 | m | 80.23
705 | 04B023 | 方涵清淤 1.规格:800*1000 2.淤积率:56% 3.淤泥运距:运距综合考虑 4.砌筑封堵:潜水员潜水砖砌封墙封堵每100米平均封堵1个 5.管道检测:CCTV检测、QV检测 | m | 303.49
706 | 04B010 | 方涵清淤 1.规格:800*1300 2.淤积率:66% 3.淤泥运距:运距综合考虑 4.砌筑封堵:潜水员潜水砖砌封墙封堵每100米平均封堵1个 5.管道检测:CCTV检测、QV检测 | m | 262.73
707 | 04B024 | 方涵清淤 1.规格:800*1300 2.淤积率:67% 3.淤泥运距:运距综合考虑 4.砌筑封堵:潜水员潜水砖砌封墙封堵每100米平均封堵1个 5.管道检测:CCTV检测、QV检测 | m | 141.42
分部分项工程量清单与计价表
工程名称：牡丹区城区排水管网设施更新提升工程一期 | [5 empty] | 第 124 页 共 216 页
序号 | 项目编码 | 项目名称 项目特征 | 计量单位 | 工程量 | 金额(元)
[5 empty] | 综合单价 |  | 合价 | 其中： 暂估价
708 | 04B006 | 方涵清淤 1.规格:800*1500 2.淤积率:41% 3.淤泥运距:运距综合考虑 4.砌筑封堵:潜水员潜水砖砌封墙封堵每100米平均封堵1个 5.管道检测:CCTV检测、QV检测 | m | 84.2
709 | 04B018 | 方涵清淤 1.规格:800*1500 2.淤积率:44% 3.淤泥运距:运距综合考虑 4.砌筑封堵:潜水员潜水砖砌封墙封堵每100米平均封堵1个 5.管道检测:CCTV检测、QV检测 | m | 165.5
710 | 04B017 | 方涵清淤 1.规格:800*1500 2.淤积率:45% 3.淤泥运距:运距综合考虑 4.砌筑封堵:潜水员潜水砖砌封墙封堵每100米平均封堵1个 5.管道检测:CCTV检测、QV检测 | m | 59.77
711 | 04B025 | 方涵清淤 1.规格:800*1500 2.淤积率:50% 3.淤泥运距:运距综合考虑 4.砌筑封堵:潜水员潜水砖砌封墙封堵每100米平均封堵1个 5.管道检测:CCTV检测、QV检测 | m | 56.5
分部分项工程量清单与计价表
工程名称：牡丹区城区排水管网设施更新提升工程一期 | [5 empty] | 第 125 页 共 216 页
序号 | 项目编码 | 项目名称 项目特征 | 计量单位 | 工程量 | 金额(元)
[5 empty] | 综合单价 |  | 合价 | 其中： 暂估价
712 | 04B002 | 方涵清淤 1.规格:1200*1800 2.淤积率:46% 3.淤泥运距:运距综合考虑 4.砌筑封堵:潜水员潜水砖砌封墙封堵每100米平均封堵1个 5.管道检测:CCTV检测、QV检测 | m | 98.91
713 | 04B014 | 方涵清淤 1.规格:1200*1800 2.淤积率:50% 3.淤泥运距:运距综合考虑 4.砌筑封堵:潜水员潜水砖砌封墙封堵每100米平均封堵1个 5.管道检测:CCTV检测、QV检测 | m | 104.8
714 | 04B015 | 方涵清淤 1.规格:1200*1800 2.淤积率:54% 3.淤泥运距:运距综合考虑 4.砌筑封堵:潜水员潜水砖砌封墙封堵每100米平均封堵1个 5.管道检测:CCTV检测、QV检测 | m | 96.33
715 | 04B003 | 方涵清淤 1.规格:1200*2000 2.淤积率:45% 3.淤泥运距:运距综合考虑 4.砌筑封堵:潜水员潜水砖砌封墙封堵每100米平均封堵1个 5.管道检测:CCTV检测、QV检测 | m | 59.93
分部分项工程量清单与计价表
工程名称：牡丹区城区排水管网设施更新提升工程一期 | [5 empty] | 第 126 页 共 216 页
序号 | 项目编码 | 项目名称 项目特征 | 计量单位 | 工程量 | 金额(元)
[5 empty] | 综合单价 |  | 合价 | 其中： 暂估价
716 | 04B026 | 方涵清淤 1.规格:1200*2000 2.淤积率:48% 3.淤泥运距:运距综合考虑 4.砌筑封堵:潜水员潜水砖砌封墙封堵每100米平均封堵1个 5.管道检测:CCTV检测、QV检测 | m | 48.67
717 | 04B004 | 方涵清淤 1.规格:1200*2200 2.淤积率:40% 3.淤泥运距:运距综合考虑 4.砌筑封堵:潜水员潜水砖砌封墙封堵每100米平均封堵1个 5.管道检测:CCTV检测、QV检测 | m | 104.51
718 | 04B027 | 方涵清淤 1.规格:1200*2200 2.淤积率:41% 3.淤泥运距:运距综合考虑 4.砌筑封堵:潜水员潜水砖砌封墙封堵每100米平均封堵1个 5.管道检测:CCTV检测、QV检测 | m | 91.71
719 | 04B028 | 方涵清淤 1.规格:1200*2200 2.淤积率:45% 3.淤泥运距:运距综合考虑 4.砌筑封堵:潜水员潜水砖砌封墙封堵每100米平均封堵1个 5.管道检测:CCTV检测、QV检测 | m | 46.83
分部分项工程量清单与计价表
工程名称：牡丹区城区排水管网设施更新提升工程一期 | [5 empty] | 第 127 页 共 216 页
序号 | 项目编码 | 项目名称 项目特征 | 计量单位 | 工程量 | 金额(元)
[5 empty] | 综合单价 |  | 合价 | 其中： 暂估价
720 | 04B005 | 方涵清淤 1.规格:800*800 2.淤积率:53% 3.淤泥运距:运距综合考虑 4.砌筑封堵:潜水员潜水砖砌封墙封堵每100米平均封堵1个 5.管道检测:CCTV检测、QV检测 | m | 94.1
721 | 04B016 | 方涵清淤 1.规格:800*800 2.淤积率:61% 3.淤泥运距:运距综合考虑 4.砌筑封堵:潜水员潜水砖砌封墙封堵每100米平均封堵1个 5.管道检测:CCTV检测、QV检测 | m | 62.3
19南关沟清淤修复工程
722 | 04B002 | 清理检查井 | 座 | 40
723 | 04B001 | 管道清淤 1.管径:DN600 2.淤积率:95% 3.淤泥运距:运距综合考虑 4.气囊封堵:潜水员潜水封堵气囊每50米平均封堵2个 5.管道检测:CCTV检测、QV检测 | m | 1751.75
20水洼街清淤修复工程
724 | 04B009 | 管道清淤 1.管径:DN300 2.淤积率:29% 3.淤泥运距:运距综合考虑 4.气囊封堵:每50米平均封堵2个 5.管道检测:QV检测 | m | 60.27
分部分项工程量清单与计价表
工程名称：牡丹区城区排水管网设施更新提升工程一期 | [5 empty] | 第 128 页 共 216 页
序号 | 项目编码 | 项目名称 项目特征 | 计量单位 | 工程量 | 金额(元)
[5 empty] | 综合单价 |  | 合价 | 其中： 暂估价
725 | 04B013 | 管道清淤 1.管径:DN600 2.淤积率:61% 3.淤泥运距:运距综合考虑 4.气囊封堵:潜水员潜水封堵气囊每50米平均封堵2个 5.管道检测:CCTV检测、QV检测 | m | 259.59
726 | 04B011 | 管道清淤 1.管径:DN800 2.淤积率:50% 3.淤泥运距:运距综合考虑 4.气囊封堵:潜水员潜水封堵气囊每50米平均封堵2个 5.管道检测:CCTV检测、QV检测 | m | 290.93
727 | 04B004 | 方涵清淤 1.规格:1000*1000 2.淤积率:53% 3.淤泥运距:运距综合考虑 4.砌筑封堵:潜水员潜水砖砌封墙封堵每50米平均封堵2个 5.管道检测:CCTV检测、QV检测 | m | 82
728 | 04B002 | 方涵清淤 1.规格:1000*600 2.淤积率:47% 3.淤泥运距:运距综合考虑 4.砌筑封堵:潜水员潜水砖砌封墙封堵每50米平均封堵2个 5.管道检测:CCTV检测、QV检测 | m | 60
分部分项工程量清单与计价表
工程名称：牡丹区城区排水管网设施更新提升工程一期 | [5 empty] | 第 129 页 共 216 页
序号 | 项目编码 | 项目名称 项目特征 | 计量单位 | 工程量 | 金额(元)
[5 empty] | 综合单价 |  | 合价 | 其中： 暂估价
729 | 04B021 | 方涵清淤 1.规格:1000*600 2.淤积率:48% 3.淤泥运距:运距综合考虑 4.砌筑封堵:潜水员潜水砖砌封墙封堵每50米平均封堵2个 5.管道检测:CCTV检测、QV检测 | m | 51.24
730 | 04B022 | 方涵清淤 1.规格:1000*600 2.淤积率:49% 3.淤泥运距:运距综合考虑 4.砌筑封堵:潜水员潜水砖砌封墙封堵每50米平均封堵2个 5.管道检测:CCTV检测、QV检测 | m | 222.68
731 | 04B023 | 方涵清淤 1.规格:1000*600 2.淤积率:51% 3.淤泥运距:运距综合考虑 4.砌筑封堵:潜水员潜水砖砌封墙封堵每50米平均封堵2个 5.管道检测:CCTV检测、QV检测 | m | 97
732 | 04B024 | 方涵清淤 1.规格:1000*600 2.淤积率:52% 3.淤泥运距:运距综合考虑 4.砌筑封堵:潜水员潜水砖砌封墙封堵每50米平均封堵2个 5.管道检测:CCTV检测、QV检测 | m | 228
分部分项工程量清单与计价表
工程名称：牡丹区城区排水管网设施更新提升工程一期 | [5 empty] | 第 130 页 共 216 页
序号 | 项目编码 | 项目名称 项目特征 | 计量单位 | 工程量 | 金额(元)
[5 empty] | 综合单价 |  | 合价 | 其中： 暂估价
733 | 04B003 | 方涵清淤 1.规格:1000*900 2.淤积率:46% 3.淤泥运距:运距综合考虑 4.砌筑封堵:潜水员潜水砖砌封墙封堵每50米平均封堵2个 5.管道检测:CCTV检测、QV检测 | m | 114.18
734 | 04B025 | 方涵清淤 1.规格:1000*900 2.淤积率:48% 3.淤泥运距:运距综合考虑 4.砌筑封堵:潜水员潜水砖砌封墙封堵每50米平均封堵2个 5.管道检测:CCTV检测、QV检测 | m | 117
735 | 04B026 | 方涵清淤 1.规格:1000*900 2.淤积率:49% 3.淤泥运距:运距综合考虑 4.砌筑封堵:潜水员潜水砖砌封墙封堵每50米平均封堵2个 5.管道检测:CCTV检测、QV检测 | m | 49
736 | 04B027 | 方涵清淤 1.规格:1000*900 2.淤积率:50% 3.淤泥运距:运距综合考虑 4.砌筑封堵:潜水员潜水砖砌封墙封堵每50米平均封堵2个 5.管道检测:CCTV检测、QV检测 | m | 41
分部分项工程量清单与计价表
工程名称：牡丹区城区排水管网设施更新提升工程一期 | [5 empty] | 第 131 页 共 216 页
序号 | 项目编码 | 项目名称 项目特征 | 计量单位 | 工程量 | 金额(元)
[5 empty] | 综合单价 |  | 合价 | 其中： 暂估价
737 | 04B028 | 方涵清淤 1.规格:1000*900 2.淤积率:51% 3.淤泥运距:运距综合考虑 4.砌筑封堵:潜水员潜水砖砌封墙封堵每50米平均封堵2个 5.管道检测:CCTV检测、QV检测 | m | 118
738 | 04B005 | 方涵清淤 1.规格:200*240 2.淤积率:75% 3.淤泥运距:运距综合考虑 4.砌筑封堵:潜水员潜水砖砌封墙封堵每50米平均封堵2个 5.管道检测:CCTV检测、QV检测 | m | 64.65
739 | 04B006 | 方涵清淤 1.规格:300*500 2.淤积率:52% 3.淤泥运距:运距综合考虑 4.砌筑封堵:潜水员潜水砖砌封墙封堵每50米平均封堵2个 5.管道检测:CCTV检测、QV检测 | m | 75.3
740 | 04B001 | 方涵清淤 1.规格:800*600 2.淤积率:55% 3.淤泥运距:运距综合考虑 4.砌筑封堵:潜水员潜水砖砌封墙封堵每50米平均封堵2个 5.管道检测:CCTV检测、QV检测 | m | 165.51
21太原路清淤修复工程
741 | 04B051 | 清理雨水口 | 座 | 77
742 | 04B052 | 清理检查井 | 座 | 332
分部分项工程量清单与计价表
工程名称：牡丹区城区排水管网设施更新提升工程一期 | [5 empty] | 第 132 页 共 216 页
序号 | 项目编码 | 项目名称 项目特征 | 计量单位 | 工程量 | 金额(元)
[5 empty] | 综合单价 |  | 合价 | 其中： 暂估价
743 | 04B001 | 管道清淤 1.管径:DN300 2.淤积率:29% 3.淤泥运距:运距综合考虑 4.气囊封堵:每50米平均封堵2个 5.管道检测:QV检测 | m | 844.04
744 | 04B002 | 管道清淤 1.管径:DN500 2.淤积率:60% 3.淤泥运距:运距综合考虑 4.气囊封堵:潜水员潜水封堵气囊每50米平均封堵2个 5.管道检测:CCTV检测、QV检测 | m | 54.63
745 | 04B003 | 管道清淤 1.管径:DN600 2.淤积率:52% 3.淤泥运距:运距综合考虑 4.气囊封堵:潜水员潜水封堵气囊每50米平均封堵2个 5.管道检测:CCTV检测、QV检测 | m | 422.87
746 | 04B032 | 管道清淤 1.管径:DN600 2.淤积率:54% 3.淤泥运距:运距综合考虑 4.气囊封堵:潜水员潜水封堵气囊每50米平均封堵2个 5.管道检测:CCTV检测、QV检测 | m | 1577.45
747 | 04B033 | 管道清淤 1.管径:DN600 2.淤积率:56% 3.淤泥运距:运距综合考虑 4.气囊封堵:潜水员潜水封堵气囊每50米平均封堵2个 5.管道检测:CCTV检测、QV检测 | m | 1538.29
分部分项工程量清单与计价表
工程名称：牡丹区城区排水管网设施更新提升工程一期 | [5 empty] | 第 133 页 共 216 页
序号 | 项目编码 | 项目名称 项目特征 | 计量单位 | 工程量 | 金额(元)
[5 empty] | 综合单价 |  | 合价 | 其中： 暂估价
748 | 04B034 | 管道清淤 1.管径:DN600 2.淤积率:58% 3.淤泥运距:运距综合考虑 4.气囊封堵:潜水员潜水封堵气囊每50米平均封堵2个 5.管道检测:CCTV检测、QV检测 | m | 806.18
749 | 04B035 | 管道清淤 1.管径:DN600 2.淤积率:61% 3.淤泥运距:运距综合考虑 4.气囊封堵:潜水员潜水封堵气囊每50米平均封堵2个 5.管道检测:CCTV检测、QV检测 | m | 655.2
750 | 04B036 | 管道清淤 1.管径:DN600 2.淤积率:69% 3.淤泥运距:运距综合考虑 4.气囊封堵:潜水员潜水封堵气囊每50米平均封堵2个 5.管道检测:CCTV检测、QV检测 | m | 210.23
751 | 04B004 | 管道清淤 1.管径:DN800 2.淤积率:44% 3.淤泥运距:运距综合考虑 4.气囊封堵:潜水员潜水封堵气囊每50米平均封堵2个 5.管道检测:CCTV检测、QV检测 | m | 473.11
分部分项工程量清单与计价表
工程名称：牡丹区城区排水管网设施更新提升工程一期 | [5 empty] | 第 134 页 共 216 页
序号 | 项目编码 | 项目名称 项目特征 | 计量单位 | 工程量 | 金额(元)
[5 empty] | 综合单价 |  | 合价 | 其中： 暂估价
752 | 04B037 | 管道清淤 1.管径:DN800 2.淤积率:45% 3.淤泥运距:运距综合考虑 4.气囊封堵:潜水员潜水封堵气囊每50米平均封堵2个 5.管道检测:CCTV检测、QV检测 | m | 293.22
753 | 04B038 | 管道清淤 1.管径:DN800 2.淤积率:47% 3.淤泥运距:运距综合考虑 4.气囊封堵:潜水员潜水封堵气囊每50米平均封堵2个 5.管道检测:CCTV检测、QV检测 | m | 678.17
754 | 04B039 | 管道清淤 1.管径:DN800 2.淤积率:48% 3.淤泥运距:运距综合考虑 4.气囊封堵:潜水员潜水封堵气囊每50米平均封堵2个 5.管道检测:CCTV检测、QV检测 | m | 692.29
755 | 04B040 | 管道清淤 1.管径:DN800 2.淤积率:50% 3.淤泥运距:运距综合考虑 4.气囊封堵:潜水员潜水封堵气囊每50米平均封堵2个 5.管道检测:CCTV检测、QV检测 | m | 823.33
分部分项工程量清单与计价表
工程名称：牡丹区城区排水管网设施更新提升工程一期 | [5 empty] | 第 135 页 共 216 页
序号 | 项目编码 | 项目名称 项目特征 | 计量单位 | 工程量 | 金额(元)
[5 empty] | 综合单价 |  | 合价 | 其中： 暂估价
756 | 04B005 | 管道清淤 1.管径:DN1000 2.淤积率:32% 3.淤泥运距:运距综合考虑 4.气囊封堵:潜水员潜水封堵气囊每50米平均封堵2个 5.管道检测:CCTV检测、QV检测 | m | 1074.49
757 | 04B041 | 管道清淤 1.管径:DN1000 2.淤积率:34% 3.淤泥运距:运距综合考虑 4.气囊封堵:潜水员潜水封堵气囊每50米平均封堵2个 5.管道检测:CCTV检测、QV检测 | m | 778.6
758 | 04B008 | 方涵清淤 1.规格:1000*1000 2.淤积率:40% 3.淤泥运距:运距综合考虑 4.砌筑封堵:潜水员潜水砖砌封墙封堵每100米平均封堵1个 5.管道检测:CCTV检测、QV检测 | m | 147.38
759 | 04B009 | 方涵清淤 1.规格:1200*1000 2.淤积率:43% 3.淤泥运距:运距综合考虑 4.砌筑封堵:潜水员潜水砖砌封墙封堵每100米平均封堵1个 5.管道检测:CCTV检测、QV检测 | m | 355.98
分部分项工程量清单与计价表
工程名称：牡丹区城区排水管网设施更新提升工程一期 | [5 empty] | 第 136 页 共 216 页
序号 | 项目编码 | 项目名称 项目特征 | 计量单位 | 工程量 | 金额(元)
[5 empty] | 综合单价 |  | 合价 | 其中： 暂估价
760 | 04B010 | 方涵清淤 1.规格:1400*1000 2.淤积率:39% 3.淤泥运距:运距综合考虑 4.砌筑封堵:潜水员潜水砖砌封墙封堵每100米平均封堵1个 5.管道检测:CCTV检测、QV检测 | m | 119.34
761 | 04B042 | 方涵清淤 1.规格:1400*1000 2.淤积率:40% 3.淤泥运距:运距综合考虑 4.砌筑封堵:潜水员潜水砖砌封墙封堵每100米平均封堵1个 5.管道检测:CCTV检测、QV检测 | m | 182.5
762 | 04B012 | 方涵清淤 1.规格:1500*2100 2.淤积率:32% 3.淤泥运距:运距综合考虑 4.砌筑封堵:潜水员潜水砖砌封墙封堵每100米平均封堵1个 5.管道检测:CCTV检测、QV检测 | m | 291.09
763 | 04B043 | 方涵清淤 1.规格:1500*2100 2.淤积率:33% 3.淤泥运距:运距综合考虑 4.砌筑封堵:潜水员潜水砖砌封墙封堵每100米平均封堵1个 5.管道检测:CCTV检测、QV检测 | m | 129.16
分部分项工程量清单与计价表
工程名称：牡丹区城区排水管网设施更新提升工程一期 | [5 empty] | 第 137 页 共 216 页
序号 | 项目编码 | 项目名称 项目特征 | 计量单位 | 工程量 | 金额(元)
[5 empty] | 综合单价 |  | 合价 | 其中： 暂估价
764 | 04B044 | 方涵清淤 1.规格:1500*2100 2.淤积率:34% 3.淤泥运距:运距综合考虑 4.砌筑封堵:潜水员潜水砖砌封墙封堵每100米平均封堵1个 5.管道检测:CCTV检测、QV检测 | m | 250.09
765 | 04B045 | 方涵清淤 1.规格:1500*2100 2.淤积率:35% 3.淤泥运距:运距综合考虑 4.砌筑封堵:潜水员潜水砖砌封墙封堵每100米平均封堵1个 5.管道检测:CCTV检测、QV检测 | m | 336.54
766 | 04B046 | 方涵清淤 1.规格:1500*2100 2.淤积率:38% 3.淤泥运距:运距综合考虑 4.砌筑封堵:潜水员潜水砖砌封墙封堵每100米平均封堵1个 5.管道检测:CCTV检测、QV检测 | m | 204.1
767 | 04B013 | 方涵清淤 1.规格:2500*3000 2.淤积率:29% 3.淤泥运距:运距综合考虑 4.砌筑封堵:潜水员潜水砖砌封墙封堵每100米平均封堵1个 5.管道检测:CCTV检测、QV检测 | m | 646.57
分部分项工程量清单与计价表
工程名称：牡丹区城区排水管网设施更新提升工程一期 | [5 empty] | 第 138 页 共 216 页
序号 | 项目编码 | 项目名称 项目特征 | 计量单位 | 工程量 | 金额(元)
[5 empty] | 综合单价 |  | 合价 | 其中： 暂估价
768 | 04B047 | 方涵清淤 1.规格:2500*3000 2.淤积率:30% 3.淤泥运距:运距综合考虑 4.砌筑封堵:潜水员潜水砖砌封墙封堵每100米平均封堵1个 5.管道检测:CCTV检测、QV检测 | m | 800.46
769 | 04B048 | 方涵清淤 1.规格:2500*3000 2.淤积率:31% 3.淤泥运距:运距综合考虑 4.砌筑封堵:潜水员潜水砖砌封墙封堵每100米平均封堵1个 5.管道检测:CCTV检测、QV检测 | m | 703.87
770 | 04B011 | 方涵清淤 1.规格:1400*2500 2.淤积率:68% 3.淤泥运距:运距综合考虑 4.砌筑封堵:潜水员潜水砖砌封墙封堵每100米平均封堵1个 5.管道检测:CCTV检测、QV检测 | m | 75.06
771 | 04B031 | 方涵清淤 1.规格:800*1000 2.淤积率:45% 3.淤泥运距:运距综合考虑 4.砌筑封堵:潜水员潜水砖砌封墙封堵每100米平均封堵1个 5.管道检测:CCTV检测、QV检测 | m | 89.07
分部分项工程量清单与计价表
工程名称：牡丹区城区排水管网设施更新提升工程一期 | [5 empty] | 第 139 页 共 216 页
序号 | 项目编码 | 项目名称 项目特征 | 计量单位 | 工程量 | 金额(元)
[5 empty] | 综合单价 |  | 合价 | 其中： 暂估价
772 | 04B049 | 方涵清淤 1.规格:800*1000 2.淤积率:46% 3.淤泥运距:运距综合考虑 4.砌筑封堵:潜水员潜水砖砌封墙封堵每100米平均封堵1个 5.管道检测:CCTV检测、QV检测 | m | 86.58
773 | 04B050 | 方涵清淤 1.规格:800*1000 2.淤积率:50% 3.淤泥运距:运距综合考虑 4.砌筑封堵:潜水员潜水砖砌封墙封堵每100米平均封堵1个 5.管道检测:CCTV检测、QV检测 | m | 289.23
774 | 04B006 | 方涵清淤 1.规格:800*900 2.淤积率:48% 3.淤泥运距:运距综合考虑 4.砌筑封堵:潜水员潜水砖砌封墙封堵每100米平均封堵1个 5.管道检测:CCTV检测、QV检测 | m | 318.76
22天香路清淤修复工程
775 | 04B030 | 清理雨水口 | 座 | 84
776 | 04B031 | 清理检查井 | 座 | 233
777 | 04B001 | 管道清淤 1.管径:DN300 2.淤积率:29% 3.淤泥运距:运距综合考虑 4.气囊封堵:每50米平均封堵2个 5.管道检测:QV检测 | m | 841.45
分部分项工程量清单与计价表
工程名称：牡丹区城区排水管网设施更新提升工程一期 | [5 empty] | 第 140 页 共 216 页
序号 | 项目编码 | 项目名称 项目特征 | 计量单位 | 工程量 | 金额(元)
[5 empty] | 综合单价 |  | 合价 | 其中： 暂估价
778 | 04B009 | 管道清淤 1.管径:DN400 2.淤积率:60% 3.淤泥运距:运距综合考虑 4.气囊封堵:潜水员潜水封堵气囊每50米平均封堵2个 5.管道检测:CCTV检测、QV检测 | m | 116.17
779 | 04B015 | 管道清淤 1.管径:DN400 2.淤积率:80% 3.淤泥运距:运距综合考虑 4.气囊封堵:潜水员潜水封堵气囊每50米平均封堵2个 5.管道检测:CCTV检测、QV检测 | m | 264.16
780 | 04B003 | 管道清淤 1.管径:DN600 2.淤积率:56% 3.淤泥运距:运距综合考虑 4.气囊封堵:潜水员潜水封堵气囊每50米平均封堵2个 5.管道检测:CCTV检测、QV检测 | m | 17.37
781 | 04B016 | 管道清淤 1.管径:DN600 2.淤积率:50% 3.淤泥运距:运距综合考虑 4.气囊封堵:潜水员潜水封堵气囊每50米平均封堵2个 5.管道检测:CCTV检测、QV检测 | m | 79.19
分部分项工程量清单与计价表
工程名称：牡丹区城区排水管网设施更新提升工程一期 | [5 empty] | 第 141 页 共 216 页
序号 | 项目编码 | 项目名称 项目特征 | 计量单位 | 工程量 | 金额(元)
[5 empty] | 综合单价 |  | 合价 | 其中： 暂估价
782 | 04B017 | 管道清淤 1.管径:DN600 2.淤积率:58% 3.淤泥运距:运距综合考虑 4.气囊封堵:潜水员潜水封堵气囊每50米平均封堵2个 5.管道检测:CCTV检测、QV检测 | m | 81.68
783 | 04B018 | 管道清淤 1.管径:DN600 2.淤积率:69% 3.淤泥运距:运距综合考虑 4.气囊封堵:潜水员潜水封堵气囊每50米平均封堵2个 5.管道检测:CCTV检测、QV检测 | m | 227.87
784 | 04B019 | 管道清淤 1.管径:DN600 2.淤积率:65% 3.淤泥运距:运距综合考虑 4.气囊封堵:潜水员潜水封堵气囊每50米平均封堵2个 5.管道检测:CCTV检测、QV检测 | m | 259.17
785 | 04B020 | 管道清淤 1.管径:DN600 2.淤积率:48% 3.淤泥运距:运距综合考虑 4.气囊封堵:潜水员潜水封堵气囊每50米平均封堵2个 5.管道检测:CCTV检测、QV检测 | m | 58.55
分部分项工程量清单与计价表
工程名称：牡丹区城区排水管网设施更新提升工程一期 | [5 empty] | 第 142 页 共 216 页
序号 | 项目编码 | 项目名称 项目特征 | 计量单位 | 工程量 | 金额(元)
[5 empty] | 综合单价 |  | 合价 | 其中： 暂估价
786 | 04B021 | 管道清淤 1.管径:DN600 2.淤积率:11% 3.淤泥运距:运距综合考虑 4.气囊封堵:潜水员潜水封堵气囊每50米平均封堵2个 5.管道检测:CCTV检测、QV检测 | m | 370
787 | 04B022 | 管道清淤 1.管径:DN600 2.淤积率:52% 3.淤泥运距:运距综合考虑 4.气囊封堵:潜水员潜水封堵气囊每50米平均封堵2个 5.管道检测:CCTV检测、QV检测 | m | 891.43
788 | 04B005 | 管道清淤 1.管径:DN800 2.淤积率:42% 3.淤泥运距:运距综合考虑 4.气囊封堵:潜水员潜水封堵气囊每50米平均封堵2个 5.管道检测:CCTV检测、QV检测 | m | 109.72
789 | 04B023 | 管道清淤 1.管径:DN800 2.淤积率:52% 3.淤泥运距:运距综合考虑 4.气囊封堵:潜水员潜水封堵气囊每50米平均封堵2个 5.管道检测:CCTV检测、QV检测 | m | 323.94
分部分项工程量清单与计价表
工程名称：牡丹区城区排水管网设施更新提升工程一期 | [5 empty] | 第 143 页 共 216 页
序号 | 项目编码 | 项目名称 项目特征 | 计量单位 | 工程量 | 金额(元)
[5 empty] | 综合单价 |  | 合价 | 其中： 暂估价
790 | 04B024 | 管道清淤 1.管径:DN800 2.淤积率:50% 3.淤泥运距:运距综合考虑 4.气囊封堵:潜水员潜水封堵气囊每50米平均封堵2个 5.管道检测:CCTV检测、QV检测 | m | 140.87
791 | 04B007 | 管道清淤 1.管径:DN1000 2.淤积率:26% 3.淤泥运距:运距综合考虑 4.气囊封堵:潜水员潜水封堵气囊每50米平均封堵2个 5.管道检测:CCTV检测、QV检测 | m | 303.03
792 | 04B025 | 管道清淤 1.管径:DN1000 2.淤积率:24% 3.淤泥运距:运距综合考虑 4.气囊封堵:潜水员潜水封堵气囊每50米平均封堵2个 5.管道检测:CCTV检测、QV检测 | m | 167.94
793 | 04B026 | 管道清淤 1.管径:DN1000 2.淤积率:35% 3.淤泥运距:运距综合考虑 4.气囊封堵:潜水员潜水封堵气囊每50米平均封堵2个 5.管道检测:CCTV检测、QV检测 | m | 249.03
分部分项工程量清单与计价表
工程名称：牡丹区城区排水管网设施更新提升工程一期 | [5 empty] | 第 144 页 共 216 页
序号 | 项目编码 | 项目名称 项目特征 | 计量单位 | 工程量 | 金额(元)
[5 empty] | 综合单价 |  | 合价 | 其中： 暂估价
794 | 04B027 | 管道清淤 1.管径:DN1000 2.淤积率:32% 3.淤泥运距:运距综合考虑 4.气囊封堵:潜水员潜水封堵气囊每50米平均封堵2个 5.管道检测:CCTV检测、QV检测 | m | 230.85
795 | 04B028 | 管道清淤 1.管径:DN1000 2.淤积率:31% 3.淤泥运距:运距综合考虑 4.气囊封堵:潜水员潜水封堵气囊每50米平均封堵2个 5.管道检测:CCTV检测、QV检测 | m | 210.23
796 | 04B029 | 管道清淤 1.管径:DN1000 2.淤积率:39% 3.淤泥运距:运距综合考虑 4.气囊封堵:潜水员潜水封堵气囊每50米平均封堵2个 5.管道检测:CCTV检测、QV检测 | m | 396.59
23万花路清淤修复工程
797 | 04B007 | 清理雨水口 | 座 | 18
798 | 04B008 | 清理检查井 | 座 | 31
799 | 04B001 | 管道清淤 1.管径:DN300 2.淤积率:29% 3.淤泥运距:17.4KM 4.气囊封堵:每50米平均封堵2个 5.管道检测:QV检测 | m | 110.18
分部分项工程量清单与计价表
工程名称：牡丹区城区排水管网设施更新提升工程一期 | [5 empty] | 第 145 页 共 216 页
序号 | 项目编码 | 项目名称 项目特征 | 计量单位 | 工程量 | 金额(元)
[5 empty] | 综合单价 |  | 合价 | 其中： 暂估价
800 | 04B002 | 管道清淤 1.管径:DN600 2.淤积率:71% 3.淤泥运距:17.4KM 4.气囊封堵:潜水员潜水封堵气囊每50米平均封堵2个 5.管道检测:CCTV检测、QV检测 | m | 561.45
801 | 04B003 | 管道清淤 1.管径:DN1000 2.淤积率:37% 3.淤泥运距:17.4KM 4.气囊封堵:潜水员潜水封堵气囊每50米平均封堵2个 5.管道检测:CCTV检测、QV检测 | m | 76.2
802 | 04B005 | 管道清淤 1.管径:DN1000 2.淤积率:25% 3.淤泥运距:17.4KM 4.气囊封堵:潜水员潜水封堵气囊每50米平均封堵2个 5.管道检测:CCTV检测、QV检测 | m | 33.52
803 | 04B006 | 管道清淤 1.管径:DN1000 2.淤积率:44% 3.淤泥运距:17.4KM 4.气囊封堵:潜水员潜水封堵气囊每50米平均封堵2个 5.管道检测:CCTV检测、QV检测 | m | 505.79
24兴民路清淤修复工程
804 | 04B010 | 清理雨水口 | 座 | 15
805 | 04B011 | 清理检查井 | 座 | 32
分部分项工程量清单与计价表
工程名称：牡丹区城区排水管网设施更新提升工程一期 | [5 empty] | 第 146 页 共 216 页
序号 | 项目编码 | 项目名称 项目特征 | 计量单位 | 工程量 | 金额(元)
[5 empty] | 综合单价 |  | 合价 | 其中： 暂估价
806 | 04B001 | 管道清淤 1.管径:DN300 2.淤积率:29% 3.淤泥运距:10.6KM 4.气囊封堵:每50米平均封堵2个 5.管道检测:QV检测 | m | 83.89
807 | 04B003 | 管道清淤 1.管径:DN600 2.淤积率:50% 3.淤泥运距:10.6KM 4.气囊封堵:潜水员潜水封堵气囊每50米平均封堵2个 5.管道检测:CCTV检测、QV检测 | m | 238.07
808 | 04B009 | 管道清淤 1.管径:DN600 2.淤积率:71% 3.淤泥运距:10.6KM 4.气囊封堵:潜水员潜水封堵气囊每50米平均封堵2个 5.管道检测:CCTV检测、QV检测 | m | 110.26
809 | 04B002 | 管道清淤 1.管径:DN800 2.淤积率:50% 3.淤泥运距:10.6KM 4.气囊封堵:潜水员潜水封堵气囊每50米平均封堵2个 5.管道检测:CCTV检测、QV检测 | m | 347.52
810 | 04B004 | 管道清淤 1.管径:DN1000 2.淤积率:25% 3.淤泥运距:10.6KM 4.气囊封堵:潜水员潜水封堵气囊每50米平均封堵2个 5.管道检测:CCTV检测、QV检测 | m | 364.42
分部分项工程量清单与计价表
工程名称：牡丹区城区排水管网设施更新提升工程一期 | [5 empty] | 第 147 页 共 216 页
序号 | 项目编码 | 项目名称 项目特征 | 计量单位 | 工程量 | 金额(元)
[5 empty] | 综合单价 |  | 合价 | 其中： 暂估价
811 | 04B007 | 管道清淤 1.管径:DN1000 2.淤积率:37% 3.淤泥运距:10.6KM 4.气囊封堵:潜水员潜水封堵气囊每50米平均封堵2个 5.管道检测:CCTV检测、QV检测 | m | 319.53
812 | 04B008 | 管道清淤 1.管径:DN1000 2.淤积率:86% 3.淤泥运距:10.6KM 4.气囊封堵:潜水员潜水封堵气囊每50米平均封堵2个 5.管道检测:CCTV检测、QV检测 | m | 132.08
25兴民南路清淤修复工程
813 | 04B004 | 清理检查井 | 座 | 23
814 | 04B001 | 管道清淤 1.管径:DN800 2.淤积率:80% 3.淤泥运距:运距综合考虑 4.气囊封堵:潜水员潜水封堵气囊每50米平均封堵2个 5.管道检测:CCTV检测、QV检测 | m | 756.96
815 | 04B002 | 管道清淤 1.管径:DN800 2.淤积率:66% 3.淤泥运距:运距综合考虑 4.气囊封堵:潜水员潜水封堵气囊每50米平均封堵2个 5.管道检测:CCTV检测、QV检测 | m | 352.17
26中山路清淤修复工程
816 | 04B021 | 清理雨水口 | 座 | 85
817 | 04B022 | 清理检查井 | 座 | 171
分部分项工程量清单与计价表
工程名称：牡丹区城区排水管网设施更新提升工程一期 | [5 empty] | 第 148 页 共 216 页
序号 | 项目编码 | 项目名称 项目特征 | 计量单位 | 工程量 | 金额(元)
[5 empty] | 综合单价 |  | 合价 | 其中： 暂估价
818 | 04B010 | 管道清淤 1.管径:DN300 2.淤积率:29% 3.淤泥运距:运距综合考虑 4.气囊封堵:每50米平均封堵2个 5.管道检测:QV检测 | m | 263.97
819 | 04B002 | 管道清淤 1.管径:DN600 2.淤积率:52% 3.淤泥运距:运距综合考虑 4.气囊封堵:潜水员潜水封堵气囊每50米平均封堵2个 5.管道检测:CCTV检测、QV检测 | m | 407.28
820 | 04B011 | 管道清淤 1.管径:DN600 2.淤积率:54% 3.淤泥运距:运距综合考虑 4.气囊封堵:潜水员潜水封堵气囊每50米平均封堵2个 5.管道检测:CCTV检测、QV检测 | m | 1167.45
821 | 04B012 | 管道清淤 1.管径:DN600 2.淤积率:56% 3.淤泥运距:运距综合考虑 4.气囊封堵:潜水员潜水封堵气囊每50米平均封堵2个 5.管道检测:CCTV检测、QV检测 | m | 252.07
822 | 04B013 | 管道清淤 1.管径:DN600 2.淤积率:58% 3.淤泥运距:运距综合考虑 4.气囊封堵:潜水员潜水封堵气囊每50米平均封堵2个 5.管道检测:CCTV检测、QV检测 | m | 39.07
分部分项工程量清单与计价表
工程名称：牡丹区城区排水管网设施更新提升工程一期 | [5 empty] | 第 149 页 共 216 页
序号 | 项目编码 | 项目名称 项目特征 | 计量单位 | 工程量 | 金额(元)
[5 empty] | 综合单价 |  | 合价 | 其中： 暂估价
823 | 04B003 | 管道清淤 1.管径:DN800 2.淤积率:34% 3.淤泥运距:运距综合考虑 4.气囊封堵:潜水员潜水封堵气囊每50米平均封堵2个 5.管道检测:CCTV检测、QV检测 | m | 55.05
824 | 04B014 | 管道清淤 1.管径:DN800 2.淤积率:44% 3.淤泥运距:运距综合考虑 4.气囊封堵:潜水员潜水封堵气囊每50米平均封堵2个 5.管道检测:CCTV检测、QV检测 | m | 1340.86
825 | 04B015 | 管道清淤 1.管径:DN800 2.淤积率:45% 3.淤泥运距:运距综合考虑 4.气囊封堵:潜水员潜水封堵气囊每50米平均封堵2个 5.管道检测:CCTV检测、QV检测 | m | 545.19
826 | 04B016 | 管道清淤 1.管径:DN800 2.淤积率:47% 3.淤泥运距:运距综合考虑 4.气囊封堵:潜水员潜水封堵气囊每50米平均封堵2个 5.管道检测:CCTV检测、QV检测 | m | 80.25
分部分项工程量清单与计价表
工程名称：牡丹区城区排水管网设施更新提升工程一期 | [5 empty] | 第 150 页 共 216 页
序号 | 项目编码 | 项目名称 项目特征 | 计量单位 | 工程量 | 金额(元)
[5 empty] | 综合单价 |  | 合价 | 其中： 暂估价
827 | 04B017 | 管道清淤 1.管径:DN800 2.淤积率:100% 3.淤泥运距:运距综合考虑 4.气囊封堵:潜水员潜水封堵气囊每50米平均封堵2个 5.管道检测:CCTV检测、QV检测 | m | 165.83
828 | 04B007 | 管道清淤 1.管径:DN1000 2.淤积率:28% 3.淤泥运距:运距综合考虑 4.气囊封堵:潜水员潜水封堵气囊每50米平均封堵2个 5.管道检测:CCTV检测、QV检测 | m | 71.41
829 | 04B018 | 管道清淤 1.管径:DN1000 2.淤积率:32% 3.淤泥运距:运距综合考虑 4.气囊封堵:潜水员潜水封堵气囊每50米平均封堵2个 5.管道检测:CCTV检测、QV检测 | m | 1762.86
830 | 04B019 | 管道清淤 1.管径:DN1000 2.淤积率:34% 3.淤泥运距:运距综合考虑 4.气囊封堵:潜水员潜水封堵气囊每50米平均封堵2个 5.管道检测:CCTV检测、QV检测 | m | 355.62
分部分项工程量清单与计价表
工程名称：牡丹区城区排水管网设施更新提升工程一期 | [5 empty] | 第 151 页 共 216 页
序号 | 项目编码 | 项目名称 项目特征 | 计量单位 | 工程量 | 金额(元)
[5 empty] | 综合单价 |  | 合价 | 其中： 暂估价
831 | 04B020 | 管道清淤 1.管径:DN1000 2.淤积率:35% 3.淤泥运距:运距综合考虑 4.气囊封堵:潜水员潜水封堵气囊每50米平均封堵2个 5.管道检测:CCTV检测、QV检测 | m | 254.1
27重庆路清淤修复工程
832 | 04B062 | 清理雨水口 | 座 | 121
833 | 04B063 | 清理检查井 | 座 | 131
834 | 04B001 | 管道清淤 1.管径:DN300 2.淤积率:29% 3.淤泥运距:运距综合考虑 4.气囊封堵:每50米平均封堵2个 5.管道检测:QV检测 | m | 406.14
835 | 04B002 | 管道清淤 1.管径:DN300 2.淤积率:29% 3.淤泥运距:运距综合考虑 4.气囊封堵:每50米平均封堵2个 5.管道检测:QV检测 | m | 130.77
836 | 04B016 | 管道清淤 1.管径:DN500 2.淤积率:45% 3.淤泥运距:运距综合考虑 4.气囊封堵:潜水员潜水封堵气囊每50米平均封堵2个 5.管道检测:CCTV检测、QV检测 | m | 161.6
分部分项工程量清单与计价表
工程名称：牡丹区城区排水管网设施更新提升工程一期 | [5 empty] | 第 152 页 共 216 页
序号 | 项目编码 | 项目名称 项目特征 | 计量单位 | 工程量 | 金额(元)
[5 empty] | 综合单价 |  | 合价 | 其中： 暂估价
837 | 04B024 | 管道清淤 1.管径:DN500 2.淤积率:53% 3.淤泥运距:运距综合考虑 4.气囊封堵:潜水员潜水封堵气囊每50米平均封堵2个 5.管道检测:CCTV检测、QV检测 | m | 77.26
838 | 04B025 | 管道清淤 1.管径:DN500 2.淤积率:56% 3.淤泥运距:运距综合考虑 4.气囊封堵:潜水员潜水封堵气囊每50米平均封堵2个 5.管道检测:CCTV检测、QV检测 | m | 496.51
839 | 04B026 | 管道清淤 1.管径:DN500 2.淤积率:58% 3.淤泥运距:运距综合考虑 4.气囊封堵:潜水员潜水封堵气囊每50米平均封堵2个 5.管道检测:CCTV检测、QV检测 | m | 269.88
840 | 04B027 | 管道清淤 1.管径:DN500 2.淤积率:60% 3.淤泥运距:运距综合考虑 4.气囊封堵:潜水员潜水封堵气囊每50米平均封堵2个 5.管道检测:CCTV检测、QV检测 | m | 223.87
分部分项工程量清单与计价表
工程名称：牡丹区城区排水管网设施更新提升工程一期 | [5 empty] | 第 153 页 共 216 页
序号 | 项目编码 | 项目名称 项目特征 | 计量单位 | 工程量 | 金额(元)
[5 empty] | 综合单价 |  | 合价 | 其中： 暂估价
841 | 04B028 | 管道清淤 1.管径:DN500 2.淤积率:65% 3.淤泥运距:运距综合考虑 4.气囊封堵:潜水员潜水封堵气囊每50米平均封堵2个 5.管道检测:CCTV检测、QV检测 | m | 112.07
842 | 04B029 | 管道清淤 1.管径:DN500 2.淤积率:68% 3.淤泥运距:运距综合考虑 4.气囊封堵:潜水员潜水封堵气囊每50米平均封堵2个 5.管道检测:CCTV检测、QV检测 | m | 183.45
843 | 04B030 | 管道清淤 1.管径:DN500 2.淤积率:70% 3.淤泥运距:运距综合考虑 4.气囊封堵:潜水员潜水封堵气囊每50米平均封堵2个 5.管道检测:CCTV检测、QV检测 | m | 90.03
844 | 04B031 | 管道清淤 1.管径:DN500 2.淤积率:75% 3.淤泥运距:运距综合考虑 4.气囊封堵:潜水员潜水封堵气囊每50米平均封堵2个 5.管道检测:CCTV检测、QV检测 | m | 266.31
分部分项工程量清单与计价表
工程名称：牡丹区城区排水管网设施更新提升工程一期 | [5 empty] | 第 154 页 共 216 页
序号 | 项目编码 | 项目名称 项目特征 | 计量单位 | 工程量 | 金额(元)
[5 empty] | 综合单价 |  | 合价 | 其中： 暂估价
845 | 04B032 | 管道清淤 1.管径:DN500 2.淤积率:82% 3.淤泥运距:运距综合考虑 4.气囊封堵:潜水员潜水封堵气囊每50米平均封堵2个 5.管道检测:CCTV检测、QV检测 | m | 131.7
846 | 04B033 | 管道清淤 1.管径:DN500 2.淤积率:88% 3.淤泥运距:运距综合考虑 4.气囊封堵:潜水员潜水封堵气囊每50米平均封堵2个 5.管道检测:CCTV检测、QV检测 | m | 378.18
847 | 04B006 | 管道清淤 1.管径:DN800 2.淤积率:11% 3.淤泥运距:运距综合考虑 4.气囊封堵:潜水员潜水封堵气囊每50米平均封堵2个 5.管道检测:CCTV检测、QV检测 | m | 144.98
848 | 04B034 | 管道清淤 1.管径:DN800 2.淤积率:33% 3.淤泥运距:运距综合考虑 4.气囊封堵:潜水员潜水封堵气囊每50米平均封堵2个 5.管道检测:CCTV检测、QV检测 | m | 122.99
分部分项工程量清单与计价表
工程名称：牡丹区城区排水管网设施更新提升工程一期 | [5 empty] | 第 155 页 共 216 页
序号 | 项目编码 | 项目名称 项目特征 | 计量单位 | 工程量 | 金额(元)
[5 empty] | 综合单价 |  | 合价 | 其中： 暂估价
849 | 04B035 | 管道清淤 1.管径:DN800 2.淤积率:36% 3.淤泥运距:运距综合考虑 4.气囊封堵:潜水员潜水封堵气囊每50米平均封堵2个 5.管道检测:CCTV检测、QV检测 | m | 247.92
850 | 04B010 | 管道清淤 1.管径:DN800 2.淤积率:36% 3.淤泥运距:运距综合考虑 4.气囊封堵:潜水员潜水封堵气囊每50米平均封堵2个 5.管道检测:CCTV检测、QV检测 | m | 429.37
851 | 04B036 | 管道清淤 1.管径:DN800 2.淤积率:37% 3.淤泥运距:运距综合考虑 4.气囊封堵:潜水员潜水封堵气囊每50米平均封堵2个 5.管道检测:CCTV检测、QV检测 | m | 105.1
852 | 04B037 | 管道清淤 1.管径:DN800 2.淤积率:37% 3.淤泥运距:运距综合考虑 4.气囊封堵:潜水员潜水封堵气囊每50米平均封堵2个 5.管道检测:CCTV检测、QV检测 | m | 134.05
分部分项工程量清单与计价表
工程名称：牡丹区城区排水管网设施更新提升工程一期 | [5 empty] | 第 156 页 共 216 页
序号 | 项目编码 | 项目名称 项目特征 | 计量单位 | 工程量 | 金额(元)
[5 empty] | 综合单价 |  | 合价 | 其中： 暂估价
853 | 04B038 | 管道清淤 1.管径:DN800 2.淤积率:39% 3.淤泥运距:运距综合考虑 4.气囊封堵:潜水员潜水封堵气囊每50米平均封堵2个 5.管道检测:CCTV检测、QV检测 | m | 146.43
854 | 04B039 | 管道清淤 1.管径:DN800 2.淤积率:42% 3.淤泥运距:运距综合考虑 4.气囊封堵:潜水员潜水封堵气囊每50米平均封堵2个 5.管道检测:CCTV检测、QV检测 | m | 91.97
855 | 04B040 | 管道清淤 1.管径:DN800 2.淤积率:45% 3.淤泥运距:运距综合考虑 4.气囊封堵:潜水员潜水封堵气囊每50米平均封堵2个 5.管道检测:CCTV检测、QV检测 | m | 156.05
856 | 04B041 | 管道清淤 1.管径:DN800 2.淤积率:47% 3.淤泥运距:运距综合考虑 4.气囊封堵:潜水员潜水封堵气囊每50米平均封堵2个 5.管道检测:CCTV检测、QV检测 | m | 190.97
分部分项工程量清单与计价表
工程名称：牡丹区城区排水管网设施更新提升工程一期 | [5 empty] | 第 157 页 共 216 页
序号 | 项目编码 | 项目名称 项目特征 | 计量单位 | 工程量 | 金额(元)
[5 empty] | 综合单价 |  | 合价 | 其中： 暂估价
857 | 04B042 | 管道清淤 1.管径:DN800 2.淤积率:48% 3.淤泥运距:运距综合考虑 4.气囊封堵:潜水员潜水封堵气囊每50米平均封堵2个 5.管道检测:CCTV检测、QV检测 | m | 82.63
858 | 04B043 | 管道清淤 1.管径:DN800 2.淤积率:52% 3.淤泥运距:运距综合考虑 4.气囊封堵:潜水员潜水封堵气囊每50米平均封堵2个 5.管道检测:CCTV检测、QV检测 | m | 249.87
859 | 04B044 | 管道清淤 1.管径:DN800 2.淤积率:53% 3.淤泥运距:运距综合考虑 4.气囊封堵:潜水员潜水封堵气囊每50米平均封堵2个 5.管道检测:CCTV检测、QV检测 | m | 68.48
860 | 04B045 | 管道清淤 1.管径:DN800 2.淤积率:58% 3.淤泥运距:运距综合考虑 4.气囊封堵:潜水员潜水封堵气囊每50米平均封堵2个 5.管道检测:CCTV检测、QV检测 | m | 23.11
分部分项工程量清单与计价表
工程名称：牡丹区城区排水管网设施更新提升工程一期 | [5 empty] | 第 158 页 共 216 页
序号 | 项目编码 | 项目名称 项目特征 | 计量单位 | 工程量 | 金额(元)
[5 empty] | 综合单价 |  | 合价 | 其中： 暂估价
861 | 04B046 | 管道清淤 1.管径:DN800 2.淤积率:61% 3.淤泥运距:运距综合考虑 4.气囊封堵:潜水员潜水封堵气囊每50米平均封堵2个 5.管道检测:CCTV检测、QV检测 | m | 192.07
862 | 04B047 | 管道清淤 1.管径:DN800 2.淤积率:64% 3.淤泥运距:运距综合考虑 4.气囊封堵:潜水员潜水封堵气囊每50米平均封堵2个 5.管道检测:CCTV检测、QV检测 | m | 53.69
863 | 04B048 | 管道清淤 1.管径:DN800 2.淤积率:66% 3.淤泥运距:运距综合考虑 4.气囊封堵:潜水员潜水封堵气囊每50米平均封堵2个 5.管道检测:CCTV检测、QV检测 | m | 185.22
864 | 04B049 | 管道清淤 1.管径:DN800 2.淤积率:67% 3.淤泥运距:运距综合考虑 4.气囊封堵:潜水员潜水封堵气囊每50米平均封堵2个 5.管道检测:CCTV检测、QV检测 | m | 60.63
分部分项工程量清单与计价表
工程名称：牡丹区城区排水管网设施更新提升工程一期 | [5 empty] | 第 159 页 共 216 页
序号 | 项目编码 | 项目名称 项目特征 | 计量单位 | 工程量 | 金额(元)
[5 empty] | 综合单价 |  | 合价 | 其中： 暂估价
865 | 04B050 | 管道清淤 1.管径:DN800 2.淤积率:78% 3.淤泥运距:运距综合考虑 4.气囊封堵:潜水员潜水封堵气囊每50米平均封堵2个 5.管道检测:CCTV检测、QV检测 | m | 194.94
866 | 04B051 | 管道清淤 1.管径:DN800 2.淤积率:100% 3.淤泥运距:运距综合考虑 4.气囊封堵:潜水员潜水封堵气囊每50米平均封堵2个 5.管道检测:CCTV检测、QV检测 | m | 129.2
867 | 04B023 | 管道清淤 1.管径:DN1000 2.淤积率:24% 3.淤泥运距:运距综合考虑 4.气囊封堵:潜水员潜水封堵气囊每50米平均封堵2个 5.管道检测:CCTV检测、QV检测 | m | 123.91
868 | 04B052 | 管道清淤 1.管径:DN1000 2.淤积率:25% 3.淤泥运距:运距综合考虑 4.气囊封堵:潜水员潜水封堵气囊每50米平均封堵2个 5.管道检测:CCTV检测、QV检测 | m | 184.07
分部分项工程量清单与计价表
工程名称：牡丹区城区排水管网设施更新提升工程一期 | [5 empty] | 第 160 页 共 216 页
序号 | 项目编码 | 项目名称 项目特征 | 计量单位 | 工程量 | 金额(元)
[5 empty] | 综合单价 |  | 合价 | 其中： 暂估价
869 | 04B011 | 管道清淤 1.管径:DN1000 2.淤积率:34% 3.淤泥运距:运距综合考虑 4.气囊封堵:潜水员潜水封堵气囊每50米平均封堵2个 5.管道检测:CCTV检测、QV检测 | m | 30.35
870 | 04B053 | 管道清淤 1.管径:DN1000 2.淤积率:36% 3.淤泥运距:运距综合考虑 4.气囊封堵:潜水员潜水封堵气囊每50米平均封堵2个 5.管道检测:CCTV检测、QV检测 | m | 233
871 | 04B054 | 管道清淤 1.管径:DN1000 2.淤积率:39% 3.淤泥运距:运距综合考虑 4.气囊封堵:潜水员潜水封堵气囊每50米平均封堵2个 5.管道检测:CCTV检测、QV检测 | m | 129.12
872 | 04B055 | 管道清淤 1.管径:DN1000 2.淤积率:39% 3.淤泥运距:运距综合考虑 4.气囊封堵:潜水员潜水封堵气囊每50米平均封堵2个 5.管道检测:CCTV检测、QV检测 | m | 21.12
分部分项工程量清单与计价表
工程名称：牡丹区城区排水管网设施更新提升工程一期 | [5 empty] | 第 161 页 共 216 页
序号 | 项目编码 | 项目名称 项目特征 | 计量单位 | 工程量 | 金额(元)
[5 empty] | 综合单价 |  | 合价 | 其中： 暂估价
873 | 04B056 | 管道清淤 1.管径:DN1000 2.淤积率:41% 3.淤泥运距:运距综合考虑 4.气囊封堵:潜水员潜水封堵气囊每50米平均封堵2个 5.管道检测:CCTV检测、QV检测 | m | 207.4
874 | 04B057 | 管道清淤 1.管径:DN1000 2.淤积率:44% 3.淤泥运距:运距综合考虑 4.气囊封堵:潜水员潜水封堵气囊每50米平均封堵2个 5.管道检测:CCTV检测、QV检测 | m | 182.53
875 | 04B058 | 管道清淤 1.管径:DN1000 2.淤积率:49% 3.淤泥运距:运距综合考虑 4.气囊封堵:潜水员潜水封堵气囊每50米平均封堵2个 5.管道检测:CCTV检测、QV检测 | m | 146.4
876 | 04B059 | 管道清淤 1.管径:DN1000 2.淤积率:49% 3.淤泥运距:运距综合考虑 4.气囊封堵:潜水员潜水封堵气囊每50米平均封堵2个 5.管道检测:CCTV检测、QV检测 | m | 104.12
分部分项工程量清单与计价表
工程名称：牡丹区城区排水管网设施更新提升工程一期 | [5 empty] | 第 162 页 共 216 页
序号 | 项目编码 | 项目名称 项目特征 | 计量单位 | 工程量 | 金额(元)
[5 empty] | 综合单价 |  | 合价 | 其中： 暂估价
877 | 04B060 | 管道清淤 1.管径:DN1000 2.淤积率:50% 3.淤泥运距:运距综合考虑 4.气囊封堵:潜水员潜水封堵气囊每50米平均封堵2个 5.管道检测:CCTV检测、QV检测 | m | 206.75
878 | 04B061 | 管道清淤 1.管径:DN1000 2.淤积率:60% 3.淤泥运距:运距综合考虑 4.气囊封堵:潜水员潜水封堵气囊每50米平均封堵2个 5.管道检测:CCTV检测、QV检测 | m | 114.92
28新石南路清淤修复工程
879 | 04B004 | 清理检查井 | 座 | 18
880 | 04B001 | 管道清淤 1.管径:DN600 2.淤积率:61% 3.淤泥运距:运距综合考虑 4.气囊封堵:潜水员潜水封堵气囊每50米平均封堵2个 5.管道检测:CCTV检测、QV检测 | m | 22
881 | 04B002 | 管道清淤 1.管径:DN600 2.淤积率:80% 3.淤泥运距:运距综合考虑 4.气囊封堵:潜水员潜水封堵气囊每50米平均封堵2个 5.管道检测:CCTV检测、QV检测 | m | 915.05
29赵粉路清淤修复工程
882 | 04B011 | 清理雨水口 | 座 | 13
883 | 04B012 | 清理检查井 | 座 | 35
分部分项工程量清单与计价表
工程名称：牡丹区城区排水管网设施更新提升工程一期 | [5 empty] | 第 163 页 共 216 页
序号 | 项目编码 | 项目名称 项目特征 | 计量单位 | 工程量 | 金额(元)
[5 empty] | 综合单价 |  | 合价 | 其中： 暂估价
884 | 04B003 | 管道清淤 1.管径:DN300 2.淤积率:29% 3.淤泥运距:运距综合考虑 4.气囊封堵:每50米平均封堵2个 5.管道检测:QV检测 | m | 563.73
885 | 04B004 | 管道清淤 1.管径:DN600 2.淤积率:54% 3.淤泥运距:运距综合考虑 4.气囊封堵:潜水员潜水封堵气囊每50米平均封堵2个 5.管道检测:CCTV检测、QV检测 | m | 698.32
886 | 04B008 | 管道清淤 1.管径:DN600 2.淤积率:67% 3.淤泥运距:运距综合考虑 4.气囊封堵:潜水员潜水封堵气囊每50米平均封堵2个 5.管道检测:CCTV检测、QV检测 | m | 488.77
887 | 04B005 | 管道清淤 1.管径:DN800 2.淤积率:47% 3.淤泥运距:运距综合考虑 4.气囊封堵:潜水员潜水封堵气囊每50米平均封堵2个 5.管道检测:CCTV检测、QV检测 | m | 445.74
888 | 04B009 | 管道清淤 1.管径:DN800 2.淤积率:52% 3.淤泥运距:运距综合考虑 4.气囊封堵:潜水员潜水封堵气囊每50米平均封堵2个 5.管道检测:CCTV检测、QV检测 | m | 285.03
分部分项工程量清单与计价表
工程名称：牡丹区城区排水管网设施更新提升工程一期 | [5 empty] | 第 164 页 共 216 页
序号 | 项目编码 | 项目名称 项目特征 | 计量单位 | 工程量 | 金额(元)
[5 empty] | 综合单价 |  | 合价 | 其中： 暂估价
889 | 04B010 | 管道清淤 1.管径:DN800 2.淤积率:53% 3.淤泥运距:运距综合考虑 4.气囊封堵:潜水员潜水封堵气囊每50米平均封堵2个 5.管道检测:CCTV检测、QV检测 | m | 102.78
890 | 04B006 | 管道清淤 1.管径:DN1000 2.淤积率:35% 3.淤泥运距:运距综合考虑 4.气囊封堵:潜水员潜水封堵气囊每50米平均封堵2个 5.管道检测:CCTV检测、QV检测 | m | 499.56
891 | 04B007 | 管道清淤 1.管径:DN1200 2.淤积率:30% 3.淤泥运距:运距综合考虑 4.气囊封堵:潜水员潜水封堵气囊每50米平均封堵2个 5.管道检测:CCTV检测、QV检测 | m | 324.77
30迎宾街清淤修复工程
892 | 04B011 | 清理检查井 | 座 | 17
893 | 04B003 | 管道清淤 1.管径:DN300 2.淤积率:29% 3.淤泥运距:运距综合考虑 4.气囊封堵:每50米平均封堵2个 5.管道检测:QV检测 | m | 68.98
分部分项工程量清单与计价表
工程名称：牡丹区城区排水管网设施更新提升工程一期 | [5 empty] | 第 165 页 共 216 页
序号 | 项目编码 | 项目名称 项目特征 | 计量单位 | 工程量 | 金额(元)
[5 empty] | 综合单价 |  | 合价 | 其中： 暂估价
894 | 04B004 | 管道清淤 1.管径:DN600 2.淤积率:89% 3.淤泥运距:运距综合考虑 4.气囊封堵:潜水员潜水封堵气囊每50米平均封堵2个 5.管道检测:CCTV检测、QV检测 | m | 260.47
895 | 04B005 | 管道清淤 1.管径:DN800 2.淤积率:34% 3.淤泥运距:运距综合考虑 4.气囊封堵:潜水员潜水封堵气囊每50米平均封堵2个 5.管道检测:CCTV检测、QV检测 | m | 77.9
896 | 04B009 | 管道清淤 1.管径:DN800 2.淤积率:80% 3.淤泥运距:运距综合考虑 4.气囊封堵:潜水员潜水封堵气囊每50米平均封堵2个 5.管道检测:CCTV检测、QV检测 | m | 268.96
31松花江路修复工程
897 | 04B001 | 清理检查井 | 座 | 12
898 | 04B002 | 管道清淤 1.管径:DN1500 2.淤积率:21% 3.淤泥运距:运距综合考虑 4.气囊封堵:潜水员潜水封堵气囊每50米平均封堵二个 5.管道检测:CCTV检测、QV检测 | m | 118.88
分部分项工程量清单与计价表
工程名称：牡丹区城区排水管网设施更新提升工程一期 | [5 empty] | 第 166 页 共 216 页
序号 | 项目编码 | 项目名称 项目特征 | 计量单位 | 工程量 | 金额(元)
[5 empty] | 综合单价 |  | 合价 | 其中： 暂估价
899 | 04B003 | 管道清淤 1.管径:DN1500 2.淤积率:54% 3.淤泥运距:运距综合考虑 4.气囊封堵:潜水员潜水封堵气囊每50米平均封堵二个 5.管道检测:CCTV检测、QV检测 | m | 98.89
900 | 04B004 | 管道清淤 1.管径:DN1500 2.淤积率:53% 3.淤泥运距:运距综合考虑 4.气囊封堵:潜水员潜水封堵气囊每50米平均封堵二个 5.管道检测:CCTV检测、QV检测 | m | 349.02
（三）混错接改造及检查井更换修复工程
1八一路混错接
901 | 04B002 | 管道封堵 1.管径:DN160 | 只 | 1
902 | 04B003 | 管道封堵 1.管径:DN300 | 只 | 2
2点将台路混错接
903 | 041001001001 | 拆除路面 1.材质:6cm沥青+20cm水泥稳定碎石 | m2 | 7.3
904 | 040101002001 | 挖沟槽土方 1.土壤类别:I、II类土 2.挖土深度:4m内 3.开挖方式:人工开挖 | m3 | 1.07
905 | 040101002002 | 挖沟槽土方 1.土壤类别:I、II类土 2.挖土深度:4m内 3.开挖方式:机械开挖 | m3 | 11.8
分部分项工程量清单与计价表
工程名称：牡丹区城区排水管网设施更新提升工程一期 | [5 empty] | 第 167 页 共 216 页
序号 | 项目编码 | 项目名称 项目特征 | 计量单位 | 工程量 | 金额(元)
[5 empty] | 综合单价 |  | 合价 | 其中： 暂估价
906 | 040103001001 | 回填方 1.填方部位:井室 2.填方材料品种:中粗砂 3.填方来源:外购 | m3 | 1.79
907 | 040103001002 | 回填方 1.填方部位:管槽 2.填方材料品种:素土 3.填方来源:内部倒运 | m3 | 5.97
908 | 040103002001 | 余方弃置 1.废弃料品种:内部土方 2.运距:15km | m3 | 6.9
909 | 040103002002 | 余方弃置 1.废弃料品种:道路结构层等 2.运距:15km | m3 | 1.9
910 | 040504001001 | φ1000圆形砖砌污水检查井（收口式） 1.垫层、基础材质及厚度:150mm厚C15混凝土井基 2.砌筑材料品种、规格、强度等级:M7.5水泥砂浆砌MU10砖 3.勾缝、抹面要求:1：2防水水泥砂浆 4.盖板材质、规格:钢筋混凝土盖板 | 座 | 1
911 | 040203006001 | 沥青混凝土 1.沥青品种:6cm沥青+20cm混凝土基层 2.厚度:26cm | m2 | 7.3
912 | 04B002 | 管道封堵 1.现场砖砌封堵DN400管道，需要先采用3个DN400气囊进行截水 | 只 | 1
913 | 04B003 | 管道封堵 1.现场砖砌封堵DN300管道，需要先采用2个DN1200、1个DN300气囊进行截水 | 只 | 1
3重庆路混错接
分部分项工程量清单与计价表
工程名称：牡丹区城区排水管网设施更新提升工程一期 | [5 empty] | 第 168 页 共 216 页
序号 | 项目编码 | 项目名称 项目特征 | 计量单位 | 工程量 | 金额(元)
[5 empty] | 综合单价 |  | 合价 | 其中： 暂估价
土石方工程
914 | 041001001003 | 拆除路面 1.材质:10cm沥青层40cm混凝土+40cm三七灰土 2.厚度:90cm | m2 | 72
915 | 041001002001 | 拆除人行道 1.材质:5cm步道砖+25cm混凝土基层 | m2 | 11.64
916 | 041001001001 | 拆除路面 1.材质:混凝土路面 2.厚度:35cm | m2 | 14.55
917 | 040101002001 | 挖沟槽土方 1.土壤类别:I、II类土 2.挖土深度:4m内 3.开挖方式:人工开挖 | m3 | 6.67
918 | 040101002002 | 挖沟槽土方 1.土壤类别:I、II类土 2.挖土深度:4m内 3.开挖方式:机械开挖 | m3 | 220.68
919 | 040103001001 | 回填方 1.填方部位:管槽 2.填方材料品种:中粗砂 3.填方来源:外购 | m3 | 7.76
920 | 040103001002 | 回填方 1.填方部位:管槽 2.填方材料品种:素土 3.填方来源:内部倒运 | m3 | 134.5
921 | 040103002001 | 余方弃置 1.废弃料品种:内部土方 2.运距:20km | m3 | 92.85
922 | 040103002002 | 余方弃置 1.废弃料品种:道路结构层等 2.运距:20km | m3 | 73.38
管道工程
分部分项工程量清单与计价表
工程名称：牡丹区城区排水管网设施更新提升工程一期 | [5 empty] | 第 169 页 共 216 页
序号 | 项目编码 | 项目名称 项目特征 | 计量单位 | 工程量 | 金额(元)
[5 empty] | 综合单价 |  | 合价 | 其中： 暂估价
923 | 040501004001 | 塑料管 1.材质及规格:PE100；DN630 2.连接形式:热熔连接 3.管道检验及试验要求:闭水试验 | m | 13
924 | 040501008001 | 水平导向钻进 1.材质及规格:PE100管；DN630;PN1.0MPa 2.接口方式:对口热熔连接 3.管道检验及试验要求:闭水试验 | m | 111
管道附属构筑物
925 | 040504001001 | φ1000圆形砖砌污水检查井（盖板） 1.垫层、基础材质及厚度:150mm厚C15混凝土井基 2.砌筑材料品种、规格、强度等级:M7.5水泥砂浆砌MU10砖 3.勾缝、抹面要求:1：2防水水泥砂浆 4.盖板材质、规格:钢筋混凝土盖板 | 座 | 2
926 | 040504001002 | φ1000圆形砖砌污水沉泥井（盖板） 1.垫层、基础材质及厚度:150mm厚C15混凝土井基 2.砌筑材料品种、规格、强度等级:M7.5水泥砂浆砌MU10砖 3.勾缝、抹面要求:1：2防水水泥砂浆 4.盖板材质、规格:钢筋混凝土盖板 | 座 | 1
路面恢复
分部分项工程量清单与计价表
工程名称：牡丹区城区排水管网设施更新提升工程一期 | [5 empty] | 第 170 页 共 216 页
序号 | 项目编码 | 项目名称 项目特征 | 计量单位 | 工程量 | 金额(元)
[5 empty] | 综合单价 |  | 合价 | 其中： 暂估价
927 | 040203006001 | 沥青混凝土 1.面层:10cm细粒式沥青混凝土 2.基层:40cmC30混凝土 3.基层:40cm3:7灰土 | m2 | 72
928 | 040204002001 | 人行道块料铺设 1.块料品种、规格:5cm步砖+25cm混凝土层 | m2 | 11.64
929 | 040203007001 | 水泥混凝土 1.混凝土强度等级:C30混凝土 2.厚度:35cm | m2 | 14.55
管道封堵
930 | 04B003 | 管道封堵 1.现封堵1处DN300砖砌封堵，需先封堵2个DN300的气囊进行截水 | 只 | 1
931 | 04B004 | 管道封堵 1.现封堵1处DN300砖砌封堵，需先封堵2个DN300、2个DN400的气囊进行截水 | 只 | 1
4解放大街混错接
土石方工程
932 | 041001001001 | 拆除路面 1.材质:20cm沥青面层+60cm混凝土层+15cm级配碎石 2.厚度:95cm | m2 | 38.71
933 | 041001002001 | 拆除人行道 1.材质:5cm步道砖+20cm混凝土 2.厚度:25cm | m2 | 26.64
934 | 041001001002 | 拆除路面 1.材质:混凝土路面 2.厚度:20cm | m2 | 30.26
935 | 040101002001 | 挖沟槽土方 1.土壤类别:I、II类土 2.挖土深度:4m内 3.开挖方式:人工开挖 | m3 | 12.59
分部分项工程量清单与计价表
工程名称：牡丹区城区排水管网设施更新提升工程一期 | [5 empty] | 第 171 页 共 216 页
序号 | 项目编码 | 项目名称 项目特征 | 计量单位 | 工程量 | 金额(元)
[5 empty] | 综合单价 |  | 合价 | 其中： 暂估价
936 | 040101002002 | 挖沟槽土方 1.土壤类别:I、II类土 2.挖土深度:4m内 3.开挖方式:机械开挖 | m3 | 315.58
937 | 040103001001 | 回填方 1.填方部位:管槽垫层 2.填方材料品种:中粗砂 3.填方来源:外购 | m3 | 6.67
938 | 040103001002 | 回填方 1.填方部位:管槽基础 2.填方材料品种:中粗砂 3.填方来源:外购 | m3 | 16.2
939 | 040103001003 | 回填方 1.填方部位:管槽 2.填方材料品种:素土 3.填方来源:内部倒运 | m3 | 219.08
940 | 040103002001 | 余方弃置 1.废弃料品种:内部土方 2.运距:20km | m3 | 109.09
941 | 040103002002 | 余方弃置 1.废弃料品种:道路结构层等 2.运距:20km | m3 | 49.44
管道工程
942 | 040501008002 | 水平导向钻进 1.材质及规格:PE100管；DN600;PN1.0MPa 2.一次成孔长度:200m 3.接口方式:对口热熔连接 4.管道检验及试验要求:闭水试验 | m | 67
分部分项工程量清单与计价表
工程名称：牡丹区城区排水管网设施更新提升工程一期 | [5 empty] | 第 172 页 共 216 页
序号 | 项目编码 | 项目名称 项目特征 | 计量单位 | 工程量 | 金额(元)
[5 empty] | 综合单价 |  | 合价 | 其中： 暂估价
943 | 040501004001 | 高密度聚乙烯缠绕增强管B型（DN600） 1.垫层、基础材质及厚度:详见设计图纸 2.材质及规格:DN600;HDPE缠绕增强管B型 3.连接形式:热熔连接 4.管道检验及试验要求:闭水试验 | m | 33
管道附属结构
944 | 040504002002 | φ1000圆形混凝土污水检查井 1.垫层、基础材质及厚度:100mm厚C15混凝土垫层 2.混凝土强度等级:C25 3.盖板材质、规格:钢筋混凝土盖板 4.井盖、井圈材质及规格:球墨铸铁井盖；C30井圈 5.踏步材质、规格:塑钢踏步 | 座 | 2
945 | 040504002001 | φ1250圆形混凝土沉泥井 1.垫层、基础材质及厚度:100mm厚C15混凝土垫层 2.混凝土强度等级:C25 3.盖板材质、规格:钢筋混凝土盖板 4.井盖、井圈材质及规格:球墨铸铁井盖；C30井圈 5.踏步材质、规格:塑钢踏步 6.防渗、防水要求:S4 | 座 | 2
道路恢复
分部分项工程量清单与计价表
工程名称：牡丹区城区排水管网设施更新提升工程一期 | [5 empty] | 第 173 页 共 216 页
序号 | 项目编码 | 项目名称 项目特征 | 计量单位 | 工程量 | 金额(元)
[5 empty] | 综合单价 |  | 合价 | 其中： 暂估价
946 | 040203006001 | 沥青混凝土 1.沥青品种:20cm沥青+60cm混凝土基层+15cm级配碎石 2.厚度:95cm | m2 | 38.71
947 | 040203007001 | 水泥混凝土 1.混凝土强度等级:20cm混凝土 2.厚度:20cm | m2 | 30.26
948 | 040204002001 | 人行道块料铺设 1.块料品种、规格:5cm步砖+20cm混凝土层 | m2 | 26.64
949 | 04B001 | 槽底换填混凝土 1.部位:槽底 2.等级:C15 | m3 | 4
5昆仑路混错接
950 | 041001001001 | 拆除路面 1.材质:7cm沥青+30cmC30混凝土 2.厚度:37cm | m2 | 3
951 | 040101002001 | 挖沟槽土方 1.土壤类别:I、II类土 2.挖土深度:4m内 3.开挖方式:人工开挖 | m3 | 3.05
952 | 040101002002 | 挖沟槽土方 1.土壤类别:I、II类土 2.挖土深度:4m内 3.开挖方式:机械开挖 | m3 | 43.07
953 | 040103001001 | 回填方 1.填方部位:管槽垫层 2.填方材料品种:中粗砂 3.填方来源:外购 | m3 | 1.98
954 | 040103001002 | 回填方 1.填方部位:管槽基础 2.填方材料品种:中粗砂 3.填方来源:外购 | m3 | 3.77
分部分项工程量清单与计价表
工程名称：牡丹区城区排水管网设施更新提升工程一期 | [5 empty] | 第 174 页 共 216 页
序号 | 项目编码 | 项目名称 项目特征 | 计量单位 | 工程量 | 金额(元)
[5 empty] | 综合单价 |  | 合价 | 其中： 暂估价
955 | 040103001003 | 回填方 1.填方部位:管槽 2.填方材料品种:素土 3.填方来源:内部倒运 | m3 | 32.96
956 | 040103002001 | 余方弃置 1.废弃料品种:内部土方 2.运距:20km | m3 | 13.16
957 | 040504001001 | φ1000圆形砖砌污水检查井（收口式） 1.垫层、基础材质及厚度:150mm厚C15混凝土井基 2.砌筑材料品种、规格、强度等级:M7.5水泥砂浆砌MU10砖 3.勾缝、抹面要求:1：2防水水泥砂浆 4.盖板材质、规格:钢筋混凝土盖板 | 座 | 1
958 | 040501004001 | 高密度聚乙烯缠绕增强管B型（DN300） 1.材质及规格:DN300；SN10；高密度聚乙烯缠绕增强管（B型） 2.连接形式:热熔连接 3.管道检验及试验要求:闭水试验 | m | 11
959 | 040203006001 | 沥青混凝土 1.沥青品种:7cm沥青+30cmC30混凝土 2.厚度:37vm 3.摊铺方式:人工摊铺 | m2 | 3
960 | 04B001 | 砖砌封堵 1.类型:现场砖砌封堵DN100管道，需要先采用1个DN100气囊进行截水 2.管径:DN100 | 只 | 1
分部分项工程量清单与计价表
工程名称：牡丹区城区排水管网设施更新提升工程一期 | [5 empty] | 第 175 页 共 216 页
序号 | 项目编码 | 项目名称 项目特征 | 计量单位 | 工程量 | 金额(元)
[5 empty] | 综合单价 |  | 合价 | 其中： 暂估价
961 | 04B003 | 管道封堵 1.现场砖砌封堵DN300管道，需要先采用2个DN1000、2个DN300气囊进行截水 | 只 | 1
6延河路与李元寺村混错接
土石方工程
962 | 041001001003 | 拆除路面 1.材质:混凝土路面 2.厚度:20cm | m2 | 1515.7
963 | 041001001004 | 拆除路面 1.材质:混凝土路面 2.厚度:10cm | m2 | 335
964 | 041001001005 | 拆除路面 1.材质:沥青混凝土 2.厚度:7cm沥青混凝土+20cmC30混凝土 | m2 | 64.87
965 | 041001001006 | 拆除路面 1.材质:混凝土路面 2.厚度:10cm | m2 | 4.25
966 | 040101002001 | 挖沟槽土方 1.土壤类别:I、II类土 2.挖土深度:4m内 3.开挖方式:人工开挖 | m3 | 595.98
967 | 040101002002 | 挖沟槽土方 1.土壤类别:I、II类土 2.挖土深度:4m内 3.开挖方式:机械开挖 | m3 | 3653.6
968 | 040103001001 | 回填方 1.填方部位:管槽垫层 2.填方材料品种:中粗砂 3.填方来源:外购 | m3 | 282.18
969 | 040103001002 | 回填方 1.填方部位:管槽基础 2.填方材料品种:中粗砂 3.填方来源:外购 | m3 | 306.13
分部分项工程量清单与计价表
工程名称：牡丹区城区排水管网设施更新提升工程一期 | [5 empty] | 第 176 页 共 216 页
序号 | 项目编码 | 项目名称 项目特征 | 计量单位 | 工程量 | 金额(元)
[5 empty] | 综合单价 |  | 合价 | 其中： 暂估价
970 | 040103001003 | 回填方 1.填方部位:管槽 2.填方材料品种:素土 3.填方来源:外购 | m3 | 990
971 | 040103001004 | 回填方 1.填方部位:管槽 2.填方材料品种:素土 3.填方来源:外购 | m3 | 1960.03
972 | 040103002001 | 余方弃置 1.废弃料品种:内部土方 2.运距:20km | m3 | 2289.54
973 | 040103002002 | 余方弃置 1.废弃料品种:道路结构层等 2.运距:20km | m3 | 355
管道工程
974 | 040501004001 | 塑料管 1.材质及规格:DN200PE管 2.连接形式:热熔连接 3.管道检验及试验要求:闭水试验 | m | 14
975 | 040501004002 | 高密度聚乙烯缠绕增强管B型（DN300） 1.材质及规格:DN300；SN10；高密度聚乙烯缠绕增强管（B型） 2.连接形式:热熔连接 3.管道检验及试验要求:闭水试验 | m | 299
976 | 040501002001 | 钢管 1.材质及规格:DN200镀锌钢管 2.接口方式:焊接 3.管道检验及试验要求:水压实验 | m | 28
分部分项工程量清单与计价表
工程名称：牡丹区城区排水管网设施更新提升工程一期 | [5 empty] | 第 177 页 共 216 页
序号 | 项目编码 | 项目名称 项目特征 | 计量单位 | 工程量 | 金额(元)
[5 empty] | 综合单价 |  | 合价 | 其中： 暂估价
977 | 040501004003 | 高密度聚乙烯缠绕增强管B型（DN400） 1.材质及规格:DN400；SN10；高密度聚乙烯缠绕增强管（B型） 2.连接形式:热熔连接 3.管道检验及试验要求:闭水试验 | m | 499
978 | 040501004004 | 高密度聚乙烯缠绕增强管B型（DN600） 1.垫层、基础材质及厚度:详见设计图纸 2.材质及规格:DN600;HDPE缠绕增强管B型 3.连接形式:热熔连接 4.管道检验及试验要求:闭水试验 | m | 70
979 | 040501004005 | 高密度聚乙烯缠绕增强管B型（DN800） 1.垫层、基础材质及厚度:详见设计图纸 2.材质及规格:DN800;HDPE缠绕增强管B型 3.连接形式:热熔连接 4.管道检验及试验要求:闭水试验 | m | 202
980 | 040501016001 | 砌筑方沟 | m | 172
管道附属构筑物
分部分项工程量清单与计价表
工程名称：牡丹区城区排水管网设施更新提升工程一期 | [5 empty] | 第 178 页 共 216 页
序号 | 项目编码 | 项目名称 项目特征 | 计量单位 | 工程量 | 金额(元)
[5 empty] | 综合单价 |  | 合价 | 其中： 暂估价
981 | 040504001002 | φ1000圆形砖砌污水检查井（收口式） 1.垫层、基础材质及厚度:150mm厚C15混凝土井基 2.砌筑材料品种、规格、强度等级:M7.5水泥砂浆砌MU10砖 3.勾缝、抹面要求:1：2防水水泥砂浆 4.盖板材质、规格:钢筋混凝土盖板 | 座 | 8
982 | 040504002002 | φ1000圆形混凝土污水检查井 1.垫层、基础材质及厚度:100mm厚C15混凝土垫层 2.混凝土强度等级:C25 3.盖板材质、规格:钢筋混凝土盖板 4.井盖、井圈材质及规格:球墨铸铁井盖；C30井圈 5.踏步材质、规格:塑钢踏步 | 座 | 10
983 | 040504001003 | φ1250圆形砖砌雨水检查井（收口式） 1.垫层、基础材质及厚度:150mm厚C15混凝土井基 2.砌筑材料品种、规格、强度等级:M7.5水泥砂浆砌MU10砖 3.勾缝、抹面要求:1：2防水水泥砂浆 4.盖板材质、规格:钢筋混凝土盖板 | 座 | 6
分部分项工程量清单与计价表
工程名称：牡丹区城区排水管网设施更新提升工程一期 | [5 empty] | 第 179 页 共 216 页
序号 | 项目编码 | 项目名称 项目特征 | 计量单位 | 工程量 | 金额(元)
[5 empty] | 综合单价 |  | 合价 | 其中： 暂估价
984 | 040504002003 | φ1250圆形混凝土雨水检查井 1.垫层、基础材质及厚度:C15混凝土垫层10cm厚 2.混凝土强度等级:C25 3.盖板材质、规格:钢筋混凝土盖板 4.井盖、井圈材质及规格:铸铁井盖；C30井圈 | 座 | 9
985 | 040504009001 | 雨水口 1.雨水箅子及圈口材质、型号、规格:砖砌偏沟式双箅雨水口 2.垫层、基础材质及厚度:C15混凝土 3.砌筑材料品种、规格:M10水泥砂浆;MU10砖 4.砂浆强度等级及配合比:1:2水泥砂浆 | 座 | 21
道路恢复工程
986 | 040203007001 | 水泥混凝土 1.混凝土强度等级:C30混凝土 2.厚度:20cm | m2 | 1515.7
987 | 040203007002 | 水泥混凝土 1.混凝土强度等级:C30混凝土 2.厚度:10cm | m2 | 335
988 | 040203006001 | 沥青混凝土 1.沥青品种:7cm细粒式沥青混凝土+20cmC30混凝土 | m2 | 64.87
989 | 040203007003 | 水泥混凝土 1.混凝土强度等级:C30混凝土 2.厚度:20cm | m2 | 4.25
7贵阳路混错接
土石方工程
990 | 041001001002 | 拆除路面 1.材质:15cm沥青+30cm混凝土 2.厚度:45cm | m2 | 23.48
分部分项工程量清单与计价表
工程名称：牡丹区城区排水管网设施更新提升工程一期 | [5 empty] | 第 180 页 共 216 页
序号 | 项目编码 | 项目名称 项目特征 | 计量单位 | 工程量 | 金额(元)
[5 empty] | 综合单价 |  | 合价 | 其中： 暂估价
991 | 041001002001 | 拆除人行道 1.材质:5cm透水砖+20cm混凝土 | m2 | 51.68
992 | 041001001001 | 拆除路面 1.材质:30cm透水混凝土 2.厚度:30cm | m2 | 21.95
993 | 041001002002 | 拆除人行道 1.材质:20cm混凝土面层 | m2 | 15.9
994 | 040101002001 | 挖沟槽土方 1.土壤类别:I、II类土 2.挖土深度:4m内 3.开挖方式:人工开挖 | m3 | 21.47
995 | 040101002002 | 挖沟槽土方 1.土壤类别:I、II类土 2.挖土深度:4m内 3.开挖方式:机械开挖 | m3 | 189.1
996 | 040103001001 | 回填方 1.填方部位:管槽垫层 2.填方材料品种:中粗砂 3.填方来源:外购 | m3 | 10.93
997 | 040103001002 | 回填方 1.填方部位:管槽基础 2.填方材料品种:中粗砂 3.填方来源:外购 | m3 | 37.99
998 | 040103001003 | 回填方 1.填方部位:管槽 2.填方材料品种:素土 3.填方来源:内部倒运 | m3 | 125.96
999 | 040103002001 | 余方弃置 1.废弃料品种:内部土方 2.运距:15km | m3 | 84.61
1000 | 040103002002 | 余方弃置 1.废弃料品种:道路结构层等 2.运距:15km | m3 | 38.29
管道工程
分部分项工程量清单与计价表
工程名称：牡丹区城区排水管网设施更新提升工程一期 | [5 empty] | 第 181 页 共 216 页
序号 | 项目编码 | 项目名称 项目特征 | 计量单位 | 工程量 | 金额(元)
[5 empty] | 综合单价 |  | 合价 | 其中： 暂估价
1001 | 040501004002 | 高密度聚乙烯缠绕增强管B型（DN600） 1.垫层、基础材质及厚度:详见设计图纸 2.材质及规格:DN600;HDPE缠绕增强管B型 3.连接形式:热熔连接 4.管道检验及试验要求:闭水试验 | m | 27
1002 | 040501004001 | 高密度聚乙烯缠绕增强管B型（DN300） 1.材质及规格:DN300；SN10；高密度聚乙烯缠绕增强管（B型） 2.连接形式:热熔连接 3.管道检验及试验要求:闭水试验 | m | 18
管道附属构筑物
1003 | 040504001002 | φ1250圆形砖砌污水检查井（盖板式） 1.垫层、基础材质及厚度:150mm厚C15混凝土井基 2.砌筑材料品种、规格、强度等级:M7.5水泥砂浆砌MU10砖 3.勾缝、抹面要求:1：2防水水泥砂浆 4.盖板材质、规格:钢筋混凝土盖板 | 座 | 1
分部分项工程量清单与计价表
工程名称：牡丹区城区排水管网设施更新提升工程一期 | [5 empty] | 第 182 页 共 216 页
序号 | 项目编码 | 项目名称 项目特征 | 计量单位 | 工程量 | 金额(元)
[5 empty] | 综合单价 |  | 合价 | 其中： 暂估价
1004 | 040504001001 | φ1000圆形砖砌污水检查井（收口式） 1.垫层、基础材质及厚度:150mm厚C15混凝土井基 2.砌筑材料品种、规格、强度等级:M7.5水泥砂浆砌MU10砖 3.勾缝、抹面要求:1：2防水水泥砂浆 4.盖板材质、规格:钢筋混凝土盖板 | 座 | 2
1005 | 040504002001 | 截污井 1.垫层、基础材质及厚度:垫层100厚C15素混凝土，基础300厚碎石砂垫层 2.混凝土强度等级:C30,抗渗P6 3.盖板材质、规格:C30混凝土盖板 4.井盖、井圈材质及规格:φ700球墨铸铁井盖 | 座 | 1
路面恢复
1006 | 040203006001 | 沥青混凝土 1.沥青品种:15cm沥青+30cm混凝土基层 2.厚度:45cm | m2 | 23.48
1007 | 040204002001 | 人行道块料铺设 1.块料品种、规格:混凝土透水砖+20cm透水混凝土基层 | m2 | 51.68
1008 | 040204003001 | 现浇混凝土人行道 1.混凝土强度等级:10cm透水混凝土面层+20cm透水混凝土基层 2.厚度:30cm | m2 | 21.95
分部分项工程量清单与计价表
工程名称：牡丹区城区排水管网设施更新提升工程一期 | [5 empty] | 第 183 页 共 216 页
序号 | 项目编码 | 项目名称 项目特征 | 计量单位 | 工程量 | 金额(元)
[5 empty] | 综合单价 |  | 合价 | 其中： 暂估价
1009 | 040204003002 | 现浇混凝土人行道 1.混凝土强度等级:20cm透水混凝土 2.厚度:20cm | m2 | 15.9
管道封堵
1010 | 04B004 | 管道封堵 1.现场砖砌封堵DN800管道，需要先采用1个DN800气囊进行截水 | 只 | 1
1011 | 04B005 | 管道封堵 1.现场砖砌封堵DN800管道，需要先采用1个DN800气囊进行截水 | 只 | 1
8南关沟混错接
1012 | 040101002002 | 挖沟槽土方 1.土壤类别:I、II类土 2.挖土深度:4m内 3.开挖方式:人工开挖 | m3 | 94.57
1013 | 040101002001 | 挖沟槽土方 1.土壤类别:I、II类土 2.挖土深度:4m内 3.开挖方式:机械开挖 | m3 | 1505.93
1014 | 040103001001 | 回填方 1.填方部位:管槽 2.填方材料品种:中粗砂 3.填方来源:外购 | m3 | 186.37
1015 | 040103001002 | 回填方 1.填方部位:管槽 2.填方材料品种:素土 3.填方来源:内部倒运 | m3 | 1276.01
1016 | 040103002001 | 余方弃置 1.废弃料品种:内部土方 2.运距:25.2km | m3 | 324.51
1017 | 04B001 | 管道混凝土满包 1.混凝土型号:C20 | m3 | 13.94
分部分项工程量清单与计价表
工程名称：牡丹区城区排水管网设施更新提升工程一期 | [5 empty] | 第 184 页 共 216 页
序号 | 项目编码 | 项目名称 项目特征 | 计量单位 | 工程量 | 金额(元)
[5 empty] | 综合单价 |  | 合价 | 其中： 暂估价
1018 | 040501004001 | 塑料管 1.材质及规格:DN300；SN10；高密度聚乙烯缠绕增强管（B型） 2.连接形式:热熔连接 3.管道检验及试验要求:闭水试验 | m | 15
1019 | 040501004002 | 塑料管 1.材质及规格:DN400；SN10；高密度聚乙烯缠绕增强管（B型） 2.连接形式:热熔连接 3.管道检验及试验要求:闭水试验 | m | 365
1020 | 040504001001 | φ1000圆形砖砌污水检查井（收口式） 1.垫层、基础材质及厚度:150mm厚C15混凝土井基 2.砌筑材料品种、规格、强度等级:M7.5水泥砂浆砌MU10砖 3.勾缝、抹面要求:1：2防水水泥砂浆 4.盖板材质、规格:钢筋混凝土盖板 | 座 | 8
1021 | 040504002001 | φ1000圆形混凝土污水检查井 1.垫层、基础材质及厚度:100mm厚C15混凝土垫层 2.混凝土强度等级:C25 3.盖板材质、规格:钢筋混凝土盖板 4.井盖、井圈材质及规格:球墨铸铁井盖；C30井圈 5.踏步材质、规格:塑钢踏步 | 座 | 6
分部分项工程量清单与计价表
工程名称：牡丹区城区排水管网设施更新提升工程一期 | [5 empty] | 第 185 页 共 216 页
序号 | 项目编码 | 项目名称 项目特征 | 计量单位 | 工程量 | 金额(元)
[5 empty] | 综合单价 |  | 合价 | 其中： 暂估价
1022 | 040504001002 | φ1000圆形砖砌沉泥检查井 1.垫层、基础材质及厚度:150mm厚C15混凝土井基 2.砌筑材料品种、规格、强度等级:M7.5水泥砂浆砌MU10砖 3.勾缝、抹面要求:1：2防水水泥砂浆 4.盖板材质、规格:钢筋混凝土盖板 | 座 | 1
1023 | 040504002003 | φ1500圆形混凝土污水检查井 1.垫层、基础材质及厚度:100mm厚C15混凝土垫层 2.混凝土强度等级:C25 3.盖板材质、规格:钢筋混凝土盖板 4.井盖、井圈材质及规格:球墨铸铁井盖；C30井圈 5.踏步材质、规格:塑钢踏步 | 座 | 1
1024 | 041001001001 | 拆除路面 1.材质:混凝土路面 2.厚度:20cm | m2 | 18.4
1025 | 040203007001 | 水泥混凝土 1.混凝土强度等级:C30混凝土 2.厚度:20cm | m2 | 18.4
9大学路混错接
土石方工程
1026 | 041001001002 | 拆除路面 1.材质:20cm沥青+60cm水泥稳定碎石 2.厚度:80cm | m2 | 201.15
1027 | 041001002001 | 拆除人行道 1.材质:5cm人行道砖+20cm混凝土 2.厚度:25cm | m2 | 73.5
分部分项工程量清单与计价表
工程名称：牡丹区城区排水管网设施更新提升工程一期 | [5 empty] | 第 186 页 共 216 页
序号 | 项目编码 | 项目名称 项目特征 | 计量单位 | 工程量 | 金额(元)
[5 empty] | 综合单价 |  | 合价 | 其中： 暂估价
1028 | 041001001001 | 拆除路面 1.材质:20cm人行道混凝土路面 2.厚度:20cm | m2 | 74.75
1029 | 040101002001 | 挖沟槽土方 1.土壤类别:I、II类土 2.挖土深度:4m内 3.开挖方式:人工开挖 | m3 | 53.71
1030 | 040101002002 | 挖沟槽土方 1.土壤类别:I、II类土 2.挖土深度:4m内 3.开挖方式:机械开挖 | m3 | 691.22
1031 | 040103001001 | 回填方 1.填方部位:管槽垫层 2.填方材料品种:中粗砂 3.填方来源:外购 | m3 | 46.82
1032 | 04B001 | 管道混凝土满包 1.混凝土型号:C20 | m3 | 36.31
1033 | 040103001003 | 回填方 1.填方部位:管槽 2.填方材料品种:素土 3.填方来源:内部倒运 | m3 | 490.02
1034 | 040103002001 | 余方弃置 1.废弃料品种:内部土方 2.运距:20km | m3 | 254.91
1035 | 040103002002 | 余方弃置 1.废弃料品种:道路结构层等 2.运距:20km | m3 | 184.48
管道工程
1036 | 040501004001 | 塑料管 1.材质及规格:DN300；SN10；高密度聚乙烯缠绕增强管（B型） 2.连接形式:热熔连接 3.管道检验及试验要求:闭水试验 | m | 152
分部分项工程量清单与计价表
工程名称：牡丹区城区排水管网设施更新提升工程一期 | [5 empty] | 第 187 页 共 216 页
序号 | 项目编码 | 项目名称 项目特征 | 计量单位 | 工程量 | 金额(元)
[5 empty] | 综合单价 |  | 合价 | 其中： 暂估价
1037 | 040501004002 | 塑料管 1.材质及规格:DN400；SN10；高密度聚乙烯缠绕增强管（B型） 2.连接形式:热熔连接 3.管道检验及试验要求:闭水试验 | m | 51
1038 | 040501004003 | 塑料管 1.材质及规格:高密度聚乙烯缠绕增强；DN500SN10 2.连接形式:热熔连接 3.管道检验及试验要求:闭水试验 | m | 4
1039 | 040501004004 | 塑料管 1.材质及规格:DN200；SN10；高密度聚乙烯缠绕增强管（B型） 2.连接形式:热熔连接 3.管道检验及试验要求:闭水试验 | m | 5
管道附属构筑物
1040 | 040504002001 | φ1000圆形混凝土污水检查井 1.垫层、基础材质及厚度:C15混凝土垫层；100mm 2.混凝土强度等级:C25 3.盖板材质、规格:钢筋混凝土盖板 4.井盖、井圈材质及规格:φ700铸铁井盖；C30混凝土井圈 | 座 | 16
分部分项工程量清单与计价表
工程名称：牡丹区城区排水管网设施更新提升工程一期 | [5 empty] | 第 188 页 共 216 页
序号 | 项目编码 | 项目名称 项目特征 | 计量单位 | 工程量 | 金额(元)
[5 empty] | 综合单价 |  | 合价 | 其中： 暂估价
1041 | 040504002002 | φ1250圆形混凝土污水检查井 1.垫层、基础材质及厚度:100mm厚C15混凝土垫层 2.混凝土强度等级:C25 3.盖板材质、规格:钢筋混凝土盖板 4.井盖、井圈材质及规格:球墨铸铁井盖；C30井圈 5.踏步材质、规格:塑钢踏步 | 座 | 3
1042 | 040504001001 | 混凝土井 1200*1200截污井 1.垫层、基础材质及厚度:C15混凝土井基厚200 2.砌筑材料品种、规格、强度等级:M7.5水泥砂浆浆砌MU10砖 3.砂浆强度等级、配合比:1:2防水水泥砂浆 4.盖板材质、规格:C25预制钢筋混凝土盖板 5.井盖、井圈材质及规格:五防铸铁井盖 6.踏步材质、规格:塑钢踏步 7.防渗、防水要求:具体做法参图集“06MS201-3-19” | 座 | 1
道路恢复
1043 | 040203006001 | 沥青混凝土 1.面层:20cm细粒式沥青混凝土 2.基层:60cmC30混凝土 | m2 | 201.15
1044 | 040204002001 | 人行道块料铺设 1.结构层:人行道砖+20cm混凝土 | m2 | 73.5
1045 | 040203007001 | 水泥混凝土 1.混凝土强度等级:C30混凝土 2.厚度:20cm | m2 | 74.75
分部分项工程量清单与计价表
工程名称：牡丹区城区排水管网设施更新提升工程一期 | [5 empty] | 第 189 页 共 216 页
序号 | 项目编码 | 项目名称 项目特征 | 计量单位 | 工程量 | 金额(元)
[5 empty] | 综合单价 |  | 合价 | 其中： 暂估价
管道封堵
1046 | 04B004 | 管道封堵 1.位置:排平16-3 2.管径:DN500 | 只 | 15
10东方红大街混错接
1047 | 04B003 | 管道封堵 1.现场砖砌封堵DN300管道，需要先采用2个DN1200、2个DN300、1个DN600气囊进行截水 | 只 | 1
1048 | 04B004 | 管道封堵 1.现场砖砌封堵2个DN200管道，需先采用4个DN600气囊进行截水 | 只 | 2
11太原路混错接
1049 | 04B003 | 管道封堵 1.管径:DN100 | 只 | 5
1050 | 04B004 | 管道封堵 1.管径:DN300 | 只 | 2
1051 | 04B005 | 管道封堵 1.管径:DN400 | 只 | 1
12道碑街混错接
1052 | 040101003001 | 挖基坑土方 1.土壤类别:I、II类土 2.挖土深度:4m内 3.开挖方式:人工开挖 | m3 | 25.73
1053 | 040101003002 | 挖基坑土方 1.土壤类别:I、II类土 2.挖土深度:4m内 3.开挖方式:机械开挖 | m3 | 522.18
1054 | 040103001002 | 回填方 1.填方部位:管槽垫层 2.填方材料品种:中粗砂 3.填方来源:外购 | m3 | 13.04
1055 | 040103001003 | 回填方 1.填方部位:管槽基础 2.填方材料品种:中粗砂 3.填方来源:外购 | m3 | 18.22
分部分项工程量清单与计价表
工程名称：牡丹区城区排水管网设施更新提升工程一期 | [5 empty] | 第 190 页 共 216 页
序号 | 项目编码 | 项目名称 项目特征 | 计量单位 | 工程量 | 金额(元)
[5 empty] | 综合单价 |  | 合价 | 其中： 暂估价
1056 | 040103001001 | 回填方 1.填方部位:管槽 2.填方材料品种:素土 3.填方来源:内部倒运 | m3 | 456.96
1057 | 040103002001 | 余方弃置 1.废弃料品种:内部土方 2.运距:20km | m3 | 90.96
1058 | 040501004001 | 塑料管 1.材质及规格:DN300；SN10；高密度聚乙烯缠绕增强管（B型） 2.连接形式:热熔连接 3.管道检验及试验要求:闭水试验 | m | 100
1059 | 040504001001 | φ1000圆形砖砌污水检查井（收口式） 1.垫层、基础材质及厚度:150mm厚C15混凝土井基 2.砌筑材料品种、规格、强度等级:M7.5水泥砂浆砌MU10砖 3.勾缝、抹面要求:1：2防水水泥砂浆 4.盖板材质、规格:钢筋混凝土盖板 | 座 | 6
13中和路混错接
土石方工程
1060 | 041001001001 | 拆除路面 1.材质:45cm水稳+10cm沥青 2.厚度:55cm | m2 | 17.92
1061 | 041001002001 | 拆除人行道 1.材质:混凝土15cm+3cm干砂灰+6cm步道砖 | m2 | 70.56
分部分项工程量清单与计价表
工程名称：牡丹区城区排水管网设施更新提升工程一期 | [5 empty] | 第 191 页 共 216 页
序号 | 项目编码 | 项目名称 项目特征 | 计量单位 | 工程量 | 金额(元)
[5 empty] | 综合单价 |  | 合价 | 其中： 暂估价
1062 | 040101002001 | 挖沟槽土方 1.土壤类别:I、II类土 2.挖土深度:4m内 3.开挖方式:人工开挖 | m3 | 6.18
1063 | 040101002002 | 挖沟槽土方 1.土壤类别:I、II类土 2.挖土深度:4m内 3.开挖方式:机械开挖 | m3 | 52.59
1064 | 040103001001 | 回填方 1.填方部位:管槽垫层 2.填方材料品种:中粗砂 3.填方来源:外购 | m3 | 3.84
1065 | 040103001002 | 回填方 1.填方部位:管槽基础 2.填方材料品种:中粗砂 3.填方来源:外购 | m3 | 6.51
1066 | 040103001003 | 回填方 1.填方部位:管槽 2.填方材料品种:素土 3.填方来源:内部倒运 | m3 | 61.76
1067 | 040103002002 | 余方弃置 1.废弃料品种:道路结构层等 2.运距:14km | m3 | 26.79
管道工程
1068 | 040501004001 | 塑料管 1.材质及规格:DN300；SN10；高密度聚乙烯缠绕增强管（B型） 2.连接形式:热熔连接 3.管道检验及试验要求:闭水试验 | m | 19
管道附属构筑物
分部分项工程量清单与计价表
工程名称：牡丹区城区排水管网设施更新提升工程一期 | [5 empty] | 第 192 页 共 216 页
序号 | 项目编码 | 项目名称 项目特征 | 计量单位 | 工程量 | 金额(元)
[5 empty] | 综合单价 |  | 合价 | 其中： 暂估价
1069 | 040504001001 | φ1000圆形砖砌污水检查井 1.垫层、基础材质及厚度:150mm厚C15混凝土井基 2.砌筑材料品种、规格、强度等级:M7.5水泥砂浆砌MU10砖 3.勾缝、抹面要求:1：2防水水泥砂浆 4.盖板材质、规格:钢筋混凝土盖板 | 座 | 1
1070 | 040504001002 | φ1250圆形砖砌污水检查井 1.垫层、基础材质及厚度:150mm厚C15混凝土井基 2.砌筑材料品种、规格、强度等级:M7.5水泥砂浆砌MU10砖 3.勾缝、抹面要求:1：2防水水泥砂浆 4.盖板材质、规格:钢筋混凝土盖板 | 座 | 2
1071 | 04B001 | 管道封堵 | 只 | 7
道路恢复
1072 | 040203006001 | 沥青混凝土 1.面层:10cm细粒式沥青混凝土 2.基层:45cmC30混凝土 | m2 | 17.92
1073 | 040204002001 | 人行道 1.面层:9cm步道砖 2.基层:C15混凝土15cm | m2 | 70.56
14高平路混错接
1074 | 04B002 | 管道封堵 1.现场砖砌封堵1个DN100管道，需先采用2个DN300、1个DN100气囊进行截水 | 只 | 1
分部分项工程量清单与计价表
工程名称：牡丹区城区排水管网设施更新提升工程一期 | [5 empty] | 第 193 页 共 216 页
序号 | 项目编码 | 项目名称 项目特征 | 计量单位 | 工程量 | 金额(元)
[5 empty] | 综合单价 |  | 合价 | 其中： 暂估价
1075 | 04B003 | 管道封堵 1.现场砖砌封堵1个DN200管道，需先采用2个DN300、2个DN200气囊进行截水 | 只 | 1
1076 | 04B005 | 管道封堵 1.现场砖砌封堵1个DN200管道，需先采用2个DN300、2个DN200气囊进行截水 | 只 | 1
15青年湖混错接
土石方工程
1077 | 041001002001 | 拆除人行道 1.材质:大理石+10cm混凝土基层+17cm灰土层 | m2 | 67.49
1078 | 041001001001 | 拆除路面 1.材质:混凝土 2.厚度:10cm | m2 | 104.45
1079 | 041001001002 | 拆除路面 1.材质:混凝土 2.厚度:50cm | m2 | 37.35
1080 | 041001001003 | 拆除路面 1.材质:混凝土 2.厚度:12cm | m2 | 47.55
1081 | 040101002001 | 挖沟槽土方 1.土壤类别:I、II类土 2.挖土深度:4m内 3.开挖方式:人工开挖 | m3 | 36.91
1082 | 040101002002 | 挖沟槽土方 1.土壤类别:I、II类土 2.挖土深度:4m内 3.开挖方式:机械开挖 | m3 | 489.44
1083 | 040103001001 | 回填方 1.填方部位:管槽垫层 2.填方材料品种:中粗砂 3.填方来源:外购 | m3 | 19.3
分部分项工程量清单与计价表
工程名称：牡丹区城区排水管网设施更新提升工程一期 | [5 empty] | 第 194 页 共 216 页
序号 | 项目编码 | 项目名称 项目特征 | 计量单位 | 工程量 | 金额(元)
[5 empty] | 综合单价 |  | 合价 | 其中： 暂估价
1084 | 040103001002 | 回填方 1.填方部位:管槽基础 2.填方材料品种:中粗砂 3.填方来源:外购 | m3 | 19.91
1085 | 040103001003 | 回填方 1.填方部位:管槽 2.填方材料品种:素土 3.填方来源:内部倒运 | m3 | 276.86
1086 | 040103002001 | 余方弃置 1.废弃料品种:内部土方 2.运距:15km | m3 | 249.5
1087 | 040103002002 | 余方弃置 1.废弃料品种:道路结构层等 2.运距:15km | m3 | 43.69
管道工程
1088 | 040501004001 | 塑料管 1.材质及规格:DN300；SN10；高密度聚乙烯缠绕增强管（B型） 2.连接形式:热熔连接 3.管道检验及试验要求:闭水试验 | m | 163
管道附属构筑物
1089 | 040504001001 | φ1000圆形砖砌污水检查井 1.垫层、基础材质及厚度:150mm厚C15混凝土井基 2.砌筑材料品种、规格、强度等级:M7.5水泥砂浆砌MU10砖 3.勾缝、抹面要求:1：2防水水泥砂浆 4.盖板材质、规格:钢筋混凝土盖板 | 座 | 7
道路恢复
分部分项工程量清单与计价表
工程名称：牡丹区城区排水管网设施更新提升工程一期 | [5 empty] | 第 195 页 共 216 页
序号 | 项目编码 | 项目名称 项目特征 | 计量单位 | 工程量 | 金额(元)
[5 empty] | 综合单价 |  | 合价 | 其中： 暂估价
1090 | 040204002001 | 人行道块料铺设 1.面层:大理石砖 2.基层:10cm混凝土 3.底基层:17cm灰土层 | m2 | 67.49
1091 | 040203007001 | 水泥混凝土 1.混凝土强度等级:C30混凝土 2.厚度:10cm | m2 | 104.45
1092 | 040203007002 | 水泥混凝土 1.混凝土强度等级:C30混凝土 2.厚度:50cm | m2 | 37.35
1093 | 040203007003 | 水泥混凝土 1.混凝土强度等级:C30混凝土 2.厚度:12cm | m2 | 47.55
16睿鹰嘉园混错接
土石方工程
1094 | 041001002001 | 拆除人行道 1.材质:5cm透水砖 | m2 | 19.28
1095 | 040101002001 | 挖沟槽土方 1.土壤类别:I、II类土 2.挖土深度:4m内 3.开挖方式:人工开挖 | m3 | 50.64
1096 | 040101002002 | 挖沟槽土方 1.土壤类别:I、II类土 2.挖土深度:4m内 3.开挖方式:机械开挖 | m3 | 563.58
1097 | 040103001001 | 回填方 1.填方部位:管槽垫层 2.填方材料品种:中粗砂 3.填方来源:外购 | m3 | 39.2
1098 | 040103001002 | 回填方 1.填方部位:管槽基础 2.填方材料品种:中粗砂 3.填方来源:外购 | m3 | 43.12
分部分项工程量清单与计价表
工程名称：牡丹区城区排水管网设施更新提升工程一期 | [5 empty] | 第 196 页 共 216 页
序号 | 项目编码 | 项目名称 项目特征 | 计量单位 | 工程量 | 金额(元)
[5 empty] | 综合单价 |  | 合价 | 其中： 暂估价
1099 | 040103001003 | 回填方 1.填方部位:管槽 2.填方材料品种:素土 3.填方来源:内部倒运 | m3 | 88.24
1100 | 040103002001 | 余方弃置 1.废弃料品种:内部土方 2.运距:15km | m3 | 429
1101 | 040103002002 | 余方弃置 1.废弃料品种:道路结构层等 2.运距:20km | m3 | 3.86
管道工程
1102 | 040501004001 | 塑料管 1.材质及规格:DN400；SN10；高密度聚乙烯缠绕增强管（B型） 2.连接形式:热熔连接 3.管道检验及试验要求:闭水试验 | m | 180
1103 | 040501002001 | 钢管 1.材质及规格:DN400钢管 2.接口方式:焊接 | m | 16
管道附属构筑物
1104 | 040504001001 | φ1000圆形砖砌污水检查井 1.垫层、基础材质及厚度:150mm厚C15混凝土井基 2.砌筑材料品种、规格、强度等级:M7.5水泥砂浆砌MU10砖 3.勾缝、抹面要求:1：2防水水泥砂浆 4.盖板材质、规格:钢筋混凝土盖板 | 座 | 6
分部分项工程量清单与计价表
工程名称：牡丹区城区排水管网设施更新提升工程一期 | [5 empty] | 第 197 页 共 216 页
序号 | 项目编码 | 项目名称 项目特征 | 计量单位 | 工程量 | 金额(元)
[5 empty] | 综合单价 |  | 合价 | 其中： 暂估价
1105 | 040504001002 | 矩形90°四通砖砌检查井(2200*1700) 1.垫层、基础材质及厚度:150mm厚C15混凝土井基 2.砌筑材料品种、规格、强度等级:M7.5水泥砂浆砌MU10砖 3.勾缝、抹面要求:1：2防水水泥砂浆 4.盖板材质、规格:钢筋混凝土盖板 | 座 | 2
道路恢复
1106 | 040204002001 | 人行道块料铺设 1.块料品种、规格:透水砖 2.结合层：材料品种、厚度:15cm混凝土 | m2 | 19.28
1107 | 04B001 | 排口封堵 1.类型:潜水封砖 2.管径:DN400 | 只 | 1
1108 | 04B002 | 排口封堵 1.类型:潜水封砖 2.管径:DN150 | 只 | 1
17天华物流园混错接
1109 | 04B002 | 管道封堵 1.管径:DN800 2.封堵两个DN600、DN800的气囊进行截水 | 只 | 1
18御河丹城混错接
土石方工程
1110 | 041001001001 | 拆除路面 1.材质:10cm沥青+30cm水泥混凝土 | m2 | 796.62
1111 | 040101002001 | 挖沟槽土方 1.土壤类别:I、II类土 2.挖土深度:4m内 3.开挖方式:人工开挖 | m3 | 133.61
分部分项工程量清单与计价表
工程名称：牡丹区城区排水管网设施更新提升工程一期 | [5 empty] | 第 198 页 共 216 页
序号 | 项目编码 | 项目名称 项目特征 | 计量单位 | 工程量 | 金额(元)
[5 empty] | 综合单价 |  | 合价 | 其中： 暂估价
1112 | 040101002002 | 挖沟槽土方 1.土壤类别:I、II类土 2.挖土深度:4m内 3.开挖方式:机械开挖 | m3 | 822.34
1113 | 040103001001 | 回填方 1.填方部位:管槽垫层 2.填方材料品种:中粗砂 3.填方来源:外购 | m3 | 104.05
1114 | 040103001002 | 回填方 1.填方部位:管槽基础 2.填方材料品种:中粗砂 3.填方来源:外购 | m3 | 128.57
1115 | 040103001003 | 回填方 1.填方部位:管槽 2.填方材料品种:素土 3.填方来源:内部倒运 | m3 | 731.29
1116 | 040103002001 | 余方弃置 1.废弃料品种:内部土方 2.运距:20km | m3 | 224.66
1117 | 040103002002 | 余方弃置 1.废弃料品种:道路结构层等 2.运距:20km | m3 | 302.72
管道工程
1118 | 040501004001 | 塑料管 1.材质及规格:DN300；SN10；高密度聚乙烯缠绕增强管（B型） 2.连接形式:热熔连接 3.管道检验及试验要求:闭水试验 | m | 71
分部分项工程量清单与计价表
工程名称：牡丹区城区排水管网设施更新提升工程一期 | [5 empty] | 第 199 页 共 216 页
序号 | 项目编码 | 项目名称 项目特征 | 计量单位 | 工程量 | 金额(元)
[5 empty] | 综合单价 |  | 合价 | 其中： 暂估价
1119 | 040501004002 | 塑料管 1.材质及规格:DN400；SN10；高密度聚乙烯缠绕增强管（B型） 2.连接形式:热熔连接 3.管道检验及试验要求:闭水试验 | m | 442
管道附属构筑物
1120 | 040504001001 | φ1000圆形砖砌污水检查井 1.垫层、基础材质及厚度:150mm厚C15混凝土井基 2.砌筑材料品种、规格、强度等级:M7.5水泥砂浆砌MU10砖 3.勾缝、抹面要求:1：2防水水泥砂浆 4.盖板材质、规格:钢筋混凝土盖板 | 座 | 19
1121 | 040504001002 | φ1000圆形砖砌污水沉泥井 1.垫层、基础材质及厚度:150mm厚C15混凝土井基 2.砌筑材料品种、规格、强度等级:M7.5水泥砂浆砌MU10砖 3.勾缝、抹面要求:1：2防水水泥砂浆 4.盖板材质、规格:钢筋混凝土盖板 | 座 | 5
道路恢复
1122 | 040203006001 | 沥青混凝土 1.面层:8cm细粒式沥青混凝土 2.基层:30cmC30混凝土 | m2 | 796.62
19双月湖混错接
土石方工程
分部分项工程量清单与计价表
工程名称：牡丹区城区排水管网设施更新提升工程一期 | [5 empty] | 第 200 页 共 216 页
序号 | 项目编码 | 项目名称 项目特征 | 计量单位 | 工程量 | 金额(元)
[5 empty] | 综合单价 |  | 合价 | 其中： 暂估价
1123 | 041001001001 | 拆除路面 1.材质:8cm沥青混凝土 | m2 | 58.76
1124 | 041001002001 | 拆除人行道 1.材质:8CM砖+15cm混凝土基层 | m2 | 262.91
1125 | 041001001003 | 拆除路面 1.材质:10cm混凝土 | m2 | 262.89
1126 | 041001001002 | 拆除路面 1.材质:20cm混凝土 | m2 | 38.25
1127 | 040101002001 | 挖沟槽土方 1.土壤类别:I、II类土 2.挖土深度:4m内 3.开挖方式:人工开挖 | m3 | 56.74
1128 | 040101002002 | 挖沟槽土方 1.土壤类别:I、II类土 2.挖土深度:4m内 3.开挖方式:机械开挖 | m3 | 691.34
1129 | 040103001001 | 回填方 1.填方部位:管槽 2.填方材料品种:中粗砂 3.填方来源:外购 | m3 | 163.11
1130 | 040103001002 | 回填方 1.填方部位:管槽 2.填方材料品种:素土 3.填方来源:内部倒运 | m3 | 394.79
1131 | 040103002001 | 余方弃置 1.废弃料品种:内部土方 2.运距:29.3km | m3 | 353.3
1132 | 040103002002 | 余方弃置 1.废弃料品种:道路结构层等 2.运距:29.3km | m3 | 99.39
管道工程
分部分项工程量清单与计价表
工程名称：牡丹区城区排水管网设施更新提升工程一期 | [5 empty] | 第 201 页 共 216 页
序号 | 项目编码 | 项目名称 项目特征 | 计量单位 | 工程量 | 金额(元)
[5 empty] | 综合单价 |  | 合价 | 其中： 暂估价
1133 | 040501004001 | 塑料管 1.材质及规格:DN300；SN10；高密度聚乙烯缠绕增强管（B型） 2.连接形式:热熔连接 3.管道检验及试验要求:闭水试验 | m | 110
1134 | 040501004002 | 塑料管 1.材质及规格:DN400；SN10；高密度聚乙烯缠绕增强管（B型） 2.连接形式:热熔连接 3.管道检验及试验要求:闭水试验 | m | 325
1135 | 04B001 | 混凝土包封 1.混凝土型号:C15 | m3 | 32.61
管道附属构筑物
1136 | 040504001001 | φ1000圆形砖砌污水检查井 1.垫层、基础材质及厚度:150mm厚C15混凝土井基 2.砌筑材料品种、规格、强度等级:M7.5水泥砂浆砌MU10砖 3.勾缝、抹面要求:1：2防水水泥砂浆 4.盖板材质、规格:钢筋混凝土盖板 | 座 | 15
1137 | 040504009001 | 雨水口 1.雨水箅子及圈口材质、型号、规格:铸铁雨水篦子 2.垫层、基础材质及厚度:C15混凝土垫层（10cm） 3.砂浆强度等级及配合比:20mm厚1：2防水水泥砂浆抹面 | 座 | 2
分部分项工程量清单与计价表
工程名称：牡丹区城区排水管网设施更新提升工程一期 | [5 empty] | 第 202 页 共 216 页
序号 | 项目编码 | 项目名称 项目特征 | 计量单位 | 工程量 | 金额(元)
[5 empty] | 综合单价 |  | 合价 | 其中： 暂估价
道路恢复
1138 | 040203006001 | 沥青混凝土 1.面层:8cm细粒式混凝土 | m2 | 58.76
1139 | 040204002001 | 人行道块料铺设 1.面层:原拆除砖 2.基层:15cm混凝土 | m2 | 271.53
1140 | 040203007001 | 水泥混凝土 1.混凝土强度等级:C30混凝土路面 2.厚度:10cm | m2 | 262.89
1141 | 040203007002 | 水泥混凝土 1.混凝土强度等级:C30混凝土路面 2.厚度:10cm | m2 | 38.25
管道封堵
1142 | 04B003 | 管道封堵 1.管径:DN300 | 只 | 6
1143 | 04B004 | 管道封堵 1.管径:200*400 | 只 | 1
20青年湖东坑混错接
土石方工程
1144 | 041001001002 | 拆除路面 1.材质:10cm沥青面层+20cm水稳基层 | m2 | 5.39
1145 | 041001002001 | 拆除人行道 1.材质:5cm步道砖+13cm混凝土基层 | m2 | 68.61
1146 | 041001001001 | 拆除路面 1.材质:混凝土路面 2.厚度:10cm | m2 | 78.4
1147 | 040101002001 | 挖沟槽土方 1.土壤类别:I、II类土 2.挖土深度:4m内 3.开挖方式:人工开挖 | m3 | 13.58
分部分项工程量清单与计价表
工程名称：牡丹区城区排水管网设施更新提升工程一期 | [5 empty] | 第 203 页 共 216 页
序号 | 项目编码 | 项目名称 项目特征 | 计量单位 | 工程量 | 金额(元)
[5 empty] | 综合单价 |  | 合价 | 其中： 暂估价
1148 | 040101002002 | 挖沟槽土方 1.土壤类别:I、II类土 2.挖土深度:4m内 3.开挖方式:机械开挖 | m3 | 105.84
1149 | 040103001001 | 回填方 1.填方部位:管槽垫层 2.填方材料品种:中粗砂 3.填方来源:外购 | m3 | 9.17
1150 | 040103001002 | 回填方 1.填方部位:管槽基础 2.填方材料品种:中粗砂 3.填方来源:外购 | m3 | 8.76
1151 | 040103001003 | 回填方 1.填方部位:管槽 2.填方材料品种:素土 3.填方来源:内部倒运 | m3 | 67.15
1152 | 040103002001 | 余方弃置 1.废弃料品种:内部土方 2.运距:15km | m3 | 52.27
1153 | 040103002002 | 余方弃置 1.废弃料品种:道路结构层等 2.运距:15km | m3 | 20.19
管道工程
1154 | 040501004001 | 塑料管 1.材质及规格:DN400；SN10；高密度聚乙烯缠绕增强管（B型） 2.连接形式:热熔连接 3.管道检验及试验要求:闭水试验 | m | 48
管道附属构筑物
分部分项工程量清单与计价表
工程名称：牡丹区城区排水管网设施更新提升工程一期 | [5 empty] | 第 204 页 共 216 页
序号 | 项目编码 | 项目名称 项目特征 | 计量单位 | 工程量 | 金额(元)
[5 empty] | 综合单价 |  | 合价 | 其中： 暂估价
1155 | 040504001001 | φ1000圆形砖砌污水检查井 1.垫层、基础材质及厚度:150mm厚C15混凝土井基 2.砌筑材料品种、规格、强度等级:M7.5水泥砂浆砌MU10砖 3.勾缝、抹面要求:1：2防水水泥砂浆 4.盖板材质、规格:钢筋混凝土盖板 | 座 | 3
道路恢复
1156 | 040203006001 | 沥青混凝土 1.面层:8cm细粒式混凝土 2.基层:20cm混凝土 | m2 | 5.39
1157 | 040204002001 | 人行道块料铺设 1.面层:混凝土透水砖 2.基层:20cm混凝土 | m2 | 68.61
1158 | 040203007001 | 水泥混凝土 1.混凝土强度等级:C30混凝土路面 2.厚度:10cm | m2 | 78.4
21中山路混错接
土石方工程
1159 | 041001001001 | 拆除路面 1.材质:10cm沥青面层+40cmC30混凝土+40cm三七灰土 2.厚度:90cm | m2 | 125
1160 | 041001002002 | 拆除人行道 1.材质:5cm步道砖+25cm混凝土基层 | m2 | 38.2
1161 | 041001002001 | 拆除人行道 1.材质:混凝土人行道 2.厚度:35cm | m2 | 76
分部分项工程量清单与计价表
工程名称：牡丹区城区排水管网设施更新提升工程一期 | [5 empty] | 第 205 页 共 216 页
序号 | 项目编码 | 项目名称 项目特征 | 计量单位 | 工程量 | 金额(元)
[5 empty] | 综合单价 |  | 合价 | 其中： 暂估价
1162 | 040101002001 | 挖沟槽土方 1.土壤类别:I、II类土 2.挖土深度:4m内 3.开挖方式:人工开挖 | m3 | 22.84
1163 | 040101002002 | 挖沟槽土方 1.土壤类别:I、II类土 2.挖土深度:4m内 3.开挖方式:机械开挖 | m3 | 463.31
1164 | 040103001001 | 回填方 1.填方部位:管槽垫层 2.填方材料品种:中粗砂 3.填方来源:外购 | m3 | 15.09
1165 | 040103001002 | 回填方 1.填方部位:管槽基础 2.填方材料品种:中粗砂 3.填方来源:外购 | m3 | 27.17
1166 | 040103001003 | 回填方 1.填方部位:管槽 2.填方材料品种:素土 3.填方来源:外购 | m3 | 391.43
1167 | 040103002001 | 余方弃置 1.废弃料品种:内部土方 2.运距:15km | m3 | 94.71
1168 | 040103002002 | 余方弃置 1.废弃料品种:道路结构层等 2.运距:15km | m3 | 73.38
管道工程
1169 | 040501004001 | 塑料管 1.材质及规格:DN400；SN10；高密度聚乙烯缠绕增强管（B型） 2.连接形式:热熔连接 3.管道检验及试验要求:闭水试验 | m | 63
分部分项工程量清单与计价表
工程名称：牡丹区城区排水管网设施更新提升工程一期 | [5 empty] | 第 206 页 共 216 页
序号 | 项目编码 | 项目名称 项目特征 | 计量单位 | 工程量 | 金额(元)
[5 empty] | 综合单价 |  | 合价 | 其中： 暂估价
1170 | 040501004002 | 塑料管 1.材质及规格:DN800；SN10；高密度聚乙烯缠绕增强管（B型） 2.连接形式:热熔连接 3.管道检验及试验要求:闭水试验 | m | 4
管道附属构筑物
1171 | 040504001001 | φ1000圆形砖砌污水检查井 1.垫层、基础材质及厚度:150mm厚C15混凝土井基 2.砌筑材料品种、规格、强度等级:M7.5水泥砂浆砌MU10砖 3.勾缝、抹面要求:1：2防水水泥砂浆 4.盖板材质、规格:钢筋混凝土盖板 | 座 | 4
1172 | 040504002001 | φ1250圆形混凝土雨水检查井 1.垫层、基础材质及厚度:100mm厚C15混凝土垫层 2.混凝土强度等级:C25 3.盖板材质、规格:钢筋混凝土盖板 4.井盖、井圈材质及规格:球墨铸铁井盖；C30井圈 5.踏步材质、规格:塑钢踏步 | 座
分部分项工程量清单与计价表
工程名称：牡丹区城区排水管网设施更新提升工程一期 | [5 empty] | 第 207 页 共 216 页
序号 | 项目编码 | 项目名称 项目特征 | 计量单位 | 工程量 | 金额(元)
[5 empty] | 综合单价 |  | 合价 | 其中： 暂估价
1173 | 040504002002 | φ1250圆形混凝土污水检查井 1.垫层、基础材质及厚度:C15混凝土垫层10cm厚 2.混凝土强度等级:C25 3.盖板材质、规格:钢筋混凝土盖板 4.井盖、井圈材质及规格:铸铁井盖；C30井圈 | 座 | 1
1174 | 040504002003 | 混凝土井 1200*1200混凝土截污井 1.垫层、基础材质及厚度:200mm厚混凝土垫层 2.混凝土强度等级:C15 3.盖板材质、规格:C25预制钢筋混凝土盖板 4.井盖、井圈材质及规格:五防铸铁井盖 5.踏步材质、规格:塑钢踏步 6.防渗、防水要求:具体做法参图集“06MS201-3-124” | 座 | 1
道路恢复
1175 | 040203006001 | 沥青混凝土 1.面层:10cm细粒式混凝土 2.基层:40cmC30混凝土 3.底基层:40cm三七灰土 | m2 | 125
1176 | 040204002001 | 人行道块料铺设 1.面层:混凝土透水砖 2.基层:25cm混凝土 | m2 | 38.2
1177 | 040203007001 | 水泥混凝土 1.混凝土强度等级:C30混凝土路面 2.厚度:35cm | m2 | 76
管道封堵
分部分项工程量清单与计价表
工程名称：牡丹区城区排水管网设施更新提升工程一期 | [5 empty] | 第 208 页 共 216 页
序号 | 项目编码 | 项目名称 项目特征 | 计量单位 | 工程量 | 金额(元)
[5 empty] | 综合单价 |  | 合价 | 其中： 暂估价
1178 | 04B003 | 管道封堵 1.砖砌封堵1处DN600，需要封堵2个DN600气囊进行截水 | 只 | 1
22李娥村混错接
土石方工程
1179 | 041001001002 | 拆除路面 1.材质:10cm沥青+20cm混凝土 2.厚度:30cm | m2 | 2.22
1180 | 041001002001 | 拆除人行道 1.材质:5cm砖+20cm混凝土 2.厚度:28cm | m2 | 10.88
1181 | 041001001001 | 拆除路面 1.材质:混凝土 2.厚度:20cm | m2 | 258.57
1182 | 040101002001 | 挖沟槽土方 1.土壤类别:I、II类土 2.挖土深度:4m内 3.开挖方式:人工开挖 | m3 | 42.4
1183 | 040101002002 | 挖沟槽土方 1.土壤类别:I、II类土 2.挖土深度:4m内 3.开挖方式:机械开挖 | m3 | 340.57
1184 | 040103001001 | 回填方 1.填方部位:管槽垫层 2.填方材料品种:中粗砂 3.填方来源:外购 | m3 | 3.72
1185 | 040103001002 | 回填方 1.填方部位:管槽基础 2.填方材料品种:中粗砂 3.填方来源:外购 | m3 | 24.72
1186 | 040103001003 | 回填方 1.填方部位:管槽 2.填方材料品种:素土 3.填方来源:外购 | m3 | 96.44
分部分项工程量清单与计价表
工程名称：牡丹区城区排水管网设施更新提升工程一期 | [5 empty] | 第 209 页 共 216 页
序号 | 项目编码 | 项目名称 项目特征 | 计量单位 | 工程量 | 金额(元)
[5 empty] | 综合单价 |  | 合价 | 其中： 暂估价
1187 | 040103002001 | 余方弃置 1.废弃料品种:内部土方 2.运距:15km | m3 | 286.52
1188 | 040103002002 | 余方弃置 1.废弃料品种:道路结构层等 2.运距:15km | m3 | 55.1
管道工程及其附属构筑物
1189 | 040501016001 | 砌筑方沟 1.断面规格:600*600mm 2.垫层、基础材质及、厚度:c15混凝土垫层 3.砌筑材料品种、规格、强度等级:M5砌筑 | m | 146
1190 | 040501004001 | 高密度聚乙烯缠绕增强管B型（DN600） 1.垫层、基础材质及厚度:详见设计图纸 2.材质及规格:DN600;HDPE缠绕增强管B型 3.连接形式:热熔连接 4.管道检验及试验要求:闭水试验 | m | 13
1191 | 040504001002 | 砖砌矩形90°三通污水检查井 1.垫层、基础材质及厚度:150mm厚C15混凝土井基 2.砌筑材料品种、规格、强度等级:M7.5水泥砂浆砌MU10砖 3.勾缝、抹面要求:1：2防水水泥砂浆 4.盖板材质、规格:钢筋混凝土盖板 | 座 | 1
分部分项工程量清单与计价表
工程名称：牡丹区城区排水管网设施更新提升工程一期 | [5 empty] | 第 210 页 共 216 页
序号 | 项目编码 | 项目名称 项目特征 | 计量单位 | 工程量 | 金额(元)
[5 empty] | 综合单价 |  | 合价 | 其中： 暂估价
1192 | 040504001001 | φ700圆形砖砌污水检查井 1.垫层、基础材质及厚度:150mm厚C15混凝土井基 2.砌筑材料品种、规格、强度等级:M7.5水泥砂浆砌MU10砖 3.勾缝、抹面要求:1：2防水水泥砂浆 4.盖板材质、规格:钢筋混凝土盖板 | 座 | 8
道路恢复工程
1193 | 040203006001 | 沥青混凝土 1.沥青品种:10cm细粒式沥青混凝土 2.混凝土基层:20cmC30混凝土 3.厚度:30cm 4.摊铺方式:机械摊铺 | m2 | 2.22
1194 | 040204002001 | 人行道块料铺设 1.块料品种、规格:混凝土彩色步砖 2.结合层：材料品种、厚度:水泥砂浆结合层 3.基层:20cmC20混凝土 | m2 | 10.88
1195 | 040203007001 | 水泥混凝土 1.混凝土强度等级:C30混凝土 2.厚度:20cm | m2 | 258.1
盖板沟清淤
1196 | 04B001 | 方涵清淤 1.规格:500*450 2.淤积率:100% 3.淤泥运距:运距综合考虑 4.砌筑封堵:潜水员潜水砖砌封墙封堵每100米平均封堵1个 5.管道检测:CCTV检测、QV检测 | m | 69
分部分项工程量清单与计价表
工程名称：牡丹区城区排水管网设施更新提升工程一期 | [5 empty] | 第 211 页 共 216 页
序号 | 项目编码 | 项目名称 项目特征 | 计量单位 | 工程量 | 金额(元)
[5 empty] | 综合单价 |  | 合价 | 其中： 暂估价
1197 | 04B002 | 方涵清淤 1.规格:500*400 2.淤积率:100% 3.淤泥运距:运距综合考虑 4.砌筑封堵:潜水员潜水砖砌封墙封堵每100米平均封堵1个 5.管道检测:CCTV检测、QV检测 | m | 69
1198 | 04B003 | 方涵清淤 1.规格:400*400 2.淤积率:100% 3.淤泥运距:运距综合考虑 4.砌筑封堵:潜水员潜水砖砌封墙封堵每100米平均封堵1个 5.管道检测:CCTV检测、QV检测 | m | 138
排口封堵
1199 | 04B004 | 管道封堵 1.管径:DN200 | 只 | 1
1200 | 04B005 | 管道封堵 1.管径:500*450 | 只 | 1
1201 | 04B006 | 管道封堵 1.管径:400*400 | 只 | 2
1202 | 04B007 | 管道封堵 1.管径:500*400 | 只 | 1
1203 | 04B008 | 管道封堵 1.管径:800*400 | 只 | 1
23现代城
1204 | 040101002001 | 挖沟槽土方 1.土壤类别:I、II类土 2.挖土深度:4m内 3.开挖方式:人工开挖 | m3 | 48.48
1205 | 040101002002 | 挖沟槽土方 1.土壤类别:I、II类土 2.挖土深度:4m内 3.开挖方式:机械开挖 | m3 | 637.17
分部分项工程量清单与计价表
工程名称：牡丹区城区排水管网设施更新提升工程一期 | [5 empty] | 第 212 页 共 216 页
序号 | 项目编码 | 项目名称 项目特征 | 计量单位 | 工程量 | 金额(元)
[5 empty] | 综合单价 |  | 合价 | 其中： 暂估价
1206 | 040103001001 | 回填方 1.填方部位:管槽垫层 2.填方材料品种:中粗砂 3.填方来源:外购 | m3 | 25.74
1207 | 040103001002 | 回填方 1.填方部位:管槽基础 2.填方材料品种:中粗砂 3.填方来源:外购 | m3 | 13.4
1208 | 040103001003 | 回填方 1.填方部位:管槽 2.填方材料品种:素土 3.填方来源:外购 | m3 | 418.6
1209 | 040103002001 | 余方弃置 1.废弃料品种:内部土方 2.运距:暂定15km | m3 | 267.06
1210 | 040501004001 | 塑料管 1.垫层、基础材质及厚度:200mm中粗砂垫层 2.材质及规格:PE实壁管（DN100） | m | 291
1211 | 040501008001 | 水平导向钻进 1.土壤类别:I、II类土 2.材质及规格:PE管(DN100)1.0MPa 3.接口方式:热熔连接 4.泥浆要求:化学泥浆 5.管道检验及试验要求:闭水试验 | m | 21
1212 | 040501001001 | 混凝土管 1.规格:钢筋混凝土管（DN1000) 2.接口方式:承插口连接 3.管道检验及试验要求:闭水试验 | m | 8
1213 | 031208002001 | 管道保温 1.绝热材料品种:太阳能保温棉 2.管道外径:DN100 | m3 | 0.03
分部分项工程量清单与计价表
工程名称：牡丹区城区排水管网设施更新提升工程一期 | [5 empty] | 第 213 页 共 216 页
序号 | 项目编码 | 项目名称 项目特征 | 计量单位 | 工程量 | 金额(元)
[5 empty] | 综合单价 |  | 合价 | 其中： 暂估价
1214 | 040502005001 | 阀门 1.种类:法兰止回阀 2.材质及规格:DN100 | 个 | 1
1215 | 040504006001 | 砌体出水口 1.垫层、基础材质及厚度:C15混凝土 2.砌筑材料品种、规格:石砌 | 座 | 1
24迎宾街
土石方工程
1216 | 041001001001 | 拆除路面 1.材质:10cm沥青+70cm混凝土 2.厚度:80cm | m2 | 130
1217 | 041001001003 | 拆除路面 1.结构层:10cm彩砖层+40cmC30水泥混凝土 2.厚度:50cm | m2 | 61.64
1218 | 040101002002 | 挖沟槽土方 1.土壤类别:I、II类土 2.挖土深度:4m内 3.开挖方式:人工开挖 | m3 | 23.5
1219 | 040101002003 | 挖沟槽土方 1.土壤类别:I、II类土 2.挖土深度:4m内 3.开挖方式:机械开挖 | m3 | 312.23
1220 | 040103001001 | 回填方 1.填方部位:管槽垫层 2.填方材料品种:中粗砂 3.填方来源:外购 | m3 | 22.85
1221 | 040103001003 | 回填方 1.填方部位:管槽 2.填方材料品种:素土 3.填方来源:原土 | m3 | 263.89
1222 | 040103002001 | 余方弃置 1.废弃料品种:内部土方 2.运距:暂定15km | m3 | 72.04
分部分项工程量清单与计价表
工程名称：牡丹区城区排水管网设施更新提升工程一期 | [5 empty] | 第 214 页 共 216 页
序号 | 项目编码 | 项目名称 项目特征 | 计量单位 | 工程量 | 金额(元)
[5 empty] | 综合单价 |  | 合价 | 其中： 暂估价
1223 | 040103002002 | 余方弃置 1.废弃料品种:道路结构层等 2.运距:15km | m3 | 134.82
管道工程及其附属结构
1224 | 040501004001 | 塑料管 1.材质及规格:DN300；SN10；高密度聚乙烯缠绕增强管（B型） 2.连接形式:热熔连接 3.管道检验及试验要求:闭水试验 | m | 20
1225 | 040501004002 | 塑料管 1.材质及规格:DN400；SN10；高密度聚乙烯缠绕增强管（B型） 2.连接形式:热熔连接 3.管道检验及试验要求:闭水试验 | m | 65
1226 | 040504001001 | φ1000圆形砖砌污水检查井 1.垫层、基础材质及厚度:150mm厚C15混凝土井基 2.砌筑材料品种、规格、强度等级:M7.5水泥砂浆砌MU10砖 3.勾缝、抹面要求:1：2防水水泥砂浆 4.盖板材质、规格:钢筋混凝土盖板 | 座 | 6
道路工程
1227 | 040203006001 | 沥青混凝土 1.沥青品种:10cm细粒式沥青混凝土 2.混凝土:70cmC30混凝土 3.厚度:80cm | m2 | 130
分部分项工程量清单与计价表
工程名称：牡丹区城区排水管网设施更新提升工程一期 | [5 empty] | 第 215 页 共 216 页
序号 | 项目编码 | 项目名称 项目特征 | 计量单位 | 工程量 | 金额(元)
[5 empty] | 综合单价 |  | 合价 | 其中： 暂估价
1228 | 040203007001 | 水泥混凝土 1.结构层:10cm彩砖+40cmC30混凝土 2.厚度:50cm | m2 | 61.64
管道封堵
1229 | 04B003 | 管道封堵 1.规格:DN100 | 只 | 1
1230 | 04B004 | 管道封堵 1.封堵1个DN300管口，需要先封堵一个DN300气囊进行截水 | 只 | 1
1231 | 04B005 | 管道封堵 1.封堵1个DN300管口，需要先封堵一个DN300气囊进行截水 | 只 | 1
25文心花园蝶阀混错接
文心花园蝶阀
1232 | 030703004001 | 蝶阀 1.名称:涡轮传动对夹式蝶阀 2.规格:DN300 | 个 | 1
1233 | 030703004002 | 蝶阀 1.名称:涡轮传动对夹式蝶阀 2.规格:DN300 | 个 | 1
1234 | 040504001001 | 砌筑井（1500圆形砖砌闸阀井） 1.垫层、基础材质及厚度:100mmC15混凝土垫层,C25混凝土底板 2.砌筑材料品种、规格、强度等级:MU10级砖 3.勾缝、抹面要求:M10水泥砂浆 4.盖板材质、规格:C25混凝土盖板 | 座 | 1
分部分项工程量清单与计价表
工程名称：牡丹区城区排水管网设施更新提升工程一期 | [5 empty] | 第 216 页 共 216 页
序号 | 项目编码 | 项目名称 项目特征 | 计量单位 | 工程量 | 金额(元)
[5 empty] | 综合单价 |  | 合价 | 其中： 暂估价
1235 | 040504001002 | 砌筑井（1800圆形砖砌闸阀井） 1.垫层、基础材质及厚度:100mmC15混凝土垫层,C25混凝土底板 2.砌筑材料品种、规格、强度等级:MU10级砖 3.勾缝、抹面要求:M10水泥砂浆 4.盖板材质、规格:C25混凝土盖板 | 座 | 1
26检查井更换修复
1236 | 040504009001 | 雨水口内抹灰 | m2 | 676
1237 | 040504009002 | 雨水口更换铸铁雨水箅子 | 块 | 789
1238 | 040504009003 | 检查井更换铸铁雨井盖 | 块 | 452
1239 | 040504009004 | 双平箅雨水口 | 块 | 356
1240 | 040504009005 | 单平箅雨水口 | 块 | 189
1241 | 040504001001 | 拆除旧井及外运 1.运距综合考虑 | 座 | 45
1242 | 040504001002 | φ700雨水检查井 | 座 | 45
1243 | 040504001003 | φ1000雨水检查井 | 座 | 51
1244 | 040504001004 | φ1250雨水检查井 | 座 | 67
1245 | 040504001005 | φ1500雨水检查井 | 座 | 60
1246 | 040504001006 | 混凝土雨水检查井加固 | m3 | 150
合计

## 表-06 总价措施项目清单与计价表
总价措施项目清单与计价表
工程名称：牡丹区城区排水管网设施更新提升工程一期 |  |  |  |  | 第 1 页 共 12 页
序号 | 项目编码 | 名称 | 计算基础 | 费率(%) |  | 金额(元) | 备注
（一）排水管道工程
1成阳路雨水工程
1 | 041109002001 | 夜间施工费
2 | 041109003001 | 二次搬运费
3 | 041109004001 | 冬雨季施工增加费
4 | 041109007001 | 已完工程及设备保护费
5 | 04B001 | 工程定位复测费
6 | 04B002 | 地下管线交叉处理费
2菏兰路排水工程
7 | 041109002001 | 夜间施工费
8 | 041109003001 | 二次搬运费
9 | 041109004001 | 冬雨季施工增加费
10 | 041109007001 | 已完工程及设备保护费
11 | 04B001 | 工程定位复测费
12 | 04B002 | 地下管线交叉处理费
3青年路排水工程
13 | 041109002001 | 夜间施工费
14 | 041109003001 | 二次搬运费
15 | 041109004001 | 冬雨季施工增加费
16 | 041109007001 | 已完工程及设备保护费
17 | 04B001 | 工程定位复测费
18 | 04B002 | 地下管线交叉处理费
4胜利大街排水工程
19 | 041109002001 | 夜间施工费
20 | 041109003001 | 二次搬运费
21 | 041109004001 | 冬雨季施工增加费
22 | 041109007001 | 已完工程及设备保护费
23 | 04B001 | 工程定位复测费
24 | 04B002 | 地下管线交叉处理费
5丹阳路排水工程
25 | 041109002001 | 夜间施工费
26 | 041109003001 | 二次搬运费
27 | 041109004001 | 冬雨季施工增加费
28 | 041109007001 | 已完工程及设备保护费
29 | 04B001 | 工程定位复测费
30 | 04B002 | 地下管线交叉处理费
6高平路排水工程
31 | 041109002001 | 夜间施工费
32 | 041109003001 | 二次搬运费
33 | 041109004001 | 冬雨季施工增加费
34 | 041109007001 | 已完工程及设备保护费
总价措施项目清单与计价表
工程名称：牡丹区城区排水管网设施更新提升工程一期 |  |  |  |  | 第 2 页 共 12 页
序号 | 项目编码 | 名称 | 计算基础 | 费率(%) |  | 金额(元) | 备注
35 | 04B001 | 工程定位复测费
36 | 04B002 | 地下管线交叉处理费
7康庄路(西安路-太原路）排水工程
37 | 041109002001 | 夜间施工费
38 | 041109003001 | 二次搬运费
39 | 041109004001 | 冬雨季施工增加费
40 | 041109007001 | 已完工程及设备保护费
41 | 04B001 | 工程定位复测费
42 | 04B002 | 地下管线交叉处理费
（二）排水管道清淤修复工程
1解放大街清淤修复工程
43 | 041109002001 | 夜间施工费
44 | 041109003001 | 二次搬运费
45 | 041109004001 | 冬雨季施工增加费
46 | 041109007001 | 已完工程及设备保护费
47 | 04B001 | 工程定位复测费
48 | 04B002 | 地下管线交叉处理费
2点将台路清淤修复工程
49 | 041109002001 | 夜间施工费
50 | 041109003001 | 二次搬运费
51 | 041109004001 | 冬雨季施工增加费
52 | 041109007001 | 已完工程及设备保护费
53 | 04B001 | 工程定位复测费
54 | 04B002 | 地下管线交叉处理费
3青年路清淤修复工程
55 | 041109002001 | 夜间施工费
56 | 041109003001 | 二次搬运费
57 | 041109004001 | 冬雨季施工增加费
58 | 041109007001 | 已完工程及设备保护费
59 | 04B001 | 工程定位复测费
60 | 04B002 | 地下管线交叉处理费
4八一西路清淤修复工程
61 | 041109002001 | 夜间施工费
62 | 041109003001 | 二次搬运费
63 | 041109004001 | 冬雨季施工增加费
64 | 041109007001 | 已完工程及设备保护费
65 | 04B001 | 工程定位复测费
66 | 04B002 | 地下管线交叉处理费
5北顺城街清淤修复工程
67 | 041109002001 | 夜间施工费
总价措施项目清单与计价表
工程名称：牡丹区城区排水管网设施更新提升工程一期 |  |  |  |  | 第 3 页 共 12 页
序号 | 项目编码 | 名称 | 计算基础 | 费率(%) |  | 金额(元) | 备注
68 | 041109003001 | 二次搬运费
69 | 041109004001 | 冬雨季施工增加费
70 | 041109007001 | 已完工程及设备保护费
71 | 04B001 | 工程定位复测费
72 | 04B002 | 地下管线交叉处理费
6曹州路清淤修复工程
73 | 041109002001 | 夜间施工费
74 | 041109003001 | 二次搬运费
75 | 041109004001 | 冬雨季施工增加费
76 | 041109007001 | 已完工程及设备保护费
77 | 04B001 | 工程定位复测费
78 | 04B002 | 地下管线交叉处理费
7大学路清淤修复工程
79 | 041109002001 | 夜间施工费
80 | 041109003001 | 二次搬运费
81 | 041109004001 | 冬雨季施工增加费
82 | 041109007001 | 已完工程及设备保护费
83 | 04B001 | 工程定位复测费
84 | 04B002 | 地下管线交叉处理费
8丹阳路清淤修复工程
85 | 041109002001 | 夜间施工费
86 | 041109003001 | 二次搬运费
87 | 041109004001 | 冬雨季施工增加费
88 | 041109007001 | 已完工程及设备保护费
89 | 04B001 | 工程定位复测费
90 | 04B002 | 地下管线交叉处理费
9德众路清淤修复工程
91 | 041109002001 | 夜间施工费
92 | 041109003001 | 二次搬运费
93 | 041109004001 | 冬雨季施工增加费
94 | 041109007001 | 已完工程及设备保护费
95 | 04B001 | 工程定位复测费
96 | 04B002 | 地下管线交叉处理费
10东方红大街清淤修复工程
97 | 041109002001 | 夜间施工费
98 | 041109003001 | 二次搬运费
99 | 041109004001 | 冬雨季施工增加费
100 | 041109007001 | 已完工程及设备保护费
101 | 04B001 | 工程定位复测费
102 | 04B002 | 地下管线交叉处理费
11广福大街清淤修复工程
总价措施项目清单与计价表
工程名称：牡丹区城区排水管网设施更新提升工程一期 |  |  |  |  | 第 4 页 共 12 页
序号 | 项目编码 | 名称 | 计算基础 | 费率(%) |  | 金额(元) | 备注
103 | 041109002001 | 夜间施工费
104 | 041109003001 | 二次搬运费
105 | 041109004001 | 冬雨季施工增加费
106 | 041109007001 | 已完工程及设备保护费
107 | 04B001 | 工程定位复测费
108 | 04B002 | 地下管线交叉处理费
12贵阳路清淤修复工程
109 | 041109002001 | 夜间施工费
110 | 041109003001 | 二次搬运费
111 | 041109004001 | 冬雨季施工增加费
112 | 041109007001 | 已完工程及设备保护费
113 | 04B001 | 工程定位复测费
114 | 04B002 | 地下管线交叉处理费
13菏兰路清淤修复工程
115 | 041109002001 | 夜间施工费
116 | 041109003001 | 二次搬运费
117 | 041109004001 | 冬雨季施工增加费
118 | 041109007001 | 已完工程及设备保护费
119 | 04B001 | 工程定位复测费
120 | 04B002 | 地下管线交叉处理费
14湖南路清淤修复工程
121 | 041109002001 | 夜间施工费
122 | 041109003001 | 二次搬运费
123 | 041109004001 | 冬雨季施工增加费
124 | 041109007001 | 已完工程及设备保护费
125 | 04B001 | 工程定位复测费
126 | 04B002 | 地下管线交叉处理费
15华安路清淤修复工程
127 | 041109002001 | 夜间施工费
128 | 041109003001 | 二次搬运费
129 | 041109004001 | 冬雨季施工增加费
130 | 041109007001 | 已完工程及设备保护费
131 | 04B001 | 工程定位复测费
132 | 04B002 | 地下管线交叉处理费
16毛庄北路清淤修复工程
133 | 041109002001 | 夜间施工费
134 | 041109003001 | 二次搬运费
135 | 041109004001 | 冬雨季施工增加费
136 | 041109007001 | 已完工程及设备保护费
137 | 04B001 | 工程定位复测费
138 | 04B002 | 地下管线交叉处理费
总价措施项目清单与计价表
工程名称：牡丹区城区排水管网设施更新提升工程一期 |  |  |  |  | 第 5 页 共 12 页
序号 | 项目编码 | 名称 | 计算基础 | 费率(%) |  | 金额(元) | 备注
17泰东路清淤修复工程
139 | 041109002001 | 夜间施工费
140 | 041109003001 | 二次搬运费
141 | 041109004001 | 冬雨季施工增加费
142 | 041109007001 | 已完工程及设备保护费
143 | 04B001 | 工程定位复测费
144 | 04B002 | 地下管线交叉处理费
18中和路清淤修复工程
145 | 041109002001 | 夜间施工费
146 | 041109003001 | 二次搬运费
147 | 041109004001 | 冬雨季施工增加费
148 | 041109007001 | 已完工程及设备保护费
149 | 04B001 | 工程定位复测费
150 | 04B002 | 地下管线交叉处理费
19南关沟清淤修复工程
151 | 041109002001 | 夜间施工费
152 | 041109003001 | 二次搬运费
153 | 041109004001 | 冬雨季施工增加费
154 | 041109007001 | 已完工程及设备保护费
155 | 04B001 | 工程定位复测费
156 | 04B002 | 地下管线交叉处理费
20水洼街清淤修复工程
157 | 041109002001 | 夜间施工费
158 | 041109003001 | 二次搬运费
159 | 041109004001 | 冬雨季施工增加费
160 | 041109007001 | 已完工程及设备保护费
161 | 04B001 | 工程定位复测费
162 | 04B002 | 地下管线交叉处理费
21太原路清淤修复工程
163 | 041109002001 | 夜间施工费
164 | 041109003001 | 二次搬运费
165 | 041109004001 | 冬雨季施工增加费
166 | 041109007001 | 已完工程及设备保护费
167 | 04B001 | 工程定位复测费
168 | 04B002 | 地下管线交叉处理费
22天香路清淤修复工程
169 | 041109002001 | 夜间施工费
170 | 041109003001 | 二次搬运费
171 | 041109004001 | 冬雨季施工增加费
172 | 041109007001 | 已完工程及设备保护费
173 | 04B001 | 工程定位复测费
总价措施项目清单与计价表
工程名称：牡丹区城区排水管网设施更新提升工程一期 |  |  |  |  | 第 6 页 共 12 页
序号 | 项目编码 | 名称 | 计算基础 | 费率(%) |  | 金额(元) | 备注
174 | 04B002 | 地下管线交叉处理费
23万花路清淤修复工程
175 | 041109002001 | 夜间施工费
176 | 041109003001 | 二次搬运费
177 | 041109004001 | 冬雨季施工增加费
178 | 041109007001 | 已完工程及设备保护费
179 | 04B001 | 工程定位复测费
180 | 04B002 | 地下管线交叉处理费
24兴民路清淤修复工程
181 | 041109002001 | 夜间施工费
182 | 041109003001 | 二次搬运费
183 | 041109004001 | 冬雨季施工增加费
184 | 041109007001 | 已完工程及设备保护费
185 | 04B001 | 工程定位复测费
186 | 04B002 | 地下管线交叉处理费
25兴民南路清淤修复工程
187 | 041109002001 | 夜间施工费
188 | 041109003001 | 二次搬运费
189 | 041109004001 | 冬雨季施工增加费
190 | 041109007001 | 已完工程及设备保护费
191 | 04B001 | 工程定位复测费
192 | 04B002 | 地下管线交叉处理费
26中山路清淤修复工程
193 | 041109002001 | 夜间施工费
194 | 041109003001 | 二次搬运费
195 | 041109004001 | 冬雨季施工增加费
196 | 041109007001 | 已完工程及设备保护费
197 | 04B001 | 工程定位复测费
198 | 04B002 | 地下管线交叉处理费
27重庆路清淤修复工程
199 | 041109002001 | 夜间施工费
200 | 041109003001 | 二次搬运费
201 | 041109004001 | 冬雨季施工增加费
202 | 041109007001 | 已完工程及设备保护费
203 | 04B001 | 工程定位复测费
204 | 04B002 | 地下管线交叉处理费
28新石南路清淤修复工程
205 | 041109002001 | 夜间施工费
206 | 041109003001 | 二次搬运费
207 | 041109004001 | 冬雨季施工增加费
208 | 041109007001 | 已完工程及设备保护费
总价措施项目清单与计价表
工程名称：牡丹区城区排水管网设施更新提升工程一期 |  |  |  |  | 第 7 页 共 12 页
序号 | 项目编码 | 名称 | 计算基础 | 费率(%) |  | 金额(元) | 备注
209 | 04B001 | 工程定位复测费
210 | 04B002 | 地下管线交叉处理费
29赵粉路清淤修复工程
211 | 041109002001 | 夜间施工费
212 | 041109003001 | 二次搬运费
213 | 041109004001 | 冬雨季施工增加费
214 | 041109007001 | 已完工程及设备保护费
215 | 04B001 | 工程定位复测费
216 | 04B002 | 地下管线交叉处理费
30迎宾街清淤修复工程
217 | 041109002001 | 夜间施工费
218 | 041109003001 | 二次搬运费
219 | 041109004001 | 冬雨季施工增加费
220 | 041109007001 | 已完工程及设备保护费
221 | 04B001 | 工程定位复测费
222 | 04B002 | 地下管线交叉处理费
31松花江路修复工程
223 | 041109002001 | 夜间施工费
224 | 041109003001 | 二次搬运费
225 | 041109004001 | 冬雨季施工增加费
226 | 041109007001 | 已完工程及设备保护费
227 | 04B001 | 工程定位复测费
228 | 04B002 | 地下管线交叉处理费
（三）混错接改造及检查井更换修复工程
1八一路混错接
229 | 041109002001 | 夜间施工费
230 | 041109003001 | 二次搬运费
231 | 041109004001 | 冬雨季施工增加费
232 | 041109007001 | 已完工程及设备保护费
233 | 04B001 | 工程定位复测费
234 | 04B002 | 地下管线交叉处理费
2点将台路混错接
235 | 041109002001 | 夜间施工费
236 | 041109003001 | 二次搬运费
237 | 041109004001 | 冬雨季施工增加费
238 | 041109007001 | 已完工程及设备保护费
239 | 04B001 | 工程定位复测费
240 | 04B002 | 地下管线交叉处理费
3重庆路混错接
241 | 041109002001 | 夜间施工费
总价措施项目清单与计价表
工程名称：牡丹区城区排水管网设施更新提升工程一期 |  |  |  |  | 第 8 页 共 12 页
序号 | 项目编码 | 名称 | 计算基础 | 费率(%) |  | 金额(元) | 备注
242 | 041109003001 | 二次搬运费
243 | 041109004001 | 冬雨季施工增加费
244 | 041109007001 | 已完工程及设备保护费
245 | 04B001 | 工程定位复测费
246 | 04B002 | 地下管线交叉处理费
4解放大街混错接
247 | 041109002001 | 夜间施工费
248 | 041109003001 | 二次搬运费
249 | 041109004001 | 冬雨季施工增加费
250 | 041109007001 | 已完工程及设备保护费
251 | 04B001 | 工程定位复测费
252 | 04B002 | 地下管线交叉处理费
5昆仑路混错接
253 | 041109002001 | 夜间施工费
254 | 041109003001 | 二次搬运费
255 | 041109004001 | 冬雨季施工增加费
256 | 041109007001 | 已完工程及设备保护费
257 | 04B001 | 工程定位复测费
258 | 04B002 | 地下管线交叉处理费
6延河路与李元寺村混错接
259 | 041109002001 | 夜间施工费
260 | 041109003001 | 二次搬运费
261 | 041109004001 | 冬雨季施工增加费
262 | 041109007001 | 已完工程及设备保护费
263 | 04B001 | 工程定位复测费
264 | 04B002 | 地下管线交叉处理费
7贵阳路混错接
265 | 041109002001 | 夜间施工费
266 | 041109003001 | 二次搬运费
267 | 041109004001 | 冬雨季施工增加费
268 | 041109007001 | 已完工程及设备保护费
269 | 04B001 | 工程定位复测费
270 | 04B002 | 地下管线交叉处理费
8南关沟混错接
271 | 041109002001 | 夜间施工费
272 | 041109003001 | 二次搬运费
273 | 041109004001 | 冬雨季施工增加费
274 | 041109007001 | 已完工程及设备保护费
275 | 04B001 | 工程定位复测费
276 | 04B002 | 地下管线交叉处理费
9大学路混错接
总价措施项目清单与计价表
工程名称：牡丹区城区排水管网设施更新提升工程一期 |  |  |  |  | 第 9 页 共 12 页
序号 | 项目编码 | 名称 | 计算基础 | 费率(%) |  | 金额(元) | 备注
277 | 041109002001 | 夜间施工费
278 | 041109003001 | 二次搬运费
279 | 041109004001 | 冬雨季施工增加费
280 | 041109007001 | 已完工程及设备保护费
281 | 04B001 | 工程定位复测费
282 | 04B002 | 地下管线交叉处理费
10东方红大街混错接
283 | 041109002001 | 夜间施工费
284 | 041109003001 | 二次搬运费
285 | 041109004001 | 冬雨季施工增加费
286 | 041109007001 | 已完工程及设备保护费
287 | 04B001 | 工程定位复测费
288 | 04B002 | 地下管线交叉处理费
11太原路混错接
289 | 041109002001 | 夜间施工费
290 | 041109003001 | 二次搬运费
291 | 041109004001 | 冬雨季施工增加费
292 | 041109007001 | 已完工程及设备保护费
293 | 04B001 | 工程定位复测费
294 | 04B002 | 地下管线交叉处理费
12道碑街混错接
295 | 041109002001 | 夜间施工费
296 | 041109003001 | 二次搬运费
297 | 041109004001 | 冬雨季施工增加费
298 | 041109007001 | 已完工程及设备保护费
299 | 04B001 | 工程定位复测费
300 | 04B002 | 地下管线交叉处理费
13中和路混错接
301 | 041109002001 | 夜间施工费
302 | 041109003001 | 二次搬运费
303 | 041109004001 | 冬雨季施工增加费
304 | 041109007001 | 已完工程及设备保护费
305 | 04B001 | 工程定位复测费
306 | 04B002 | 地下管线交叉处理费
14高平路混错接
307 | 041109002001 | 夜间施工费
308 | 041109003001 | 二次搬运费
309 | 041109004001 | 冬雨季施工增加费
310 | 041109007001 | 已完工程及设备保护费
311 | 04B001 | 工程定位复测费
312 | 04B002 | 地下管线交叉处理费
总价措施项目清单与计价表
工程名称：牡丹区城区排水管网设施更新提升工程一期 |  |  |  |  | 第 10 页 共 12 页
序号 | 项目编码 | 名称 | 计算基础 | 费率(%) |  | 金额(元) | 备注
15青年湖混错接
313 | 041109002001 | 夜间施工费
314 | 041109003001 | 二次搬运费
315 | 041109004001 | 冬雨季施工增加费
316 | 041109007001 | 已完工程及设备保护费
317 | 04B001 | 工程定位复测费
318 | 04B002 | 地下管线交叉处理费
16睿鹰嘉园混错接
319 | 041109002001 | 夜间施工费
320 | 041109003001 | 二次搬运费
321 | 041109004001 | 冬雨季施工增加费
322 | 041109007001 | 已完工程及设备保护费
323 | 04B001 | 工程定位复测费
324 | 04B002 | 地下管线交叉处理费
17天华物流园混错接
325 | 041109002001 | 夜间施工费
326 | 041109003001 | 二次搬运费
327 | 041109004001 | 冬雨季施工增加费
328 | 041109007001 | 已完工程及设备保护费
329 | 04B001 | 工程定位复测费
330 | 04B002 | 地下管线交叉处理费
18御河丹城混错接
331 | 041109002001 | 夜间施工费
332 | 041109003001 | 二次搬运费
333 | 041109004001 | 冬雨季施工增加费
334 | 041109007001 | 已完工程及设备保护费
335 | 04B001 | 工程定位复测费
336 | 04B002 | 地下管线交叉处理费
19双月湖混错接
337 | 041109002001 | 夜间施工费
338 | 041109003001 | 二次搬运费
339 | 041109004001 | 冬雨季施工增加费
340 | 041109007001 | 已完工程及设备保护费
341 | 04B001 | 工程定位复测费
342 | 04B002 | 地下管线交叉处理费
20青年湖东坑混错接
343 | 041109002001 | 夜间施工费
344 | 041109003001 | 二次搬运费
345 | 041109004001 | 冬雨季施工增加费
346 | 041109007001 | 已完工程及设备保护费
347 | 04B001 | 工程定位复测费
总价措施项目清单与计价表
工程名称：牡丹区城区排水管网设施更新提升工程一期 |  |  |  |  | 第 11 页 共 12 页
序号 | 项目编码 | 名称 | 计算基础 | 费率(%) |  | 金额(元) | 备注
348 | 04B002 | 地下管线交叉处理费
21中山路混错接
349 | 041109002001 | 夜间施工费
350 | 041109003001 | 二次搬运费
351 | 041109004001 | 冬雨季施工增加费
352 | 041109007001 | 已完工程及设备保护费
353 | 04B001 | 工程定位复测费
354 | 04B002 | 地下管线交叉处理费
22李娥村混错接
355 | 041109002001 | 夜间施工费
356 | 041109003001 | 二次搬运费
357 | 041109004001 | 冬雨季施工增加费
358 | 041109007001 | 已完工程及设备保护费
359 | 04B001 | 工程定位复测费
360 | 04B002 | 地下管线交叉处理费
23现代城
361 | 041109002001 | 夜间施工费
362 | 041109003001 | 二次搬运费
363 | 041109004001 | 冬雨季施工增加费
364 | 041109007001 | 已完工程及设备保护费
365 | 04B001 | 工程定位复测费
366 | 04B002 | 地下管线交叉处理费
24迎宾街
367 | 041109002001 | 夜间施工费
368 | 041109003001 | 二次搬运费
369 | 041109004001 | 冬雨季施工增加费
370 | 041109007001 | 已完工程及设备保护费
371 | 04B001 | 工程定位复测费
372 | 04B002 | 地下管线交叉处理费
25文心花园蝶阀混错接
373 | 041109002001 | 夜间施工费
374 | 041109003001 | 二次搬运费
375 | 041109004001 | 冬雨季施工增加费
376 | 041109007001 | 已完工程及设备保护费
377 | 04B001 | 工程定位复测费
378 | 04B002 | 地下管线交叉处理费
26检查井更换修复
379 | 041109002001 | 夜间施工费
380 | 041109003001 | 二次搬运费
381 | 041109004001 | 冬雨季施工增加费
382 | 041109007001 | 已完工程及设备保护费
总价措施项目清单与计价表
工程名称：牡丹区城区排水管网设施更新提升工程一期 |  |  |  |  | 第 12 页 共 12 页
序号 | 项目编码 | 名称 | 计算基础 | 费率(%) |  | 金额(元) | 备注
383 | 04B001 | 工程定位复测费
384 | 04B002 | 地下管线交叉处理费
合计

## 表-07 单价措施项目清单与计价表
单价措施项目清单与计价表
工程名称：牡丹区城区排水管网设施更新提升工程一期 | [5 empty] | 第 1 页 共 6 页
序号 | 项目编码 | 项目名称 项目特征 | 计量单位 | 工程量 | 金额(元)
[5 empty] | 综合单价 |  | 合价 | 其中：暂估价
（一）排水管道工程
1成阳路雨水工程
1 | 041106001001 | 大型机械设备进出场及安拆 履带式挖掘机 1m3以内 | 台·次 | 1
2 | 041106001002 | 大型机械设备进出场及安拆 压路机 | 台·次 | 1
3 | 041106001003 | 大型机械设备进出场及安拆 沥青混凝土摊铺机 | 台·次 | 1
4 | 041110004001 | 彩钢板围挡 彩钢板围挡安装及拆除 | m | 100
5 | 041107002001 | 降水 轻型井点降水安装及拆除 | 根 | 100
6 | 041107002002 | 轻型井点降水使用 | 套.天 | 20
2菏兰路排水工程
7 | 041110004001 | 彩钢板围挡 彩钢板围挡安装及拆除 | m | 200
8 | 041107002001 | 降水 轻型井点降水安装及拆除 | 根 | 100
9 | 041107002002 | 轻型井点降水使用 | 套.天 | 20
10 | 041106001001 | 大型机械设备进出场及安拆 履带式挖掘机 1m3以内 | 台·次 | 1
11 | 041106001003 | 大型机械设备进出场及安拆 压路机 | 台·次 | 1
3青年路排水工程
12 | 041110004001 | 彩钢板围挡 彩钢板围挡安装及拆除 | m | 200
13 | 041107002001 | 降水 轻型井点降水安装及拆除 | 根 | 100
14 | 041107002002 | 轻型井点降水使用 | 套.天 | 20
15 | 041106001001 | 大型机械设备进出场及安拆 履带式挖掘机 1m3以内 | 台·次 | 1
16 | 041106001002 | 大型机械设备进出场及安拆 压路机 | 台·次 | 1
4胜利大街排水工程
17 | 041110004001 | 彩钢板围挡 彩钢板围挡安装及拆除 | m | 200
单价措施项目清单与计价表
工程名称：牡丹区城区排水管网设施更新提升工程一期 | [5 empty] | 第 2 页 共 6 页
序号 | 项目编码 | 项目名称 项目特征 | 计量单位 | 工程量 | 金额(元)
[5 empty] | 综合单价 |  | 合价 | 其中：暂估价
18 | 041107002001 | 降水 轻型井点降水安装及拆除 | 根 | 100
19 | 041107002002 | 轻型井点降水使用 | 套.天 | 20
20 | 041106001001 | 大型机械设备进出场及安拆 履带式挖掘机 1m3以内 | 台·次 | 1
21 | 041106001002 | 大型机械设备进出场及安拆 压路机 | 台·次 | 1
5丹阳路排水工程
22 | 041110004001 | 彩钢板围挡 彩钢板围挡安装及拆除 | m | 200
23 | 041107002001 | 降水 轻型井点降水安装及拆除 | 根 | 100
24 | 041107002002 | 轻型井点降水使用 | 套.天 | 20
25 | 041106001001 | 大型机械设备进出场及安拆 履带式挖掘机 1m3以内 | 台·次 | 1
26 | 041106001002 | 大型机械设备进出场及安拆 压路机 | 台·次 | 1
6高平路排水工程
27 | 041110004001 | 彩钢板围挡 彩钢板围挡安装及拆除 | m | 200
28 | 041107002001 | 降水 轻型井点降水安装及拆除 | 根 | 100
29 | 041107002002 | 轻型井点降水使用 | 套.天 | 20
30 | 041106001001 | 大型机械设备进出场及安拆 履带式挖掘机 1m3以内 | 台·次 | 1
31 | 041106001002 | 大型机械设备进出场及安拆 压路机 | 台·次 | 1
7康庄路(西安路-太原路）排水工程
32 | 041107002001 | 明排水 1.φ150污水泵 | 台班 | 1080
33 | 041110004001 | 彩钢板围挡 | m | 8084
34 | 041106001001 | 大型机械设备进出场及安拆 1.机械设备名称:1m3履带单斗挖掘机进出场费 2.机械设备规格型号: | 台·次 | 2
单价措施项目清单与计价表
工程名称：牡丹区城区排水管网设施更新提升工程一期 | [5 empty] | 第 3 页 共 6 页
序号 | 项目编码 | 项目名称 项目特征 | 计量单位 | 工程量 | 金额(元)
[5 empty] | 综合单价 |  | 合价 | 其中：暂估价
35 | 041106001002 | 大型机械设备进出场及安拆 1.机械设备名称:光轮压路机进出场费 2.机械设备规格型号: | 台·次 | 2
36 | 041106001003 | 大型机械设备进出场及安拆 1.机械设备名称:沥青摊铺机进出场费 2.机械设备规格型号: | 台·次 | 2
37 | 041106001004 | 大型机械设备进出场及安拆 1.机械设备名称:推土机进出场费 2.机械设备规格型号: | 台·次 | 2
38 | 041107002002 | 降水 轻型井点降水安装及拆除 | 根 | 1000
39 | 041107002003 | 轻型井点降水使用 | 套.天 | 200
40 | 04B016 | 打拔圆木桩（φ20，6m深） | m3 | 2218
41 | 041110003001 | 钢板桩支撑 1.打拔拉森钢板桩 2.钢板类型：拉森Ⅳ型钢板桩 | t | 593.58
42 | 04B017 | 拉森钢板桩使用租赁费 | t*天 | 11871.6
（二）排水管道清淤修复工程
1解放大街清淤修复工程
2点将台路清淤修复工程
3青年路清淤修复工程
4八一西路清淤修复工程
5北顺城街清淤修复工程
6曹州路清淤修复工程
7大学路清淤修复工程
8丹阳路清淤修复工程
9德众路清淤修复工程
10东方红大街清淤修复工程
11广福大街清淤修复工程
12贵阳路清淤修复工程
13菏兰路清淤修复工程
14湖南路清淤修复工程
15华安路清淤修复工程
单价措施项目清单与计价表
工程名称：牡丹区城区排水管网设施更新提升工程一期 | [5 empty] | 第 4 页 共 6 页
序号 | 项目编码 | 项目名称 项目特征 | 计量单位 | 工程量 | 金额(元)
[5 empty] | 综合单价 |  | 合价 | 其中：暂估价
16毛庄北路清淤修复工程
17泰东路清淤修复工程
18中和路清淤修复工程
19南关沟清淤修复工程
20水洼街清淤修复工程
21太原路清淤修复工程
22天香路清淤修复工程
23万花路清淤修复工程
24兴民路清淤修复工程
25兴民南路清淤修复工程
26中山路清淤修复工程
27重庆路清淤修复工程
28新石南路清淤修复工程
29赵粉路清淤修复工程
30迎宾街清淤修复工程
31松花江路修复工程
（三）混错接改造及检查井更换修复工程
1八一路混错接
2点将台路混错接
43 | 041106001001 | 大型机械设备进出场及安拆 | 台·次 | 1
3重庆路混错接
44 | 041106001002 | 大型机械设备进出场及安拆 | 台·次 | 1
4解放大街混错接
45 | 041106001002 | 大型机械设备进出场及安拆 | 台·次 | 1
5昆仑路混错接
46 | 041106001001 | 大型机械设备进出场及安拆 | 台·次 | 1
6延河路与李元寺村混错接
47 | 041106001002 | 大型机械设备进出场及安拆 | 台·次 | 1
7贵阳路混错接
48 | 041106001003 | 大型机械设备进出场及安拆 | 台·次 | 1
8南关沟混错接
4 | 04110600100 | 大型机械设备进出场及 | 台· | 1
单价措施项目清单与计价表
工程名称：牡丹区城区排水管网设施更新提升工程一期 | [5 empty] | 第 5 页 共 6 页
序号 | 项目编码 | 项目名称 项目特征 | 计量单位 | 工程量 | 金额(元)
[5 empty] | 综合单价 |  | 合价 | 其中：暂估价
9 | 1 | 安拆 | 次
9大学路混错接
50 | 041106001002 | 大型机械设备进出场及安拆 | 台·次 | 1
10东方红大街混错接
11太原路混错接
12道碑街混错接
51 | 041106001002 | 大型机械设备进出场及安拆 | 台·次 | 1
13中和路混错接
52 | 041106001002 | 大型机械设备进出场及安拆 | 台·次 | 1
14高平路混错接
15青年湖混错接
53 | 041106001002 | 大型机械设备进出场及安拆 | 台·次 | 1
16睿鹰嘉园混错接
54 | 041106001001 | 大型机械设备进出场及安拆 | 台·次 | 1
17天华物流园混错接
18御河丹城混错接
55 | 041106001001 | 大型机械设备进出场及安拆 | 台·次 | 1
19双月湖混错接
56 | 041106001001 | 大型机械设备进出场及安拆 | 台·次 | 1
20青年湖东坑混错接
57 | 041106001002 | 大型机械设备进出场及安拆 | 台·次 | 1
21中山路混错接
58 | 041106001001 | 大型机械设备进出场及安拆 | 台·次 | 1
22李娥村混错接
59 | 041106001001 | 大型机械设备进出场及安拆 | 台·次 | 1
23现代城
60 | 041106001001 | 大型机械设备进出场及安拆 | 台·次 | 1
24迎宾街
61 | 041106001003 | 大型机械设备进出场及安拆 | 台·次 | 1
25文心花园蝶阀混错接
26检查井更换修复
单价措施项目清单与计价表
工程名称：牡丹区城区排水管网设施更新提升工程一期 | [5 empty] | 第 6 页 共 6 页
合计

## 表-08 其他项目清单与计价汇总表
其他项目清单与计价汇总表
工程名称：牡丹区城区排水管网设施更新提升工程一期 |  |  |  | 第 1 页 共 17 页
序号 | 项目名称 | 计量单位 | 金额(元) |  | 备注
（一）排水管道工程
1成阳路雨水工程
1 | 暂列金额 | 项 |  |  | 明细详见暂列金额明细表
2 | 专业工程暂估价 | 项
3 | 特殊项目暂估价 | 项 |  |  | 明细详见特殊项目暂估表
4 | 计日工 |  |  |  | 明细详见计日工表
5 | 采购保管费
6 | 其他检验试验费
7 | 总承包服务费 |  |  |  | 明细详见总承包服务费计价表
8 | 其他
小 计
2菏兰路排水工程
1 | 暂列金额 | 项 |  |  | 明细详见暂列金额明细表
2 | 专业工程暂估价 | 项
3 | 特殊项目暂估价 | 项 |  |  | 明细详见特殊项目暂估表
4 | 计日工 |  |  |  | 明细详见计日工表
5 | 采购保管费
6 | 其他检验试验费
7 | 总承包服务费 |  |  |  | 明细详见总承包服务费计价表
8 | 其他
小 计
3青年路排水工程
1 | 暂列金额 | 项 |  |  | 明细详见暂列金额明细表
2 | 专业工程暂估价 | 项
3 | 特殊项目暂估价 | 项 |  |  | 明细详见特殊项目暂估表
4 | 计日工 |  |  |  | 明细详见计日工表
5 | 采购保管费
6 | 其他检验试验费
7 | 总承包服务费 |  |  |  | 明细详见总承包服务费计价表
8 | 其他
小 计
4胜利大街排水工程
1 | 暂列金额 | 项 |  |  | 明细详见暂列金额明细表
2 | 专业工程暂估价 | 项
3 | 特殊项目暂估价 | 项 |  |  | 明细详见特殊项目暂估表
4 | 计日工 |  |  |  | 明细详见计日工表
5 | 采购保管费
6 | 其他检验试验费
7 | 总承包服务费 |  |  |  | 明细详见总承包服务费计价表
8 | 其他
其他项目清单与计价汇总表
工程名称：牡丹区城区排水管网设施更新提升工程一期 |  |  |  | 第 2 页 共 17 页
序号 | 项目名称 | 计量单位 | 金额(元) |  | 备注
小 计
5丹阳路排水工程
1 | 暂列金额 | 项 |  |  | 明细详见暂列金额明细表
2 | 专业工程暂估价 | 项
3 | 特殊项目暂估价 | 项 |  |  | 明细详见特殊项目暂估表
4 | 计日工 |  |  |  | 明细详见计日工表
5 | 采购保管费
6 | 其他检验试验费
7 | 总承包服务费 |  |  |  | 明细详见总承包服务费计价表
8 | 其他
小 计
6高平路排水工程
1 | 暂列金额 | 项 |  |  | 明细详见暂列金额明细表
2 | 专业工程暂估价 | 项
3 | 特殊项目暂估价 | 项 |  |  | 明细详见特殊项目暂估表
4 | 计日工 |  |  |  | 明细详见计日工表
5 | 采购保管费
6 | 其他检验试验费
7 | 总承包服务费 |  |  |  | 明细详见总承包服务费计价表
8 | 其他
小 计
7康庄路(西安路-太原路）排水工程
1 | 暂列金额 | 项 |  |  | 明细详见暂列金额明细表
2 | 专业工程暂估价 | 项
3 | 特殊项目暂估价 | 项 |  |  | 明细详见特殊项目暂估表
4 | 计日工 |  |  |  | 明细详见计日工表
5 | 采购保管费
6 | 其他检验试验费
7 | 总承包服务费 |  |  |  | 明细详见总承包服务费计价表
8 | 其他
小 计
（二）排水管道清淤修复工程
1解放大街清淤修复工程
1 | 暂列金额 | 项 |  |  | 明细详见暂列金额明细表
2 | 专业工程暂估价 | 项
3 | 特殊项目暂估价 | 项 |  |  | 明细详见特殊项目暂估表
4 | 计日工 |  |  |  | 明细详见计日工表
5 | 采购保管费
6 | 其他检验试验费
7 | 总承包服务费 |  |  |  | 明细详见总承包服务费计价表
其他项目清单与计价汇总表
工程名称：牡丹区城区排水管网设施更新提升工程一期 |  |  |  | 第 3 页 共 17 页
序号 | 项目名称 | 计量单位 | 金额(元) |  | 备注
8 | 其他
小 计
2点将台路清淤修复工程
1 | 暂列金额 | 项 |  |  | 明细详见暂列金额明细表
2 | 专业工程暂估价 | 项
3 | 特殊项目暂估价 | 项 |  |  | 明细详见特殊项目暂估表
4 | 计日工 |  |  |  | 明细详见计日工表
5 | 采购保管费
6 | 其他检验试验费
7 | 总承包服务费 |  |  |  | 明细详见总承包服务费计价表
8 | 其他
小 计
3青年路清淤修复工程
1 | 暂列金额 | 项 |  |  | 明细详见暂列金额明细表
2 | 专业工程暂估价 | 项
3 | 特殊项目暂估价 | 项 |  |  | 明细详见特殊项目暂估表
4 | 计日工 |  |  |  | 明细详见计日工表
5 | 采购保管费
6 | 其他检验试验费
7 | 总承包服务费 |  |  |  | 明细详见总承包服务费计价表
8 | 其他
小 计
4八一西路清淤修复工程
1 | 暂列金额 | 项 |  |  | 明细详见暂列金额明细表
2 | 专业工程暂估价 | 项
3 | 特殊项目暂估价 | 项 |  |  | 明细详见特殊项目暂估表
4 | 计日工 |  |  |  | 明细详见计日工表
5 | 采购保管费
6 | 其他检验试验费
7 | 总承包服务费 |  |  |  | 明细详见总承包服务费计价表
8 | 其他
小 计
5北顺城街清淤修复工程
1 | 暂列金额 | 项 |  |  | 明细详见暂列金额明细表
2 | 专业工程暂估价 | 项
3 | 特殊项目暂估价 | 项 |  |  | 明细详见特殊项目暂估表
4 | 计日工 |  |  |  | 明细详见计日工表
5 | 采购保管费
6 | 其他检验试验费
7 | 总承包服务费 |  |  |  | 明细详见总承包服务费计价表
8 | 其他
其他项目清单与计价汇总表
工程名称：牡丹区城区排水管网设施更新提升工程一期 |  |  |  | 第 4 页 共 17 页
序号 | 项目名称 | 计量单位 | 金额(元) |  | 备注
小 计
6曹州路清淤修复工程
1 | 暂列金额 | 项 |  |  | 明细详见暂列金额明细表
2 | 专业工程暂估价 | 项
3 | 特殊项目暂估价 | 项 |  |  | 明细详见特殊项目暂估表
4 | 计日工 |  |  |  | 明细详见计日工表
5 | 采购保管费
6 | 其他检验试验费
7 | 总承包服务费 |  |  |  | 明细详见总承包服务费计价表
8 | 其他
小 计
7大学路清淤修复工程
1 | 暂列金额 | 项 |  |  | 明细详见暂列金额明细表
2 | 专业工程暂估价 | 项
3 | 特殊项目暂估价 | 项 |  |  | 明细详见特殊项目暂估表
4 | 计日工 |  |  |  | 明细详见计日工表
5 | 采购保管费
6 | 其他检验试验费
7 | 总承包服务费 |  |  |  | 明细详见总承包服务费计价表
8 | 其他
小 计
8丹阳路清淤修复工程
1 | 暂列金额 | 项 |  |  | 明细详见暂列金额明细表
2 | 专业工程暂估价 | 项
3 | 特殊项目暂估价 | 项 |  |  | 明细详见特殊项目暂估表
4 | 计日工 |  |  |  | 明细详见计日工表
5 | 采购保管费
6 | 其他检验试验费
7 | 总承包服务费 |  |  |  | 明细详见总承包服务费计价表
8 | 其他
小 计
9德众路清淤修复工程
1 | 暂列金额 | 项 |  |  | 明细详见暂列金额明细表
2 | 专业工程暂估价 | 项
3 | 特殊项目暂估价 | 项 |  |  | 明细详见特殊项目暂估表
4 | 计日工 |  |  |  | 明细详见计日工表
5 | 采购保管费
6 | 其他检验试验费
7 | 总承包服务费 |  |  |  | 明细详见总承包服务费计价表
8 | 其他
其他项目清单与计价汇总表
工程名称：牡丹区城区排水管网设施更新提升工程一期 |  |  |  | 第 5 页 共 17 页
序号 | 项目名称 | 计量单位 | 金额(元) |  | 备注
小 计
10东方红大街清淤修复工程
1 | 暂列金额 | 项 |  |  | 明细详见暂列金额明细表
2 | 专业工程暂估价 | 项
3 | 特殊项目暂估价 | 项 |  |  | 明细详见特殊项目暂估表
4 | 计日工 |  |  |  | 明细详见计日工表
5 | 采购保管费
6 | 其他检验试验费
7 | 总承包服务费 |  |  |  | 明细详见总承包服务费计价表
8 | 其他
小 计
11广福大街清淤修复工程
1 | 暂列金额 | 项 |  |  | 明细详见暂列金额明细表
2 | 专业工程暂估价 | 项
3 | 特殊项目暂估价 | 项 |  |  | 明细详见特殊项目暂估表
4 | 计日工 |  |  |  | 明细详见计日工表
5 | 采购保管费
6 | 其他检验试验费
7 | 总承包服务费 |  |  |  | 明细详见总承包服务费计价表
8 | 其他
小 计
12贵阳路清淤修复工程
1 | 暂列金额 | 项 |  |  | 明细详见暂列金额明细表
2 | 专业工程暂估价 | 项
3 | 特殊项目暂估价 | 项 |  |  | 明细详见特殊项目暂估表
4 | 计日工 |  |  |  | 明细详见计日工表
5 | 采购保管费
6 | 其他检验试验费
7 | 总承包服务费 |  |  |  | 明细详见总承包服务费计价表
8 | 其他
小 计
13菏兰路清淤修复工程
1 | 暂列金额 | 项 |  |  | 明细详见暂列金额明细表
2 | 专业工程暂估价 | 项
3 | 特殊项目暂估价 | 项 |  |  | 明细详见特殊项目暂估表
4 | 计日工 |  |  |  | 明细详见计日工表
5 | 采购保管费
6 | 其他检验试验费
7 | 总承包服务费 |  |  |  | 明细详见总承包服务费计价表
8 | 其他
其他项目清单与计价汇总表
工程名称：牡丹区城区排水管网设施更新提升工程一期 |  |  |  | 第 6 页 共 17 页
序号 | 项目名称 | 计量单位 | 金额(元) |  | 备注
小 计
14湖南路清淤修复工程
1 | 暂列金额 | 项 |  |  | 明细详见暂列金额明细表
2 | 专业工程暂估价 | 项
3 | 特殊项目暂估价 | 项 |  |  | 明细详见特殊项目暂估表
4 | 计日工 |  |  |  | 明细详见计日工表
5 | 采购保管费
6 | 其他检验试验费
7 | 总承包服务费 |  |  |  | 明细详见总承包服务费计价表
8 | 其他
小 计
15华安路清淤修复工程
1 | 暂列金额 | 项 |  |  | 明细详见暂列金额明细表
2 | 专业工程暂估价 | 项
3 | 特殊项目暂估价 | 项 |  |  | 明细详见特殊项目暂估表
4 | 计日工 |  |  |  | 明细详见计日工表
5 | 采购保管费
6 | 其他检验试验费
7 | 总承包服务费 |  |  |  | 明细详见总承包服务费计价表
8 | 其他
小 计
16毛庄北路清淤修复工程
1 | 暂列金额 | 项 |  |  | 明细详见暂列金额明细表
2 | 专业工程暂估价 | 项
3 | 特殊项目暂估价 | 项 |  |  | 明细详见特殊项目暂估表
4 | 计日工 |  |  |  | 明细详见计日工表
5 | 采购保管费
6 | 其他检验试验费
7 | 总承包服务费 |  |  |  | 明细详见总承包服务费计价表
8 | 其他
小 计
17泰东路清淤修复工程
1 | 暂列金额 | 项 |  |  | 明细详见暂列金额明细表
2 | 专业工程暂估价 | 项
3 | 特殊项目暂估价 | 项 |  |  | 明细详见特殊项目暂估表
4 | 计日工 |  |  |  | 明细详见计日工表
5 | 采购保管费
6 | 其他检验试验费
7 | 总承包服务费 |  |  |  | 明细详见总承包服务费计价表
8 | 其他
其他项目清单与计价汇总表
工程名称：牡丹区城区排水管网设施更新提升工程一期 |  |  |  | 第 7 页 共 17 页
序号 | 项目名称 | 计量单位 | 金额(元) |  | 备注
小 计
18中和路清淤修复工程
1 | 暂列金额 | 项 |  |  | 明细详见暂列金额明细表
2 | 专业工程暂估价 | 项
3 | 特殊项目暂估价 | 项 |  |  | 明细详见特殊项目暂估表
4 | 计日工 |  |  |  | 明细详见计日工表
5 | 采购保管费
6 | 其他检验试验费
7 | 总承包服务费 |  |  |  | 明细详见总承包服务费计价表
8 | 其他
小 计
19南关沟清淤修复工程
1 | 暂列金额 | 项 |  |  | 明细详见暂列金额明细表
2 | 专业工程暂估价 | 项
3 | 特殊项目暂估价 | 项 |  |  | 明细详见特殊项目暂估表
4 | 计日工 |  |  |  | 明细详见计日工表
5 | 采购保管费
6 | 其他检验试验费
7 | 总承包服务费 |  |  |  | 明细详见总承包服务费计价表
8 | 其他
小 计
20水洼街清淤修复工程
1 | 暂列金额 | 项 |  |  | 明细详见暂列金额明细表
2 | 专业工程暂估价 | 项
3 | 特殊项目暂估价 | 项 |  |  | 明细详见特殊项目暂估表
4 | 计日工 |  |  |  | 明细详见计日工表
5 | 采购保管费
6 | 其他检验试验费
7 | 总承包服务费 |  |  |  | 明细详见总承包服务费计价表
8 | 其他
小 计
21太原路清淤修复工程
1 | 暂列金额 | 项 |  |  | 明细详见暂列金额明细表
2 | 专业工程暂估价 | 项
3 | 特殊项目暂估价 | 项 |  |  | 明细详见特殊项目暂估表
4 | 计日工 |  |  |  | 明细详见计日工表
5 | 采购保管费
6 | 其他检验试验费
7 | 总承包服务费 |  |  |  | 明细详见总承包服务费计价表
8 | 其他
其他项目清单与计价汇总表
工程名称：牡丹区城区排水管网设施更新提升工程一期 |  |  |  | 第 8 页 共 17 页
序号 | 项目名称 | 计量单位 | 金额(元) |  | 备注
小 计
22天香路清淤修复工程
1 | 暂列金额 | 项 |  |  | 明细详见暂列金额明细表
2 | 专业工程暂估价 | 项
3 | 特殊项目暂估价 | 项 |  |  | 明细详见特殊项目暂估表
4 | 计日工 |  |  |  | 明细详见计日工表
5 | 采购保管费
6 | 其他检验试验费
7 | 总承包服务费 |  |  |  | 明细详见总承包服务费计价表
8 | 其他
小 计
23万花路清淤修复工程
1 | 暂列金额 | 项 |  |  | 明细详见暂列金额明细表
2 | 专业工程暂估价 | 项
3 | 特殊项目暂估价 | 项 |  |  | 明细详见特殊项目暂估表
4 | 计日工 |  |  |  | 明细详见计日工表
5 | 采购保管费
6 | 其他检验试验费
7 | 总承包服务费 |  |  |  | 明细详见总承包服务费计价表
8 | 其他
小 计
24兴民路清淤修复工程
1 | 暂列金额 | 项 |  |  | 明细详见暂列金额明细表
2 | 专业工程暂估价 | 项
3 | 特殊项目暂估价 | 项 |  |  | 明细详见特殊项目暂估表
4 | 计日工 |  |  |  | 明细详见计日工表
5 | 采购保管费
6 | 其他检验试验费
7 | 总承包服务费 |  |  |  | 明细详见总承包服务费计价表
8 | 其他
小 计
25兴民南路清淤修复工程
1 | 暂列金额 | 项 |  |  | 明细详见暂列金额明细表
2 | 专业工程暂估价 | 项
3 | 特殊项目暂估价 | 项 |  |  | 明细详见特殊项目暂估表
4 | 计日工 |  |  |  | 明细详见计日工表
5 | 采购保管费
6 | 其他检验试验费
7 | 总承包服务费 |  |  |  | 明细详见总承包服务费计价表
8 | 其他
其他项目清单与计价汇总表
工程名称：牡丹区城区排水管网设施更新提升工程一期 |  |  |  | 第 9 页 共 17 页
序号 | 项目名称 | 计量单位 | 金额(元) |  | 备注
小 计
26中山路清淤修复工程
1 | 暂列金额 | 项 |  |  | 明细详见暂列金额明细表
2 | 专业工程暂估价 | 项
3 | 特殊项目暂估价 | 项 |  |  | 明细详见特殊项目暂估表
4 | 计日工 |  |  |  | 明细详见计日工表
5 | 采购保管费
6 | 其他检验试验费
7 | 总承包服务费 |  |  |  | 明细详见总承包服务费计价表
8 | 其他
小 计
27重庆路清淤修复工程
1 | 暂列金额 | 项 |  |  | 明细详见暂列金额明细表
2 | 专业工程暂估价 | 项
3 | 特殊项目暂估价 | 项 |  |  | 明细详见特殊项目暂估表
4 | 计日工 |  |  |  | 明细详见计日工表
5 | 采购保管费
6 | 其他检验试验费
7 | 总承包服务费 |  |  |  | 明细详见总承包服务费计价表
8 | 其他
小 计
28新石南路清淤修复工程
1 | 暂列金额 | 项 |  |  | 明细详见暂列金额明细表
2 | 专业工程暂估价 | 项
3 | 特殊项目暂估价 | 项 |  |  | 明细详见特殊项目暂估表
4 | 计日工 |  |  |  | 明细详见计日工表
5 | 采购保管费
6 | 其他检验试验费
7 | 总承包服务费 |  |  |  | 明细详见总承包服务费计价表
8 | 其他
小 计
29赵粉路清淤修复工程
1 | 暂列金额 | 项 |  |  | 明细详见暂列金额明细表
2 | 专业工程暂估价 | 项
3 | 特殊项目暂估价 | 项 |  |  | 明细详见特殊项目暂估表
4 | 计日工 |  |  |  | 明细详见计日工表
5 | 采购保管费
6 | 其他检验试验费
7 | 总承包服务费 |  |  |  | 明细详见总承包服务费计价表
8 | 其他
其他项目清单与计价汇总表
工程名称：牡丹区城区排水管网设施更新提升工程一期 |  |  |  | 第 10 页 共 17 页
序号 | 项目名称 | 计量单位 | 金额(元) |  | 备注
小 计
30迎宾街清淤修复工程
1 | 暂列金额 | 项 |  |  | 明细详见暂列金额明细表
2 | 专业工程暂估价 | 项
3 | 特殊项目暂估价 | 项 |  |  | 明细详见特殊项目暂估表
4 | 计日工 |  |  |  | 明细详见计日工表
5 | 采购保管费
6 | 其他检验试验费
7 | 总承包服务费 |  |  |  | 明细详见总承包服务费计价表
8 | 其他
小 计
31松花江路修复工程
1 | 暂列金额 | 项 |  |  | 明细详见暂列金额明细表
2 | 专业工程暂估价 | 项
3 | 特殊项目暂估价 | 项 |  |  | 明细详见特殊项目暂估表
4 | 计日工 |  |  |  | 明细详见计日工表
5 | 采购保管费
6 | 其他检验试验费
7 | 总承包服务费 |  |  |  | 明细详见总承包服务费计价表
8 | 其他
小 计
（三）混错接改造及检查井更换修复工程
1八一路混错接
1 | 暂列金额 | 项 |  |  | 明细详见暂列金额明细表
2 | 专业工程暂估价 | 项
3 | 特殊项目暂估价 | 项 |  |  | 明细详见特殊项目暂估表
4 | 计日工 |  |  |  | 明细详见计日工表
5 | 采购保管费
6 | 其他检验试验费
7 | 总承包服务费 |  |  |  | 明细详见总承包服务费计价表
8 | 其他
小 计
2点将台路混错接
1 | 暂列金额 | 项 |  |  | 明细详见暂列金额明细表
2 | 专业工程暂估价 | 项
3 | 特殊项目暂估价 | 项 |  |  | 明细详见特殊项目暂估表
4 | 计日工 |  |  |  | 明细详见计日工表
5 | 采购保管费
6 | 其他检验试验费
7 | 总承包服务费 |  |  |  | 明细详见总承包服务费计价表
其他项目清单与计价汇总表
工程名称：牡丹区城区排水管网设施更新提升工程一期 |  |  |  | 第 11 页 共 17 页
序号 | 项目名称 | 计量单位 | 金额(元) |  | 备注
8 | 其他
小 计
3重庆路混错接
1 | 暂列金额 | 项 |  |  | 明细详见暂列金额明细表
2 | 专业工程暂估价 | 项
3 | 特殊项目暂估价 | 项 |  |  | 明细详见特殊项目暂估表
4 | 计日工 |  |  |  | 明细详见计日工表
5 | 采购保管费
6 | 其他检验试验费
7 | 总承包服务费 |  |  |  | 明细详见总承包服务费计价表
8 | 其他
小 计
4解放大街混错接
1 | 暂列金额 | 项 |  |  | 明细详见暂列金额明细表
2 | 专业工程暂估价 | 项
3 | 特殊项目暂估价 | 项 |  |  | 明细详见特殊项目暂估表
4 | 计日工 |  |  |  | 明细详见计日工表
5 | 采购保管费
6 | 其他检验试验费
7 | 总承包服务费 |  |  |  | 明细详见总承包服务费计价表
8 | 其他
小 计
5昆仑路混错接
1 | 暂列金额 | 项 |  |  | 明细详见暂列金额明细表
2 | 专业工程暂估价 | 项
3 | 特殊项目暂估价 | 项 |  |  | 明细详见特殊项目暂估表
4 | 计日工 |  |  |  | 明细详见计日工表
5 | 采购保管费
6 | 其他检验试验费
7 | 总承包服务费 |  |  |  | 明细详见总承包服务费计价表
8 | 其他
小 计
6延河路与李元寺村混错接
1 | 暂列金额 | 项 |  |  | 明细详见暂列金额明细表
2 | 专业工程暂估价 | 项
3 | 特殊项目暂估价 | 项 |  |  | 明细详见特殊项目暂估表
4 | 计日工 |  |  |  | 明细详见计日工表
5 | 采购保管费
6 | 其他检验试验费
7 | 总承包服务费 |  |  |  | 明细详见总承包服务费计价表
8 | 其他
其他项目清单与计价汇总表
工程名称：牡丹区城区排水管网设施更新提升工程一期 |  |  |  | 第 12 页 共 17 页
序号 | 项目名称 | 计量单位 | 金额(元) |  | 备注
小 计
7贵阳路混错接
1 | 暂列金额 | 项 |  |  | 明细详见暂列金额明细表
2 | 专业工程暂估价 | 项
3 | 特殊项目暂估价 | 项 |  |  | 明细详见特殊项目暂估表
4 | 计日工 |  |  |  | 明细详见计日工表
5 | 采购保管费
6 | 其他检验试验费
7 | 总承包服务费 |  |  |  | 明细详见总承包服务费计价表
8 | 其他
小 计
8南关沟混错接
1 | 暂列金额 | 项 |  |  | 明细详见暂列金额明细表
2 | 专业工程暂估价 | 项
3 | 特殊项目暂估价 | 项 |  |  | 明细详见特殊项目暂估表
4 | 计日工 |  |  |  | 明细详见计日工表
5 | 采购保管费
6 | 其他检验试验费
7 | 总承包服务费 |  |  |  | 明细详见总承包服务费计价表
8 | 其他
小 计
9大学路混错接
1 | 暂列金额 | 项 |  |  | 明细详见暂列金额明细表
2 | 专业工程暂估价 | 项
3 | 特殊项目暂估价 | 项 |  |  | 明细详见特殊项目暂估表
4 | 计日工 |  |  |  | 明细详见计日工表
5 | 采购保管费
6 | 其他检验试验费
7 | 总承包服务费 |  |  |  | 明细详见总承包服务费计价表
8 | 其他
小 计
10东方红大街混错接
1 | 暂列金额 | 项 |  |  | 明细详见暂列金额明细表
2 | 专业工程暂估价 | 项
3 | 特殊项目暂估价 | 项 |  |  | 明细详见特殊项目暂估表
4 | 计日工 |  |  |  | 明细详见计日工表
5 | 采购保管费
6 | 其他检验试验费
7 | 总承包服务费 |  |  |  | 明细详见总承包服务费计价表
8 | 其他
其他项目清单与计价汇总表
工程名称：牡丹区城区排水管网设施更新提升工程一期 |  |  |  | 第 13 页 共 17 页
序号 | 项目名称 | 计量单位 | 金额(元) |  | 备注
小 计
11太原路混错接
1 | 暂列金额 | 项 |  |  | 明细详见暂列金额明细表
2 | 专业工程暂估价 | 项
3 | 特殊项目暂估价 | 项 |  |  | 明细详见特殊项目暂估表
4 | 计日工 |  |  |  | 明细详见计日工表
5 | 采购保管费
6 | 其他检验试验费
7 | 总承包服务费 |  |  |  | 明细详见总承包服务费计价表
8 | 其他
小 计
12道碑街混错接
1 | 暂列金额 | 项 |  |  | 明细详见暂列金额明细表
2 | 专业工程暂估价 | 项
3 | 特殊项目暂估价 | 项 |  |  | 明细详见特殊项目暂估表
4 | 计日工 |  |  |  | 明细详见计日工表
5 | 采购保管费
6 | 其他检验试验费
7 | 总承包服务费 |  |  |  | 明细详见总承包服务费计价表
8 | 其他
小 计
13中和路混错接
1 | 暂列金额 | 项 |  |  | 明细详见暂列金额明细表
2 | 专业工程暂估价 | 项
3 | 特殊项目暂估价 | 项 |  |  | 明细详见特殊项目暂估表
4 | 计日工 |  |  |  | 明细详见计日工表
5 | 采购保管费
6 | 其他检验试验费
7 | 总承包服务费 |  |  |  | 明细详见总承包服务费计价表
8 | 其他
小 计
14高平路混错接
1 | 暂列金额 | 项 |  |  | 明细详见暂列金额明细表
2 | 专业工程暂估价 | 项
3 | 特殊项目暂估价 | 项 |  |  | 明细详见特殊项目暂估表
4 | 计日工 |  |  |  | 明细详见计日工表
5 | 采购保管费
6 | 其他检验试验费
7 | 总承包服务费 |  |  |  | 明细详见总承包服务费计价表
8 | 其他
其他项目清单与计价汇总表
工程名称：牡丹区城区排水管网设施更新提升工程一期 |  |  |  | 第 14 页 共 17 页
序号 | 项目名称 | 计量单位 | 金额(元) |  | 备注
小 计
15青年湖混错接
1 | 暂列金额 | 项 |  |  | 明细详见暂列金额明细表
2 | 专业工程暂估价 | 项
3 | 特殊项目暂估价 | 项 |  |  | 明细详见特殊项目暂估表
4 | 计日工 |  |  |  | 明细详见计日工表
5 | 采购保管费
6 | 其他检验试验费
7 | 总承包服务费 |  |  |  | 明细详见总承包服务费计价表
8 | 其他
小 计
16睿鹰嘉园混错接
1 | 暂列金额 | 项 |  |  | 明细详见暂列金额明细表
2 | 专业工程暂估价 | 项
3 | 特殊项目暂估价 | 项 |  |  | 明细详见特殊项目暂估表
4 | 计日工 |  |  |  | 明细详见计日工表
5 | 采购保管费
6 | 其他检验试验费
7 | 总承包服务费 |  |  |  | 明细详见总承包服务费计价表
8 | 其他
小 计
17天华物流园混错接
1 | 暂列金额 | 项 |  |  | 明细详见暂列金额明细表
2 | 专业工程暂估价 | 项
3 | 特殊项目暂估价 | 项 |  |  | 明细详见特殊项目暂估表
4 | 计日工 |  |  |  | 明细详见计日工表
5 | 采购保管费
6 | 其他检验试验费
7 | 总承包服务费 |  |  |  | 明细详见总承包服务费计价表
8 | 其他
小 计
18御河丹城混错接
1 | 暂列金额 | 项 |  |  | 明细详见暂列金额明细表
2 | 专业工程暂估价 | 项
3 | 特殊项目暂估价 | 项 |  |  | 明细详见特殊项目暂估表
4 | 计日工 |  |  |  | 明细详见计日工表
5 | 采购保管费
6 | 其他检验试验费
7 | 总承包服务费 |  |  |  | 明细详见总承包服务费计价表
8 | 其他
其他项目清单与计价汇总表
工程名称：牡丹区城区排水管网设施更新提升工程一期 |  |  |  | 第 15 页 共 17 页
序号 | 项目名称 | 计量单位 | 金额(元) |  | 备注
小 计
19双月湖混错接
1 | 暂列金额 | 项 |  |  | 明细详见暂列金额明细表
2 | 专业工程暂估价 | 项
3 | 特殊项目暂估价 | 项 |  |  | 明细详见特殊项目暂估表
4 | 计日工 |  |  |  | 明细详见计日工表
5 | 采购保管费
6 | 其他检验试验费
7 | 总承包服务费 |  |  |  | 明细详见总承包服务费计价表
8 | 其他
小 计
20青年湖东坑混错接
1 | 暂列金额 | 项 |  |  | 明细详见暂列金额明细表
2 | 专业工程暂估价 | 项
3 | 特殊项目暂估价 | 项 |  |  | 明细详见特殊项目暂估表
4 | 计日工 |  |  |  | 明细详见计日工表
5 | 采购保管费
6 | 其他检验试验费
7 | 总承包服务费 |  |  |  | 明细详见总承包服务费计价表
8 | 其他
小 计
21中山路混错接
1 | 暂列金额 | 项 |  |  | 明细详见暂列金额明细表
2 | 专业工程暂估价 | 项
3 | 特殊项目暂估价 | 项 |  |  | 明细详见特殊项目暂估表
4 | 计日工 |  |  |  | 明细详见计日工表
5 | 采购保管费
6 | 其他检验试验费
7 | 总承包服务费 |  |  |  | 明细详见总承包服务费计价表
8 | 其他
小 计
22李娥村混错接
1 | 暂列金额 | 项 |  |  | 明细详见暂列金额明细表
2 | 专业工程暂估价 | 项
3 | 特殊项目暂估价 | 项 |  |  | 明细详见特殊项目暂估表
4 | 计日工 |  |  |  | 明细详见计日工表
5 | 采购保管费
6 | 其他检验试验费
7 | 总承包服务费 |  |  |  | 明细详见总承包服务费计价表
8 | 其他
其他项目清单与计价汇总表
工程名称：牡丹区城区排水管网设施更新提升工程一期 |  |  |  | 第 16 页 共 17 页
序号 | 项目名称 | 计量单位 | 金额(元) |  | 备注
小 计
23现代城
1 | 暂列金额 | 项 |  |  | 明细详见暂列金额明细表
2 | 专业工程暂估价 | 项
3 | 特殊项目暂估价 | 项 |  |  | 明细详见特殊项目暂估表
4 | 计日工 |  |  |  | 明细详见计日工表
5 | 采购保管费
6 | 其他检验试验费
7 | 总承包服务费 |  |  |  | 明细详见总承包服务费计价表
8 | 其他
小 计
24迎宾街
1 | 暂列金额 | 项 |  |  | 明细详见暂列金额明细表
2 | 专业工程暂估价 | 项
3 | 特殊项目暂估价 | 项 |  |  | 明细详见特殊项目暂估表
4 | 计日工 |  |  |  | 明细详见计日工表
5 | 采购保管费
6 | 其他检验试验费
7 | 总承包服务费 |  |  |  | 明细详见总承包服务费计价表
8 | 其他
小 计
25文心花园蝶阀混错接
1 | 暂列金额 | 项 |  |  | 明细详见暂列金额明细表
2 | 专业工程暂估价 | 项
3 | 特殊项目暂估价 | 项 |  |  | 明细详见特殊项目暂估表
4 | 计日工 |  |  |  | 明细详见计日工表
5 | 采购保管费
6 | 其他检验试验费
7 | 总承包服务费 |  |  |  | 明细详见总承包服务费计价表
8 | 其他
小 计
26检查井更换修复
1 | 暂列金额 | 项 |  |  | 明细详见暂列金额明细表
2 | 专业工程暂估价 | 项
3 | 特殊项目暂估价 | 项 |  |  | 明细详见特殊项目暂估表
4 | 计日工 |  |  |  | 明细详见计日工表
5 | 采购保管费
6 | 其他检验试验费
7 | 总承包服务费 |  |  |  | 明细详见总承包服务费计价表
8 | 其他
其他项目清单与计价汇总表
工程名称：牡丹区城区排水管网设施更新提升工程一期 |  |  |  | 第 17 页 共 17 页
序号 | 项目名称 | 计量单位 | 金额(元) |  | 备注
小 计

## 规费、税金项目清单与计价表
规费、税金项目清单与计价表
工程名称：牡丹区城区排水管网设施更新提升工程一期 |  |  | 第 1 页 共 20 页
序号 | 项目名称 | 计算基础 |  | 计算费率(%) | 金额(元)
（一）排水管道工程
1成阳路雨水工程
1 | 规费
1.1 | 安全文明施工费
1.1.1 | 安全施工费
1.1.2 | 环境保护费
1.1.3 | 文明施工费
1.1.4 | 临时设施费
1.2 | 社会保险费
1.3 | 住房公积金
1.5 | 建设项目工伤保险
1.6 | 优质优价费
2 | 税金
合计：1+2
2菏兰路排水工程
1 | 规费
1.1 | 安全文明施工费
1.1.1 | 安全施工费
1.1.2 | 环境保护费
1.1.3 | 文明施工费
1.1.4 | 临时设施费
1.2 | 社会保险费
1.3 | 住房公积金
1.5 | 建设项目工伤保险
1.6 | 优质优价费
2 | 税金
合计：1+2
3青年路排水工程
1 | 规费
1.1 | 安全文明施工费
1.1.1 | 安全施工费
1.1.2 | 环境保护费
1.1.3 | 文明施工费
1.1.4 | 临时设施费
1.2 | 社会保险费
1.3 | 住房公积金
1.5 | 建设项目工伤保险
1.6 | 优质优价费
2 | 税金
合计：1+2
4胜利大街排水工程
1 | 规费
1.1 | 安全文明施工费
规费、税金项目清单与计价表
工程名称：牡丹区城区排水管网设施更新提升工程一期 |  |  | 第 2 页 共 20 页
序号 | 项目名称 | 计算基础 |  | 计算费率(%) | 金额(元)
1.1.1 | 安全施工费
1.1.2 | 环境保护费
1.1.3 | 文明施工费
1.1.4 | 临时设施费
1.2 | 社会保险费
1.3 | 住房公积金
1.5 | 建设项目工伤保险
1.6 | 优质优价费
2 | 税金
合计：1+2
5丹阳路排水工程
1 | 规费
1.1 | 安全文明施工费
1.1.1 | 安全施工费
1.1.2 | 环境保护费
1.1.3 | 文明施工费
1.1.4 | 临时设施费
1.2 | 社会保险费
1.3 | 住房公积金
1.5 | 建设项目工伤保险
1.6 | 优质优价费
2 | 税金
合计：1+2
6高平路排水工程
1 | 规费
1.1 | 安全文明施工费
1.1.1 | 安全施工费
1.1.2 | 环境保护费
1.1.3 | 文明施工费
1.1.4 | 临时设施费
1.2 | 社会保险费
1.3 | 住房公积金
1.5 | 建设项目工伤保险
1.6 | 优质优价费
2 | 税金
合计：1+2
7康庄路(西安路-太原路）排水工程
1 | 规费
1.1 | 安全文明施工费
1.1.1 | 安全施工费
1.1.2 | 环境保护费
1.1.3 | 文明施工费
规费、税金项目清单与计价表
工程名称：牡丹区城区排水管网设施更新提升工程一期 |  |  | 第 3 页 共 20 页
序号 | 项目名称 | 计算基础 |  | 计算费率(%) | 金额(元)
1.1.4 | 临时设施费
1.2 | 社会保险费
1.3 | 住房公积金
1.5 | 建设项目工伤保险
1.6 | 优质优价费
2 | 税金
合计：1+2
（二）排水管道清淤修复工程
1解放大街清淤修复工程
1 | 规费
1.1 | 安全文明施工费
1.1.1 | 安全施工费
1.1.2 | 环境保护费
1.1.3 | 文明施工费
1.1.4 | 临时设施费
1.2 | 社会保险费
1.3 | 住房公积金
1.5 | 建设项目工伤保险
1.6 | 优质优价费
2 | 税金
合计：1+2
2点将台路清淤修复工程
1 | 规费
1.1 | 安全文明施工费
1.1.1 | 安全施工费
1.1.2 | 环境保护费
1.1.3 | 文明施工费
1.1.4 | 临时设施费
1.2 | 社会保险费
1.3 | 住房公积金
1.5 | 建设项目工伤保险
1.6 | 优质优价费
2 | 税金
合计：1+2
3青年路清淤修复工程
1 | 规费
1.1 | 安全文明施工费
1.1.1 | 安全施工费
1.1.2 | 环境保护费
1.1.3 | 文明施工费
1.1.4 | 临时设施费
1.2 | 社会保险费
规费、税金项目清单与计价表
工程名称：牡丹区城区排水管网设施更新提升工程一期 |  |  | 第 4 页 共 20 页
序号 | 项目名称 | 计算基础 |  | 计算费率(%) | 金额(元)
1.3 | 住房公积金
1.5 | 建设项目工伤保险
1.6 | 优质优价费
2 | 税金
合计：1+2
4八一西路清淤修复工程
1 | 规费
1.1 | 安全文明施工费
1.1.1 | 安全施工费
1.1.2 | 环境保护费
1.1.3 | 文明施工费
1.1.4 | 临时设施费
1.2 | 社会保险费
1.3 | 住房公积金
1.5 | 建设项目工伤保险
1.6 | 优质优价费
2 | 税金
合计：1+2
5北顺城街清淤修复工程
1 | 规费
1.1 | 安全文明施工费
1.1.1 | 安全施工费
1.1.2 | 环境保护费
1.1.3 | 文明施工费
1.1.4 | 临时设施费
1.2 | 社会保险费
1.3 | 住房公积金
1.5 | 建设项目工伤保险
1.6 | 优质优价费
2 | 税金
合计：1+2
6曹州路清淤修复工程
1 | 规费
1.1 | 安全文明施工费
1.1.1 | 安全施工费
1.1.2 | 环境保护费
1.1.3 | 文明施工费
1.1.4 | 临时设施费
1.2 | 社会保险费
1.3 | 住房公积金
1.5 | 建设项目工伤保险
1.6 | 优质优价费
2 | 税金
规费、税金项目清单与计价表
工程名称：牡丹区城区排水管网设施更新提升工程一期 |  |  | 第 5 页 共 20 页
序号 | 项目名称 | 计算基础 |  | 计算费率(%) | 金额(元)
合计：1+2
7大学路清淤修复工程
1 | 规费
1.1 | 安全文明施工费
1.1.1 | 安全施工费
1.1.2 | 环境保护费
1.1.3 | 文明施工费
1.1.4 | 临时设施费
1.2 | 社会保险费
1.3 | 住房公积金
1.5 | 建设项目工伤保险
1.6 | 优质优价费
2 | 税金
合计：1+2
8丹阳路清淤修复工程
1 | 规费
1.1 | 安全文明施工费
1.1.1 | 安全施工费
1.1.2 | 环境保护费
1.1.3 | 文明施工费
1.1.4 | 临时设施费
1.2 | 社会保险费
1.3 | 住房公积金
1.5 | 建设项目工伤保险
1.6 | 优质优价费
2 | 税金
合计：1+2
9德众路清淤修复工程
1 | 规费
1.1 | 安全文明施工费
1.1.1 | 安全施工费
1.1.2 | 环境保护费
1.1.3 | 文明施工费
1.1.4 | 临时设施费
1.2 | 社会保险费
1.3 | 住房公积金
1.5 | 建设项目工伤保险
1.6 | 优质优价费
2 | 税金
合计：1+2
10东方红大街清淤修复工程
1 | 规费
规费、税金项目清单与计价表
工程名称：牡丹区城区排水管网设施更新提升工程一期 |  |  | 第 6 页 共 20 页
序号 | 项目名称 | 计算基础 |  | 计算费率(%) | 金额(元)
1.1 | 安全文明施工费
1.1.1 | 安全施工费
1.1.2 | 环境保护费
1.1.3 | 文明施工费
1.1.4 | 临时设施费
1.2 | 社会保险费
1.3 | 住房公积金
1.5 | 建设项目工伤保险
1.6 | 优质优价费
2 | 税金
合计：1+2
11广福大街清淤修复工程
1 | 规费
1.1 | 安全文明施工费
1.1.1 | 安全施工费
1.1.2 | 环境保护费
1.1.3 | 文明施工费
1.1.4 | 临时设施费
1.2 | 社会保险费
1.3 | 住房公积金
1.5 | 建设项目工伤保险
1.6 | 优质优价费
2 | 税金
合计：1+2
12贵阳路清淤修复工程
1 | 规费
1.1 | 安全文明施工费
1.1.1 | 安全施工费
1.1.2 | 环境保护费
1.1.3 | 文明施工费
1.1.4 | 临时设施费
1.2 | 社会保险费
1.3 | 住房公积金
1.5 | 建设项目工伤保险
1.6 | 优质优价费
2 | 税金
合计：1+2
13菏兰路清淤修复工程
1 | 规费
1.1 | 安全文明施工费
1.1.1 | 安全施工费
1.1.2 | 环境保护费
1.1.3 | 文明施工费
规费、税金项目清单与计价表
工程名称：牡丹区城区排水管网设施更新提升工程一期 |  |  | 第 7 页 共 20 页
序号 | 项目名称 | 计算基础 |  | 计算费率(%) | 金额(元)
1.1.4 | 临时设施费
1.2 | 社会保险费
1.3 | 住房公积金
1.5 | 建设项目工伤保险
1.6 | 优质优价费
2 | 税金
合计：1+2
14湖南路清淤修复工程
1 | 规费
1.1 | 安全文明施工费
1.1.1 | 安全施工费
1.1.2 | 环境保护费
1.1.3 | 文明施工费
1.1.4 | 临时设施费
1.2 | 社会保险费
1.3 | 住房公积金
1.5 | 建设项目工伤保险
1.6 | 优质优价费
2 | 税金
合计：1+2
15华安路清淤修复工程
1 | 规费
1.1 | 安全文明施工费
1.1.1 | 安全施工费
1.1.2 | 环境保护费
1.1.3 | 文明施工费
1.1.4 | 临时设施费
1.2 | 社会保险费
1.3 | 住房公积金
1.5 | 建设项目工伤保险
1.6 | 优质优价费
2 | 税金
合计：1+2
16毛庄北路清淤修复工程
1 | 规费
1.1 | 安全文明施工费
1.1.1 | 安全施工费
1.1.2 | 环境保护费
1.1.3 | 文明施工费
1.1.4 | 临时设施费
1.2 | 社会保险费
1.3 | 住房公积金
1.5 | 建设项目工伤保险
规费、税金项目清单与计价表
工程名称：牡丹区城区排水管网设施更新提升工程一期 |  |  | 第 8 页 共 20 页
序号 | 项目名称 | 计算基础 |  | 计算费率(%) | 金额(元)
1.6 | 优质优价费
2 | 税金
合计：1+2
17泰东路清淤修复工程
1 | 规费
1.1 | 安全文明施工费
1.1.1 | 安全施工费
1.1.2 | 环境保护费
1.1.3 | 文明施工费
1.1.4 | 临时设施费
1.2 | 社会保险费
1.3 | 住房公积金
1.5 | 建设项目工伤保险
1.6 | 优质优价费
2 | 税金
合计：1+2
18中和路清淤修复工程
1 | 规费
1.1 | 安全文明施工费
1.1.1 | 安全施工费
1.1.2 | 环境保护费
1.1.3 | 文明施工费
1.1.4 | 临时设施费
1.2 | 社会保险费
1.3 | 住房公积金
1.5 | 建设项目工伤保险
1.6 | 优质优价费
2 | 税金
合计：1+2
19南关沟清淤修复工程
1 | 规费
1.1 | 安全文明施工费
1.1.1 | 安全施工费
1.1.2 | 环境保护费
1.1.3 | 文明施工费
1.1.4 | 临时设施费
1.2 | 社会保险费
1.3 | 住房公积金
1.5 | 建设项目工伤保险
1.6 | 优质优价费
2 | 税金
合计：1+2
20水洼街清淤修复工程
规费、税金项目清单与计价表
工程名称：牡丹区城区排水管网设施更新提升工程一期 |  |  | 第 9 页 共 20 页
序号 | 项目名称 | 计算基础 |  | 计算费率(%) | 金额(元)
1 | 规费
1.1 | 安全文明施工费
1.1.1 | 安全施工费
1.1.2 | 环境保护费
1.1.3 | 文明施工费
1.1.4 | 临时设施费
1.2 | 社会保险费
1.3 | 住房公积金
1.5 | 建设项目工伤保险
1.6 | 优质优价费
2 | 税金
合计：1+2
21太原路清淤修复工程
1 | 规费
1.1 | 安全文明施工费
1.1.1 | 安全施工费
1.1.2 | 环境保护费
1.1.3 | 文明施工费
1.1.4 | 临时设施费
1.2 | 社会保险费
1.3 | 住房公积金
1.5 | 建设项目工伤保险
1.6 | 优质优价费
2 | 税金
合计：1+2
22天香路清淤修复工程
1 | 规费
1.1 | 安全文明施工费
1.1.1 | 安全施工费
1.1.2 | 环境保护费
1.1.3 | 文明施工费
1.1.4 | 临时设施费
1.2 | 社会保险费
1.3 | 住房公积金
1.5 | 建设项目工伤保险
1.6 | 优质优价费
2 | 税金
合计：1+2
23万花路清淤修复工程
1 | 规费
1.1 | 安全文明施工费
1.1.1 | 安全施工费
1.1.2 | 环境保护费
规费、税金项目清单与计价表
工程名称：牡丹区城区排水管网设施更新提升工程一期 |  |  | 第 10 页 共 20 页
序号 | 项目名称 | 计算基础 |  | 计算费率(%) | 金额(元)
1.1.3 | 文明施工费
1.1.4 | 临时设施费
1.2 | 社会保险费
1.3 | 住房公积金
1.5 | 建设项目工伤保险
1.6 | 优质优价费
2 | 税金
合计：1+2
24兴民路清淤修复工程
1 | 规费
1.1 | 安全文明施工费
1.1.1 | 安全施工费
1.1.2 | 环境保护费
1.1.3 | 文明施工费
1.1.4 | 临时设施费
1.2 | 社会保险费
1.3 | 住房公积金
1.5 | 建设项目工伤保险
1.6 | 优质优价费
2 | 税金
合计：1+2
25兴民南路清淤修复工程
1 | 规费
1.1 | 安全文明施工费
1.1.1 | 安全施工费
1.1.2 | 环境保护费
1.1.3 | 文明施工费
1.1.4 | 临时设施费
1.2 | 社会保险费
1.3 | 住房公积金
1.5 | 建设项目工伤保险
1.6 | 优质优价费
2 | 税金
合计：1+2
26中山路清淤修复工程
1 | 规费
1.1 | 安全文明施工费
1.1.1 | 安全施工费
1.1.2 | 环境保护费
1.1.3 | 文明施工费
1.1.4 | 临时设施费
1.2 | 社会保险费
1.3 | 住房公积金
规费、税金项目清单与计价表
工程名称：牡丹区城区排水管网设施更新提升工程一期 |  |  | 第 11 页 共 20 页
序号 | 项目名称 | 计算基础 |  | 计算费率(%) | 金额(元)
1.5 | 建设项目工伤保险
1.6 | 优质优价费
2 | 税金
合计：1+2
27重庆路清淤修复工程
1 | 规费
1.1 | 安全文明施工费
1.1.1 | 安全施工费
1.1.2 | 环境保护费
1.1.3 | 文明施工费
1.1.4 | 临时设施费
1.2 | 社会保险费
1.3 | 住房公积金
1.5 | 建设项目工伤保险
1.6 | 优质优价费
2 | 税金
合计：1+2
28新石南路清淤修复工程
1 | 规费
1.1 | 安全文明施工费
1.1.1 | 安全施工费
1.1.2 | 环境保护费
1.1.3 | 文明施工费
1.1.4 | 临时设施费
1.2 | 社会保险费
1.3 | 住房公积金
1.5 | 建设项目工伤保险
1.6 | 优质优价费
2 | 税金
合计：1+2
29赵粉路清淤修复工程
1 | 规费
1.1 | 安全文明施工费
1.1.1 | 安全施工费
1.1.2 | 环境保护费
1.1.3 | 文明施工费
1.1.4 | 临时设施费
1.2 | 社会保险费
1.3 | 住房公积金
1.5 | 建设项目工伤保险
1.6 | 优质优价费
2 | 税金
合计：1+2
规费、税金项目清单与计价表
工程名称：牡丹区城区排水管网设施更新提升工程一期 |  |  | 第 12 页 共 20 页
序号 | 项目名称 | 计算基础 |  | 计算费率(%) | 金额(元)
30迎宾街清淤修复工程
1 | 规费
1.1 | 安全文明施工费
1.1.1 | 安全施工费
1.1.2 | 环境保护费
1.1.3 | 文明施工费
1.1.4 | 临时设施费
1.2 | 社会保险费
1.3 | 住房公积金
1.5 | 建设项目工伤保险
1.6 | 优质优价费
2 | 税金
合计：1+2
31松花江路修复工程
1 | 规费
1.1 | 安全文明施工费
1.1.1 | 安全施工费
1.1.2 | 环境保护费
1.1.3 | 文明施工费
1.1.4 | 临时设施费
1.2 | 社会保险费
1.3 | 住房公积金
1.5 | 建设项目工伤保险
1.6 | 优质优价费
2 | 税金
合计：1+2
（三）混错接改造及检查井更换修复工程
1八一路混错接
1 | 规费
1.1 | 安全文明施工费
1.1.1 | 安全施工费
1.1.2 | 环境保护费
1.1.3 | 文明施工费
1.1.4 | 临时设施费
1.2 | 社会保险费
1.3 | 住房公积金
1.5 | 建设项目工伤保险
1.6 | 优质优价费
2 | 税金
合计：1+2
2点将台路混错接
1 | 规费
规费、税金项目清单与计价表
工程名称：牡丹区城区排水管网设施更新提升工程一期 |  |  | 第 13 页 共 20 页
序号 | 项目名称 | 计算基础 |  | 计算费率(%) | 金额(元)
1.1 | 安全文明施工费
1.1.1 | 安全施工费
1.1.2 | 环境保护费
1.1.3 | 文明施工费
1.1.4 | 临时设施费
1.2 | 社会保险费
1.3 | 住房公积金
1.5 | 建设项目工伤保险
1.6 | 优质优价费
2 | 税金
合计：1+2
3重庆路混错接
1 | 规费
1.1 | 安全文明施工费
1.1.1 | 安全施工费
1.1.2 | 环境保护费
1.1.3 | 文明施工费
1.1.4 | 临时设施费
1.2 | 社会保险费
1.3 | 住房公积金
1.5 | 建设项目工伤保险
1.6 | 优质优价费
2 | 税金
合计：1+2
4解放大街混错接
1 | 规费
1.1 | 安全文明施工费
1.1.1 | 安全施工费
1.1.2 | 环境保护费
1.1.3 | 文明施工费
1.1.4 | 临时设施费
1.2 | 社会保险费
1.3 | 住房公积金
1.5 | 建设项目工伤保险
1.6 | 优质优价费
2 | 税金
合计：1+2
5昆仑路混错接
1 | 规费
1.1 | 安全文明施工费
1.1.1 | 安全施工费
1.1.2 | 环境保护费
1.1.3 | 文明施工费
规费、税金项目清单与计价表
工程名称：牡丹区城区排水管网设施更新提升工程一期 |  |  | 第 14 页 共 20 页
序号 | 项目名称 | 计算基础 |  | 计算费率(%) | 金额(元)
1.1.4 | 临时设施费
1.2 | 社会保险费
1.3 | 住房公积金
1.5 | 建设项目工伤保险
1.6 | 优质优价费
2 | 税金
合计：1+2
6延河路与李元寺村混错接
1 | 规费
1.1 | 安全文明施工费
1.1.1 | 安全施工费
1.1.2 | 环境保护费
1.1.3 | 文明施工费
1.1.4 | 临时设施费
1.2 | 社会保险费
1.3 | 住房公积金
1.5 | 建设项目工伤保险
1.6 | 优质优价费
2 | 税金
合计：1+2
7贵阳路混错接
1 | 规费
1.1 | 安全文明施工费
1.1.1 | 安全施工费
1.1.2 | 环境保护费
1.1.3 | 文明施工费
1.1.4 | 临时设施费
1.2 | 社会保险费
1.3 | 住房公积金
1.5 | 建设项目工伤保险
1.6 | 优质优价费
2 | 税金
合计：1+2
8南关沟混错接
1 | 规费
1.1 | 安全文明施工费
1.1.1 | 安全施工费
1.1.2 | 环境保护费
1.1.3 | 文明施工费
1.1.4 | 临时设施费
1.2 | 社会保险费
1.3 | 住房公积金
规费、税金项目清单与计价表
工程名称：牡丹区城区排水管网设施更新提升工程一期 |  |  | 第 15 页 共 20 页
序号 | 项目名称 | 计算基础 |  | 计算费率(%) | 金额(元)
1.5 | 建设项目工伤保险
1.6 | 优质优价费
2 | 税金
合计：1+2
9大学路混错接
1 | 规费
1.1 | 安全文明施工费
1.1.1 | 安全施工费
1.1.2 | 环境保护费
1.1.3 | 文明施工费
1.1.4 | 临时设施费
1.2 | 社会保险费
1.3 | 住房公积金
1.5 | 建设项目工伤保险
1.6 | 优质优价费
2 | 税金
合计：1+2
10东方红大街混错接
1 | 规费
1.1 | 安全文明施工费
1.1.1 | 安全施工费
1.1.2 | 环境保护费
1.1.3 | 文明施工费
1.1.4 | 临时设施费
1.2 | 社会保险费
1.3 | 住房公积金
1.5 | 建设项目工伤保险
1.6 | 优质优价费
2 | 税金
合计：1+2
11太原路混错接
1 | 规费
1.1 | 安全文明施工费
1.1.1 | 安全施工费
1.1.2 | 环境保护费
1.1.3 | 文明施工费
1.1.4 | 临时设施费
1.2 | 社会保险费
1.3 | 住房公积金
1.5 | 建设项目工伤保险
1.6 | 优质优价费
2 | 税金
合计：1+2
规费、税金项目清单与计价表
工程名称：牡丹区城区排水管网设施更新提升工程一期 |  |  | 第 16 页 共 20 页
序号 | 项目名称 | 计算基础 |  | 计算费率(%) | 金额(元)
12道碑街混错接
1 | 规费
1.1 | 安全文明施工费
1.1.1 | 安全施工费
1.1.2 | 环境保护费
1.1.3 | 文明施工费
1.1.4 | 临时设施费
1.2 | 社会保险费
1.3 | 住房公积金
1.5 | 建设项目工伤保险
1.6 | 优质优价费
2 | 税金
合计：1+2
13中和路混错接
1 | 规费
1.1 | 安全文明施工费
1.1.1 | 安全施工费
1.1.2 | 环境保护费
1.1.3 | 文明施工费
1.1.4 | 临时设施费
1.2 | 社会保险费
1.3 | 住房公积金
1.5 | 建设项目工伤保险
1.6 | 优质优价费
2 | 税金
合计：1+2
14高平路混错接
1 | 规费
1.1 | 安全文明施工费
1.1.1 | 安全施工费
1.1.2 | 环境保护费
1.1.3 | 文明施工费
1.1.4 | 临时设施费
1.2 | 社会保险费
1.3 | 住房公积金
1.5 | 建设项目工伤保险
1.6 | 优质优价费
2 | 税金
合计：1+2
15青年湖混错接
1 | 规费
1.1 | 安全文明施工费
1.1.1 | 安全施工费
规费、税金项目清单与计价表
工程名称：牡丹区城区排水管网设施更新提升工程一期 |  |  | 第 17 页 共 20 页
序号 | 项目名称 | 计算基础 |  | 计算费率(%) | 金额(元)
1.1.2 | 环境保护费
1.1.3 | 文明施工费
1.1.4 | 临时设施费
1.2 | 社会保险费
1.3 | 住房公积金
1.5 | 建设项目工伤保险
1.6 | 优质优价费
2 | 税金
合计：1+2
16睿鹰嘉园混错接
1 | 规费
1.1 | 安全文明施工费
1.1.1 | 安全施工费
1.1.2 | 环境保护费
1.1.3 | 文明施工费
1.1.4 | 临时设施费
1.2 | 社会保险费
1.3 | 住房公积金
1.5 | 建设项目工伤保险
1.6 | 优质优价费
2 | 税金
合计：1+2
17天华物流园混错接
1 | 规费
1.1 | 安全文明施工费
1.1.1 | 安全施工费
1.1.2 | 环境保护费
1.1.3 | 文明施工费
1.1.4 | 临时设施费
1.2 | 社会保险费
1.3 | 住房公积金
1.5 | 建设项目工伤保险
1.6 | 优质优价费
2 | 税金
合计：1+2
18御河丹城混错接
1 | 规费
1.1 | 安全文明施工费
1.1.1 | 安全施工费
1.1.2 | 环境保护费
1.1.3 | 文明施工费
1.1.4 | 临时设施费
1.2 | 社会保险费
规费、税金项目清单与计价表
工程名称：牡丹区城区排水管网设施更新提升工程一期 |  |  | 第 18 页 共 20 页
序号 | 项目名称 | 计算基础 |  | 计算费率(%) | 金额(元)
1.3 | 住房公积金
1.5 | 建设项目工伤保险
1.6 | 优质优价费
2 | 税金
合计：1+2
19双月湖混错接
1 | 规费
1.1 | 安全文明施工费
1.1.1 | 安全施工费
1.1.2 | 环境保护费
1.1.3 | 文明施工费
1.1.4 | 临时设施费
1.2 | 社会保险费
1.3 | 住房公积金
1.5 | 建设项目工伤保险
1.6 | 优质优价费
2 | 税金
合计：1+2
20青年湖东坑混错接
1 | 规费
1.1 | 安全文明施工费
1.1.1 | 安全施工费
1.1.2 | 环境保护费
1.1.3 | 文明施工费
1.1.4 | 临时设施费
1.2 | 社会保险费
1.3 | 住房公积金
1.5 | 建设项目工伤保险
1.6 | 优质优价费
2 | 税金
合计：1+2
21中山路混错接
1 | 规费
1.1 | 安全文明施工费
1.1.1 | 安全施工费
1.1.2 | 环境保护费
1.1.3 | 文明施工费
1.1.4 | 临时设施费
1.2 | 社会保险费
1.3 | 住房公积金
1.5 | 建设项目工伤保险
1.6 | 优质优价费
2 | 税金
规费、税金项目清单与计价表
工程名称：牡丹区城区排水管网设施更新提升工程一期 |  |  | 第 19 页 共 20 页
序号 | 项目名称 | 计算基础 |  | 计算费率(%) | 金额(元)
合计：1+2
22李娥村混错接
1 | 规费
1.1 | 安全文明施工费
1.1.1 | 安全施工费
1.1.2 | 环境保护费
1.1.3 | 文明施工费
1.1.4 | 临时设施费
1.2 | 社会保险费
1.3 | 住房公积金
1.5 | 建设项目工伤保险
1.6 | 优质优价费
2 | 税金
合计：1+2
23现代城
1 | 规费
1.1 | 安全文明施工费
1.1.1 | 安全施工费
1.1.2 | 环境保护费
1.1.3 | 文明施工费
1.1.4 | 临时设施费
1.2 | 社会保险费
1.3 | 住房公积金
1.5 | 建设项目工伤保险
1.6 | 优质优价费
2 | 税金
合计：1+2
24迎宾街
1 | 规费
1.1 | 安全文明施工费
1.1.1 | 安全施工费
1.1.2 | 环境保护费
1.1.3 | 文明施工费
1.1.4 | 临时设施费
1.2 | 社会保险费
1.3 | 住房公积金
1.5 | 建设项目工伤保险
1.6 | 优质优价费
2 | 税金
合计：1+2
25文心花园蝶阀混错接
1 | 规费
1.1 | 安全文明施工费
规费、税金项目清单与计价表
工程名称：牡丹区城区排水管网设施更新提升工程一期 |  |  | 第 20 页 共 20 页
序号 | 项目名称 | 计算基础 |  | 计算费率(%) | 金额(元)
1.1.1 | 安全施工费
1.1.2 | 环境保护费
1.1.3 | 文明施工费
1.1.4 | 临时设施费
1.2 | 社会保险费
1.3 | 住房公积金
1.5 | 建设项目工伤保险
1.6 | 优质优价费
2 | 税金
合计：1+2
26检查井更换修复
1 | 规费
1.1 | 安全文明施工费
1.1.1 | 安全施工费
1.1.2 | 环境保护费
1.1.3 | 文明施工费
1.1.4 | 临时设施费
1.2 | 社会保险费
1.3 | 住房公积金
1.5 | 建设项目工伤保险
1.6 | 优质优价费
2 | 税金
合计：1+2