## 汇总表
牡丹区非现场超载执法系统建设项目报价汇总表
序号 | 名称 | 路宽（米） | 检测方式 | 金额 | 备注
1 | 胡集卡点 | 10.5 | 单向检测
2 | 沙土卡点 | 11.3 | 单向检测
3 | 大黄集卡点 | 11 | 单向检测
4 | 黄罡卡点 | 10.5 | 单向检测
5 | 指挥中心
6 | 治超站
7 | 土建
8 | 项目造价合计
9 | 暂列金 |  |  | 599523.97
10 | 费用总计

## 胡集卡点-10.5m
胡集卡点
序号 | 名称 | 规格参数 | 单位 | 工程量 | 综合单价（元） | 合价（元）
(01) | 高清抓拍摄像机（车头） | 1、包含高清一体化嵌入式摄像机、高清镜头、室外防护罩、网络信号防雷器、电源模块，内置补光灯等； 2、传感器：≥1英寸GS-CMOS，内含深度学习芯片； 3、抓图分辨率：≥4096×2160(不含OSD黑边)，视频分辨率：≥4096×2160； 4、支持设置H.265、H.264（Main Profile、High Profile、Baseline Profile）、M-JPEG、MPEG4视频压缩标准； 5、支持车辆捕获抓拍功能，白天及夜间捕获率均不低于99%；支持车牌识别功能，白天及夜间准确率均不低于99%； 6、支持按车道、车辆行驶方向（左、直、右）和时段进行车辆流量、平均速度、车辆类型、占有率、平均车头时距、平均排队长度、道路状态等指标的统计，可生成图表。流量统计周期1～15000s可设，车流量相对误差不大于1%； 7、支持抓拍时延功能，在车辆清晰、无遮挡的情况下，客户端设备与受检设备直连进行测试，从抓拍图片到输出车牌信息的时间小于18ms； 8、支持车牌黑/白名单设置，最大可设置90万条黑名单； 9、支持识别不少于250种车标类型；在天气晴朗无雾，车辆无遮挡，白天环境光照度不低于2001x，夜晚辅助光照度不高于301x的情况下进行测试：白天车标识别准确率≥99%；夜晚车标识别准确率≥99%； 10、支持不少于30块感兴趣区域(ROI)增强编码功能，ROI区域压缩比0-100可设置； 11、支持人脸检测、跟踪、抓拍功能；支持在同一视频画面中，可检测、跟踪不小于130个运动人体目标，且抓拍不小于85个运动人脸目标； 12、支持对机动车、非机动车、行人等混合目标进行检测。能同时检测不少于130个混合的静态目标并对这些目标进行绿框跟踪；可同时对至少130个混合的静态目标进行优选、抓拍及属性分析； 13、支持根据现场违章抓拍需求通过web界面设置事件优先度，事件优先度1-17可设，设置后可按事件优先度进行违章抓拍及图片存储； 14、具有抓拍黄牌车、蓝牌车，绿牌车、渐变绿牌车、黑牌车、黄绿双拼牌车、白牌车、红牌车和不启用抓拍九个设置选项。支持对蓝色、黄色、绿色、渐变绿色、黑色、黄绿双拼色、白色、红色以及其他不同颜色车牌的车辆进行选择抓拍； 15、支持本地存储功能；实时视频图像、照片存储策略均支持满覆盖及满即停存储方式，可通过界面进行配置；存储容量最大支持256GB； 16、外壳防护等级不低于IP67； 17、支持在AC30V~315V供电的条件下正常工作； 18、支持接收车道号、车辆序号等称重仪表检测数据； 19、支持多台抓拍摄相机联动抓拍与数据同步，多台相机同时抓拍同一辆被检测车辆时，相机支持同步共享识别结果； 20、支持录制过车短视频，且短视频可完整的反映被检测车辆通过称重区域的驶入、驶出过程； 21、支持车辆车型、车速、车牌等过车信息融合上传； 22、支持图片数据的本地存储，支持图片数据上传，支持图片数据的断点续传。 | 套 | 1
(02) | 高清抓拍摄像机（车尾） | 同“高清抓拍摄像机（车头）” | 套 | 1
(03) | 高清抓拍摄像机（车身） | 同“高清抓拍摄像机（车头）” | 套 | 2
(04) | 环保补光灯 | 1、光源类型 原装进口大功率暖光LED频闪、LED爆闪、疝气红外、白光灯管双光源； 2、LED灯珠数量 24颗； 3、气体爆闪回电时间 ＜35ms； 4、气体闪光次数 ＞2000万次； 5、最的佳补光距离 16米～28米； 6、触发方式 电平量触发 （可选配开关量触发）； 7、触发占空比 1%~39%，当占空比大于等于40%时进入自保护状态； 8、支持内部参数设置，如日夜功能开启阈值、频闪及爆闪延时设置； 9、防护等级：IP66； 10、防眩目功能：支持一键开启/关闭防眩目功能； 11、同步学习功能：支持上升沿信号、下降沿信号学习功能，可与摄像机自适应同步； 12、匹配功能：支持匹配海康、大华、华为、宇视等品牌摄像机； 13、工作模式功能：支持7种工作模式； 14、光敏控制功能：补光灯内置光敏，可根据环境光自动调节气体灯亮度；自动切换LED频闪灯开启/关闭；自动切换白天/夜晚模式； 15、定时重启功能：支持补光灯按时间自动重启； 16、运维功能：可通过RS485、RJ45或智能模块远程显示补光灯的工作状态，包括正常、开启、关闭、光敏阀值、亮度等级、温度、频闪占空比、故障状态。可远程显示补光灯的故障告警，支持告警类型有“摄像机无信号”、“频闪过频”、“频闪过热”、“爆闪漏闪”、“爆闪过频”、“爆闪过热”、“市电电压过高”、“市电电压过低”。支持记录白天爆闪次数、夜晚爆闪次数、摄像机触发闪光次数、频闪工作时长，并可通过控制软件进行实时查询。 | 套 | 8
(05) | 带检修通道龙门架杆件-11.5米 | 1、门架监控杆件，含地笼、角铁等相关配件； 2、外观尺寸：立杆圆型，直径273mm，厚度6mm，高度7.3米，下横杆净高6.5米，跨度不小于11.5米；采用双横杆结构，更加牢固。横杆圆型，直径133mm，厚度6mm。横杆间斜杆直径89mm，厚度4mm； 3、所有钢材材质除注明外均为Q235钢； 4、所有钢构件都进行镀锌喷塑防腐处理，镀锌厚度不小于270g/m2，喷塑厚度不小于0.076mm。 | 套 | 2
(06) | 抱杆小机柜 | 复合控制单元抱杆空机柜，含强电模板；防护等级IP55 | 套 | 2
(07) | 8口交换机 | 1、提供8个10/100/1000M自适应RJ45端⼝； 2、工业级⼯作温度：-40℃～75℃； 3、存储温度 -40℃—85℃； 4、工作湿度：10%RH — 90%RH，不凝结； 5、存储湿度 5%RH—90%RH，不凝结； 6、宽电压输⼊：9.6V～60VDC； 7、IP30防护：减少粉尘影响； 8、提供WEB管理、广播风暴保护和端口中断报警开关，适应各类复杂网络环境； 9、支持云端管理功能，实现远程查看设备状态、异常告警、远程排障。 | 套 | 2
4 | 轮廓检测系统
(01) | 轮廓识别传感器 | 1、波长：905nm； 2、范围：0.5-30米@10%反射率； 3、频率：最高扫描频率支持100Hz，同时支持50Hz、25Hz； 4、角度：扫描角度不小于270°； 5、测量误差：不大于30mm； 6、防护等级：Class Ⅰ（人眼安全）； 7、工作电压：支持DC10V～DC32V 宽电压输入； 8、工作温度：-55°～+70°； 9、抗环境光：大于80000lux； 10、浪涌（冲击）抗扰度，设备应满足GB/T 17626.5-2019中的规定，设备应能正常工作； 11、抗振等级：满足震动频率10Hz～150Hz，加速度5g，X、Y、Z三个方向各10个循环，试验期间设备处于非工作状态，试验后设备应能正常工作； 12、外壳防护等级：IP67； | 台 | 7
(02) | 轮廓识别处理器（含软件） | 1、硬盘：不低于512G固态；内存：不低于8G；网络：2个千兆网口；显示屏：VGA+HDMI支持4K高清； 2、智能车辆检测分析软件：实现激光数据分析功能，输出车辆长度、宽度、高度、速度等信息。 | 台 | 1
(03) | 简易龙门架 | 杆高最底端高6.5米，跨度大于11.5米；立柱采用热浸镀锌喷塑处理，镀锌厚度不小于270g/m2，喷塑厚度不小于0.076mm；立柱的壁厚不小于6mm，含避雷及接地防护设施。 | 套 | 1
5 | 视频监控子系统
(01) | 高清红外球形摄像机 | 1、视频输出支持2560×1440@25fps，分辨力不小于1400TVL； 2、红外夜视距离可识别距相机150米处的人体轮廓，支持最低照度可达彩色0.0002 1x，黑白0.0001 1x； 3、支持绊线入侵、区域入侵、穿越围栏、徘徊、物品遗留、物品搬移、快速移动、停车、人员聚集检测；支持人车分类报警； 4、水平旋转范围为360°连续旋转，垂直旋转范围为-15°~90°； 5、支持字符叠加功能，可通过IE浏览器在视频图像上叠加通道名称、时间、预置点信息、坐标信息、倍数显示、进入和离开、温度显示和地理位置信息，具有19行字符显示，字体可设置为16*16像素、32*32像素、48*48像素、64*64像素等模式，宇体颜色和叠加位置可设置； 6、支持人脸侦测功能，可对经过设定区域的行人进行人脸检测，当检测到人脸后，可联动抓拍人脸图片、联动聚焦、目标跟踪。报警上传FTP、发送邮件、录像及给出报警提示，支持检测并抠图存储机动车和非机动车上的人脸； 7、具有智能红外、透雾、强光抑制、数字降噪、防红外过曝功能设置选项； 8、当发生区域入侵、越界入侵、进入区域、离开区域、快速移动等行为时，可对人、机动车和非机动车进行分类检测，支持行为分析触发后联动抓图、报警上传，发送邮件，联动录像等多种报警触发方式； 9、支持多路访问功能：在同一个客户端上，可最多同时开启20个视频窗口进行视频画面浏览； 10、支持红外灯控制功能：可通过IE浏览器开启/关闭红外灯或使红外灯在低照度下自动开启。红外灯开启时，摄像机可设置手动、倍率优先和SmartIR三种模式，其中手动模式支持双路控制(远光灯、近光灯)； 11、支持区域遮盖功能：可在监视画面上设置遮盖区域，区域的个数、大小、颜色、位置可设置，最多可设置24个多边形区域； 12、球机应具备本机存储功能，支持SD卡热插拔，最大支持256GB； 13、电源电压在DC12V±25%范围内变化时，摄像机应能正常工作； | 套 | 2
(02) | 球机立杆(情报发布) | 1、球机监控杆件，含地笼、角铁等相关配件； 2、外观尺寸：立杆圆型，直径159mm，厚度4mm，高度7.5米；横杆圆型，直径89mm，厚度3.5mm，长度500mm； 3、所有钢材材质除注明外均为Q235钢； 4、所有钢构件都进行镀锌喷塑防腐处理，镀锌厚度不小于270g/m2，喷塑厚度不小于0.076mm。 | 套 | 1
6 | 超限信息发布子系统
(01) | F情报板 | 1、显示尺寸：1.92m*3.2m； 2、物理点间距：10mm； 3、物理密度：10000点/m²； 4、发光点颜色：1R1G，基色：纯红+纯绿； 5、工作温度：-20°C~+50°C； 6、相对温度：≤90~95%； 7、扫描频率：≥120Hz； 8、刷新频率：≥60Hz； 9、白平衡亮度：≥5000cd/m²； 10、平均无故障时间：≥10000h； 11、平整度：任意相邻像素间≤0.5mm；模块拼接间隙<1mm； 12、有效通讯距离：≥100m。 | 套 | 1
(02) | 情报板杆件 | 1、立杆规格直径325*8mm厚，高≥8米，情报板框体最底端距离地面≥6m； 2、横杆规格方管100*200*6mm厚； 3、杆件整体热镀锌处理后，表面喷塑，镀锌厚度≥270g/m²，喷塑厚度≥0.076mm； 4、含预埋件、避雷针、接地镀锌角钢、镀锌扁铁及安装所需螺栓等辅材； 5、钢结构的制作，安装必须按《钢结构工程施工质量验收规范》（GB50205-2020）的有关规定执行，在使用过程中应按规范要求定期维护。 | 套 | 1
(03) | 立式电气机柜 | 1、控制柜箱体规格不小于550mm*300mm*970（宽*深*高）； 2、优质SU201不锈钢，钢板厚度不小于1.2mm； 3、箱体边框、承重铰链、门板方管加强筋确保箱体系统的高强度； 4、选用不小于2mm的镀锌安装板和高强度的安装板支架确保安装器件的可靠性； 5、表面拉丝处理工艺，底部进出线装置确保进出线的灵活方便； 6、使用防盗锁，箱体边缘设计外翻45度防水沿，聚氨酯发泡的密封条确保与箱体边缘结合紧密； 7、设计防雷防浪涌供电模块组件； 8、控制柜采用落地安装； 9、使用寿命大于l0年； 10、工作温度：-40℃～+70℃。 | 套 | 1
7 | 信息集成传输系统
(01) | 16口交换机 | 1、提供14个10/100/1000M自适应RJ45端口和2个千兆SFP端口； 2、⼯作温度：-40℃～75℃； 3、工作湿度：10%RH～90%RH，不凝结； 4、宽电压输⼊：9.6V～60VDC； 5、提供WEB管理、广播风暴保护和端口中断报警开关，适应各类复杂网络环境； 6、支持云端管理功能，实现远程查看设备状态、异常告警、远程排障。 | 套 | 1
(02) | 光纤收发器（发射） | 1. 百兆光纤收发器 2. 光口：1个百兆光口；距离20公里；SC口； 3. 单模单纤；电口：4个百兆网口； 4. 光端机应对电源工作状态、光通道的工作状态给出灯光指示，宜对其他通道的工作状态等给出指示。 | 只 | 1
(03) | 光纤收发器（接收） | 1. 百兆光纤收发器 2. 光口：1个百兆光口；距离20公里；SC口； 3. 单模单纤；电口：1个百兆网口； 4. 光端机应对电源工作状态、光通道的工作状态给出灯光指示，宜对其他通道的工作状态等给出指示。 | 只 | 1
(04) | 熔纤盒 | 静电喷涂，外形美观，操作方便 | 只 | 2
8 | 线缆及管路
(01) | 卡点电力引入线 | 1、名称：电力电缆；2、规格：RVV-3*10mm2；3、敷设方式：管内敷设；4、敷设部位：室外；5、以实际发生工程量结算。 | 米 | 200
(02) | 卡点引电线缆保护PE管 | 1、名称：电缆保护管；2、材质：PE管；3、规格：φ50；4、配置形式及部位：室外；5、以实际发生工程量结算 | 米 | 200
(03) | 电力电缆(RVV-3*6mm²) | 1、名称：电力电缆；2、规格：RVV-3*6mm2；3、敷设方式：管内敷设；4、敷设部位：室外 | 米 | 200
(04) | 电力电缆(RVV-2*1.5mm²) | 1、名称：电力电缆；2、规格：RVV-2*1.5mm2；3、敷设方式：管内敷设；4、敷设部位：室外 | 米 | 125
(05) | 电力电缆(RVV-3*2.5mm²) | 1、名称：电力电缆；2、规格：RVV-3*2.5mm2；3、敷设方式：管内敷设；4、敷设部位：室外 | 米 | 150
(06) | 光缆 | 1、配线形式：管内穿线；2、导线型号、材质、规格：4芯 | 米 | 200
(07) | 室外网线 | 超五类网线 | 米 | 195
(08) | 信号控制线 | 1、名称：信号线；2、规格：RVVP-3*0.75mm2；3、敷设方式：管内敷设；4、敷设部位：室外 | 米 | 180
(09) | 线缆保护PE管 | 1、名称：电缆保护管；2、材质：PE管；3、规格：φ50；4、配置形式及部位：室外 | 米 | 400
(10) | 线缆保护钢管 | 1、名称：电缆过路钢管；2、材质：钢管；3、规格：DN50；4、配置形式及部位：室外 | 米 | 50
(11) | 线路辅材 | 网络防雷、尾纤、水晶头等 | 项 | 1
9 | 道路指示标志
(01) | 标牌1卡点提示牌 | 1、悬臂式； 2、版面内容：“500m 前方进入称重检测区域”； 3、版面尺寸：2800mm*3000mm*3mm。 | 块 | 1
(02) | 标牌1卡点提示牌杆件 | 悬臂式标牌杆件：立柱φ273*6mm。 | 套 | 1
(03) | 标牌2卡点提示牌 | 1、悬臂式； 2、版面内容：“200m 严禁压线 跨道行驶”； 3、版面尺寸：2800mm*3000mm*3mm。 | 块 | 1
(04) | 标牌2卡点提示牌杆件 | 悬臂式标牌杆件：立柱φ273*6mm。 | 套 | 1
(05) | 标牌3禁止超车提示牌 | 1、立柱式； 2、版面内容：“禁止超车”； 3、版面尺寸：φ1000mm*2mm。 | 块 | 1
(06) | 标牌3杆件 | 立柱式标牌杆件：立柱φ89*4.5mm。 | 套 | 1
(07) | 标牌4解除禁止超车提示牌 | 1、立柱式； 2、版面内容：“解除禁止超车”； 3、版面尺寸：φ1000mm*2mm。 | 块 | 1
(08) | 标牌4杆件 | 立柱式标牌杆件：立柱φ89*4.5mm。 | 套 | 1
(09) | 标牌5卡点提示牌 | 1、悬臂式； 2、版面内容：“超限超载车辆就近卸载”； 3、版面尺寸：2800mm*3000mm*3mm。 | 块 | 1
(10) | 标牌5卡点提示牌杆件 | 悬臂式标牌杆件：立柱φ273*6mm。 | 套 | 1
(11) | 标牌6检测卡点提示牌 | 1、版面内容：“超限超载检测点”； 2、版面尺寸：1100mm*400mm*2mm。 | 套 | 1
(12) | 标牌7检测卡点提示牌 | 1、版面内容：“电子监控区域”； 2、版面尺寸：1100mm*400mm*2mm。 | 套 | 1
10 | 系统防雷及接地
(01) | 接闪器 | 尺寸：1、长≥100cm；2、直径≥1cm | 套 | 8
(02) | 防雷地网 | 按照相关规范制作防雷地网 | 套 | 5
(03) | 防雷接地设备埋设 | 龙门架、简易龙门架、F情报板、情报板球机立杆位置的避雷接地设备埋设 | 套 | 8
二 | 公安违章抓拍
1 | 抓拍系统
(01) | 抓拍摄像机 | 1、包含高清一体化嵌入式摄像机、高清镜头、室外防护罩、网络信号防雷器、电源模块，内置补光灯等； 2、传感器：≥1英寸GS-CMOS，内含深度学习芯片； 3、抓图分辨率：≥4096×2160(不含OSD黑边)，视频分辨率：≥4096×2160； 4、支持设置H.265、H.264（Main Profile、High Profile、Baseline Profile）、M-JPEG、MPEG4视频压缩标准； 5、支持车辆捕获抓拍功能，白天及夜间捕获率均不低于99%；支持车牌识别功能，白天及夜间准确率均不低于99%； 6、支持按车道、车辆行驶方向（左、直、右）和时段进行车辆流量、平均速度、车辆类型、占有率、平均车头时距、平均排队长度、道路状态等指标的统计，可生成图表。流量统计周期1～15000s可设，车流量相对误差不大于1%； 7、支持抓拍时延功能，在车辆清晰、无遮挡的情况下，客户端设备与受检设备直连进行测试，从抓拍图片到输出车牌信息的时间小于18ms； 8、支持车牌黑/白名单设置，最大可设置90万条黑名单； 9、支持识别不少于250种车标类型；在天气晴朗无雾，车辆无遮挡，白天环境光照度不低于2001x，夜晚辅助光照度不高于301x的情况下进行测试：白天车标识别准确率≥99%；夜晚车标识别准确率≥99%； 10、支持不少于30块感兴趣区域(ROI)增强编码功能，ROI区域压缩比0-100可设置； 11、支持人脸检测、跟踪、抓拍功能；支持在同一视频画面中，可检测、跟踪不小于130个运动人体目标，且抓拍不小于85个运动人脸目标； 12、支持对机动车、非机动车、行人等混合目标进行检测。能同时检测不少于130个混合的静态目标并对这些目标进行绿框跟踪；可同时对至少130个混合的静态目标进行优选、抓拍及属性分析； 13、支持根据现场违章抓拍需求通过web界面设置事件优先度，事件优先度1-17可设，设置后可按事件优先度进行违章抓拍及图片存储； 14、具有抓拍黄牌车、蓝牌车，绿牌车、渐变绿牌车、黑牌车、黄绿双拼牌车、白牌车、红牌车和不启用抓拍九个设置选项。支持对蓝色、黄色、绿色、渐变绿色、黑色、黄绿双拼色、白色、红色以及其他不同颜色车牌的车辆进行选择抓拍； 15、支持本地存储功能；实时视频图像、照片存储策略均支持满覆盖及满即停存储方式，可通过界面进行配置；存储容量最大支持256GB； 16、外壳防护等级不低于IP67； 17、支持在AC30V~315V供电的条件下正常工作； 18、支持接收车道号、车辆序号等称重仪表检测数据； 19、支持多台抓拍摄相机联动抓拍与数据同步，多台相机同时抓拍同一辆被检测车辆时，相机支持同步共享识别结果； 20、支持录制过车短视频，且短视频可完整的反映被检测车辆通过称重区域的驶入、驶出过程； 21、支持车辆车型、车速、车牌等过车信息融合上传； 22、支持图片数据的本地存储，支持图片数据上传，支持图片数据的断点续传。 | 套 | 2
(02) | 环保补光灯 | 1、光源类型 原装进口大功率暖光LED频闪、LED爆闪、疝气红外、白光灯管双光源； 2、LED灯珠数量 24颗； 3、气体爆闪回电时间 ＜35ms； 4、气体闪光次数 ＞2000万次； 5、最的佳补光距离 16米～28米； 6、触发方式 电平量触发 （可选配开关量触发）； 7、触发占空比 1%~39%，当占空比大于等于40%时进入自保护状态； 8、支持内部参数设置，如日夜功能开启阈值、频闪及爆闪延时设置； 9、防护等级：IP66； 10、防眩目功能：支持一键开启/关闭防眩目功能； 11、同步学习功能：支持上升沿信号、下降沿信号学习功能，可与摄像机自适应同步； 12、匹配功能：支持匹配海康、大华、华为、宇视等品牌摄像机； 13、工作模式功能：支持7种工作模式； 14、光敏控制功能：补光灯内置光敏，可根据环境光自动调节气体灯亮度；自动切换LED频闪灯开启/关闭；自动切换白天/夜晚模式； 15、定时重启功能：支持补光灯按时间自动重启； 16、运维功能：可通过RS485、RJ45或智能模块远程显示补光灯的工作状态，包括正常、开启、关闭、光敏阀值、亮度等级、温度、频闪占空比、故障状态。可远程显示补光灯的故障告警，支持告警类型有“摄像机无信号”、“频闪过频”、“频闪过热”、“爆闪漏闪”、“爆闪过频”、“爆闪过热”、“市电电压过高”、“市电电压过低”。支持记录白天爆闪次数、夜晚爆闪次数、摄像机触发闪光次数、频闪工作时长，并可通过控制软件进行实时查询。 | 套 | 3
(03) | 终端盒 | 1、内置8个10M/100M自适应以太网口，视频接入模式码流支持180Mbps，卡口合成模式码流支持100Mbps； 2、支持同时对接4个屏幕，支持按通道设置对应的屏号，支持按行驶方向将不同方向的车辆信息发布到不同屏幕上； 3、支持将屏幕划分为6个区域，各区域可独立配置数据类型、每页停留时间、显示风格，移动速度，字体颜色，字体大小，叠加元素； 4、支持设置最大速度阈值，控制最大显示速度；支持开启速度控制，设置安全速度阈值、告警速度阈值、超速速度阈值及对应的字体颜色，按速度区段区分显示字体颜色； 5、支持仅超速显示车速、卡口合成上传、违法合成上传、无牌车上传、警牌上传、车牌隐私保护等多种个性发布方式； 6、支持设置过滤阈值，对异常测速结果进行过滤； 7、支持按图片类型区分设置显示内容和字体颜色、是否启用语音播报及播报内容，支持的图片类型有超速、违法变道、违法停车、预违停、违法倒车、逆行、卡口、未礼让行人、闯红灯、不按导向箭头行驶、车辆拥堵禁入、压白线、有车占道、右转不礼让行人、大弯小转、禁货； 8、设备首次登陆时进行初始化设置密码，初始化完成后通过正确的用户名密码登陆设备； 9、可添加IP摄像机≥4路，支持网络高清视频和图片同时接入， 总码率不小于100Mbps； 10、支持将1/2/3/4张原始图片进行合成，支持多种合成形状选择，图片顺序可任意修改；支持去除原始图片黑边； 11、支持超速检测和欠速检测。可分别设定高限速和低限速值； 12、硬盘接口：1个，3.5英寸；一键复位按钮：1个，长按复位键可恢复系统到出厂默认配置；SIM卡槽：1个，天线接口：1个3G/4G模块天线接口、1个GPS模块天线接口；RS232串口：1个；RS485接口：2个；报警输入接口：3个；报警输出接口：3个；音频输入接口：1个；音频输出接口：1个；状态指示灯：2个；USB3.0接口：1个； 13、违法图片支持类型：交通抛洒物；行人事件；左转不礼让直行；大弯小转；车辆排队加塞；右转不礼让横向直行；右转不礼让直行行人；不按规定使用远光灯；禁货；行人卡口；非机动车占道； B类违法停车； C类违法停车； D类违法停车；非机动车超载；未戴安全头盔；出店经营；机动车违停；非机动车违停；流动摊贩；禁止通行；未按规定依次通行；交通滞留；非机动车装载伞具；违法倒车； 14、违法图片支持类型：未与前车保持安全距离；飙车；车牌污损；非机动车闯红灯；道路安全预警；交通事故；占用应急车道；不按规则使用转向灯；非机动车逆行；非机动车越线停车；手动抓拍；施工；路障；火焰检测；烟雾报警；区域入侵；门前（三包）脏乱；垃圾桶满溢；违规撑伞；暴露垃圾； | 台 | 1
(04) | 落地机柜 | 使用防盗锁，控制柜采用落地安装；防护等级：IP65。 | 套 | 1
2 | 设备线缆
(01) | 电力电缆-避检 | 1、名称：电力电缆；2、规格：RVV-3*2.5mm2；3、敷设方式：管内敷设；4、敷设部位：室外 | 米 | 40
(02) | 室外网线-避检 | 超五类网线 | 米 | 50
(03) | 信号控制线-避检 | 1、名称：信号线；2、规格：RVVP-3*0.75mm2；3、敷设方式：管内敷设；4、敷设部位：室外 | 米 | 30
3 | 网络
(01) | 网络费用（公安） | 卡点数据上传专网5年租赁费用（≥100M） | 项 | 1
4 | 指示标志
(01) | 提示牌 | 提示牌，版面尺寸：800mm*1000mm*2mm,内容：“电警抓拍，违章处罚”，含安装及辅材 | 套 | 1
三 | 土建施工
1 | 传感器安装
(01) | 传感器安装及浇料 | 1、专用浇注料、路面切槽、设备租赁、传感器安装及调试； 2.2～3小时硬化，7d抗压强度≥102MPa，弯曲强度≥8MPa，粘接强度≥6.4MPa。 | 米 | 31.5
2 | 检测线圈施工
(01) | 地感线圈及浇料 | 线圈电缆由截面积1.5mm²的多股铜导线构成，应用于超低压电路（AC32V以下）； 2、含线圈切槽施工及安装浇料等。 | 车道 | 3
3 | 管路施工
(01) | 卡点引电线缆管路敷设 | 1、路面、绿化带开挖、布管、手井、穿线、恢复；2、以实际发生工程量结算 | 米 | 200
(02) | 管路敷设 | 路面、绿化带开挖、布管、手井、穿线、恢复 | 米 | 200
4 | 基础施工
(01) | 称重控制机柜基础 | 1、1m*0.9m*0.8m基础开挖； 2、含C25混凝土浇筑，钢筋笼等； | 套 | 1
(02) | 立式电气机柜基础 | 0.7m*1m*0.6m基础 | 套 | 1
(03) | 落地机柜基础 | 0.7m*1m*0.6m基础 | 套 | 1
(04) | 龙门架监控杆件基础 | 2m*1.5m*2m基础，C25混凝土浇筑，预埋法兰地笼，基础施工。包含基础支模、基础开挖、地笼摆放、基础加固钢筋捆扎、基础浇筑、基础收光、基础养护的机具人工等费用。 | 套 | 4
(05) | 简易门架杆件基础 | 1.4m*1.4m*2m基础，C25混凝土浇筑，预埋法兰地笼，基础施工。包含基础支模、基础开挖、地笼摆放、基础加固钢筋捆扎、基础浇筑、基础收光、基础养护的机具人工等费用。 | 套 | 2
(06) | 球机立杆基础(情报发布) | 基础尺寸1m*1m*1.5m | 套 | 1
(07) | 情报板杆件基础 | 1.8m*1.8m*1.8m，含预埋法兰地笼、基础施工等。 | 套 | 1
(08) | 标牌1杆件基础 | 基础：1.6m*1.6m*1.8m。 | 套 | 1
(09) | 标牌2杆件基础 | 基础：1.6m*1.6m*1.8m。 | 套 | 1
(10) | 标牌3杆件基础 | 基础：0.7m*1m*1m。 | 套 | 1
(11) | 标牌4杆件基础 | 基础：0.7m*1m*1m。 | 套 | 1
(12) | 标牌5杆件基础 | 基础：1.6m*1.6m*1.8m。 | 套 | 1
5 | 防护措施
(01) | 路面安全防护设施 | 1、波形护栏板，称重区域板块外增设防护隔离作用； 2、单侧28m。 | 米 | 28
(02) | 道路交通标识线 | 1、热熔标线白实线300m*0.15m*3； 2、满足道路交通标志和标线(GB5768.2-2009)设计规范要求。 | 平方 | 135
6 | 路面改造
(01) | 道路破碎 | 路面破碎（称重设备前后路面改造共30m长，10.5米宽，两侧各外扩3米长，0.5米宽）。 | m2 | 318
(02) | 道路碎渣清理费 | 1、废弃料品种：多余土方等；2、土方运距：结合现场情况自行考虑运距报价，将土方运至业主指定的地点。 | 项 | 1
(03) | 路面硬化改造施工 | 浇筑深度30cm（C40浇筑），含单层φ16钢筋网 | m3 | 95.4
7 | 道路施工临时工程
(01) | 道路安全施工 | 安全文明施工相关费用。包含现场交通疏导；相关临时设施：安全反光路锥、防撞桶、围挡、爆闪灯、警示灯、警示牌安全设施的安装及补充等。 | 项 | 1
四 | 其他
1 | 称重软件
(01) | 超限超载管理软件 | 1、超限超载非现场执法管理软件，部署于数据处理终端； 2、对检测车辆的重量数据、抓拍数据，视频数据等进行管理； 3、自动判断超限车辆，并向LED屏发送提示信息；自动上传检测数据； 4、提供平台对接标准接口，提供LED标准控制卡对接接口，与抓拍监控等外围系统数据对接； 5、现场检测数据、视频、图片的传输与控制； 6、能够与信创服务器进行适配验证，提供省级验证中心适配测试证明； 7、通过省级及以上软件评测中心登记检测。 | 套 | 1
2 | 系统调试
(01) | 称重系统标定调试费 | 现场标定调试、车辆租用、道路交通管制等 | 车道 | 3
(02) | 5年计量检定费-6次 | 5年计量检定及道路交通管制等-6次 | 车道 | 3
(03) | 系统集成调试 | 系统集成调试、含数据接入平台 | 项 | 1
3 | 网络租赁-5年 | 5年卡点网络传输专网≥100M | 项 | 1
4 | 电力使用费-5年 | 5年卡点电力使用费 | 项 | 1
五 | 合计

## 沙土卡点-11.3m
沙土卡点
序号 | 名称 | 规格参数 | 单位 | 工程量 | 综合单价（元） | 合价（元）
沙土卡点-11.3m
一 | 路面检测
1 | 称重检测子系统
(01) | 石英称重传感器 | 1、防护等级：IP68； 2、输出温度影响＜0.04%FS/℃； 3、长度规格：1米、1.5米、1.75米、2米、2.25米； 4、工作温度：-40℃-80℃； 5、（系统）最大轴(轴组)载荷：Max=40t，最小轴(轴组)载荷：Min=0.5t； 6、电气连接：高频静噪声同轴电缆； 7、过载能力：150%FS； 8、承载面：承载面可研磨； 9、载荷灵敏度：1.8±10% pC/N； 10、非线性精度：≤±3%FS； 11、适应车速：（0.5-100）km/h； 12、一致性：≤±3%FS； 13、输出阻抗：＞10的10次方Ω； 14、重复性：≤±2%FS； 15、安装方式：三排及三排以上铺设。 | 米 | 33.75
2 | 数据处理子系统
(01) | 数据处理终端 | 特殊定制工业级数据处理终端； 1、硬件部分：嵌入式无风扇；I7-7500U、存储≥512G固态硬盘；内存≥8G； 2、全天候连续工作、断电后来电自动开机并自动加载监控系统； 3、具有远程维护模块及远程故障检测管理系统； 4、LED屏通信接口；识别系统触发接口；断网数据缓存；LED屏控制及数据上传接口软件； 5、现场检测数据、视频、图片的传输与控制。 | 台 | 1
(02) | 称重控制器 | 1、特殊定制称重数据运算控制终端； 2、硬件部分：嵌入式无风扇；I7-7500U、存储≥512G固态硬盘；内存≥8G；显示屏接口：VGA+HDMI支持4K高清； 3、含石英晶体传感器力学计算软件。 4、数据采集处理：对采集到的数据进行处理、运算模型分析等；车辆经过台面后，自动计算称重结果，结果时间不超过1秒；在光纤专线条件下，前端称重数据同步上传至后端称重平台。 | 台 | 1
(03) | 数据采集器 | 1、AD转换，数据（模数)采集器； 2、网络接口、操作系统：适用于提供了网络接口的嵌入式或普通微机。 （1）开关量通道数：24位； （2）模拟量通道最大支持数：64位； （3）A/D转换分辩率：16位； （4）A/D最高转换速率：每通道10KHz； （5）A/D采样程控频率：程序控制1-10000hz每通道； （6）A/D转换输出码制：单精度浮点数； 3、输入信号：输入信号范围：±5V； 4、防护等级：IP64。 | 台 | 1
(04) | 电荷放大器 | 1、供电电压（直流电压）：12VDC； 2、测量范围：±60,000（±600）pC； 3、输出电压：0～±5V； 4、输出电流：0～±1mA； 5、输出阻抗：10Ω； 6、输出噪音信号(0.1Hz～1MHz)：<5mVpp； 7、频响范围-3dB：0.0016～10kHz； 8、时间常数：100s（±2.5）； 9、电流消耗：<20mA； 10、最大支持通道：16； 11、工作温度范围：-10～50℃。 | 套 | 2
(05) | 数据转换器 | 1、可以提供RS232与RS422/RS485串口数据之间的相互转换； 2、波特率：50 bps～230.4 Kbps； 3、串口保护：15 KV ESD（所有信号）； 4、光电隔离：2 KV (TCC-100I) ； 5、工作温度：-20～60 °C； 6、工作湿度：0～90% RH。 | 台 | 1
(06) | 远程控制单元 | 1、工作电压：AC220V/380V；DC9-30V； 2、工作温度：-40～+70℃； 3、相对湿度：小于95%； 4、可直连4G信号基站，户外正常用； 5、通电可控制开关通断。 | 台 | 1
(07) | 稳压器 | 1、输入电压：单相185V-250V； 2、输出电压：单相220V±1%； 3、频率：50±2Hz；负载效应：<=±0.5%； 4、效率：>90%；功率：500VA； 5、响应时间20ms-100ms； 6、环境温度：-10℃-+40℃； 7、抗电强度：1500V/min； 8、温升：＜60℃； 9、相对湿度：＜95℃； 10、波形失真：＜5%； 11、尖峰吸收：输入500V-13us 输出≤5v； 12、过压保护值：246V±4V。 | 台 | 1
(08) | 称重控制机柜 | 1、控制柜箱体规格不小于600mm*500mm*1500（长*宽*高）； 2、箱体采用优质SU304不锈钢，钢板厚度不小于1.2mm； 3、箱体边框、承重铰链、门板方管加强筋确保箱体系统的高强度； 4、选用不小于2mm的镀锌安装板和高强度的安装板支架确保安装器件的可靠性； 5、表面拉丝处理工艺，设计前后开门方式，以及19寸标准机架安装方式，底部进出线装置确保进出线的灵活方便； 6、设计防雷防浪涌供电模块组件； 7、使用防盗锁，箱体边缘设计外翻45度防水沿，聚氨酯发泡的密封条确保与箱体边缘结合紧密； 8、控制柜采用落地安装，落地时基础墩台高度不小于10cm； 9、使用寿命大于l0年； 10、相对湿度：0～95％R.H； 11、工作温度：-30℃～+60℃； 12、加装数显调温，智能控温，湿度检测系统； 13、配置12寸显示器及键盘、鼠标等； 14、具有远程故障检测功能，实时监控数据传输状况（提供故障检测软件著作权证书）。 | 个 | 1
(09) | 车辆检测器 | 1、支持不少于4个线圈接口； 2、不少于4个I/O接口； 3、支持RS485接口； 4、灵敏度8级可调； 5、支持DC12V； 6、功耗＜3W； 7、工作环境温度：-30℃～+70℃。 | 车道 | 3
3 | 车辆识别子系统
(01) | 高清抓拍摄像机（车头） | 1、包含高清一体化嵌入式摄像机、高清镜头、室外防护罩、网络信号防雷器、电源模块，内置补光灯等； 2、传感器：≥1英寸GS-CMOS，内含深度学习芯片； 3、抓图分辨率：≥4096×2160(不含OSD黑边)，视频分辨率：≥4096×2160； 4、支持设置H.265、H.264（Main Profile、High Profile、Baseline Profile）、M-JPEG、MPEG4视频压缩标准； 5、支持车辆捕获抓拍功能，白天及夜间捕获率均不低于99%；支持车牌识别功能，白天及夜间准确率均不低于99%； 6、支持按车道、车辆行驶方向（左、直、右）和时段进行车辆流量、平均速度、车辆类型、占有率、平均车头时距、平均排队长度、道路状态等指标的统计，可生成图表。流量统计周期1～15000s可设，车流量相对误差不大于1%； 7、支持抓拍时延功能，在车辆清晰、无遮挡的情况下，客户端设备与受检设备直连进行测试，从抓拍图片到输出车牌信息的时间小于18ms； 8、支持车牌黑/白名单设置，最大可设置90万条黑名单； 9、支持识别不少于250种车标类型；在天气晴朗无雾，车辆无遮挡，白天环境光照度不低于2001x，夜晚辅助光照度不高于301x的情况下进行测试：白天车标识别准确率≥99%；夜晚车标识别准确率≥99%； 10、支持不少于30块感兴趣区域(ROI)增强编码功能，ROI区域压缩比0-100可设置； 11、支持人脸检测、跟踪、抓拍功能；支持在同一视频画面中，可检测、跟踪不小于130个运动人体目标，且抓拍不小于85个运动人脸目标； 12、支持对机动车、非机动车、行人等混合目标进行检测。能同时检测不少于130个混合的静态目标并对这些目标进行绿框跟踪；可同时对至少130个混合的静态目标进行优选、抓拍及属性分析； 13、支持根据现场违章抓拍需求通过web界面设置事件优先度，事件优先度1-17可设，设置后可按事件优先度进行违章抓拍及图片存储 14、具有抓拍黄牌车、蓝牌车，绿牌车、渐变绿牌车、黑牌车、黄绿双拼牌车、白牌车、红牌车和不启用抓拍九个设置选项。支持对蓝色、黄色、绿色、渐变绿色、黑色、黄绿双拼色、白色、红色以及其他不同颜色车牌的车辆进行选择抓拍； 15、支持本地存储功能；实时视频图像、照片存储策略均支持满覆盖及满即停存储方式，可通过界面进行配置；存储容量最大支持256GB； 16、外壳防护等级不低于IP67； 17、支持在AC30V~315V供电的条件下正常工作； 18、支持接收车道号、车辆序号等称重仪表检测数据； 19、支持多台抓拍摄相机联动抓拍与数据同步，多台相机同时抓拍同一辆被检测车辆时，相机支持同步共享识别结果； 20、支持录制过车短视频，且短视频可完整的反映被检测车辆通过称重区域的驶入、驶出过程； 21、支持车辆车型、车速、车牌等过车信息融合上传； 22、支持图片数据的本地存储，支持图片数据上传，支持图片数据的断点续传。 | 套 | 1
(02) | 高清抓拍摄像机（车尾） | 同“高清抓拍摄像机（车头）” | 套 | 1
(03) | 高清抓拍摄像机（车身） | 同“高清抓拍摄像机（车头）” | 套 | 2
(04) | 环保补光灯 | 1、光源类型 原装进口大功率暖光LED频闪、LED爆闪、疝气红外、白光灯管双光源； 2、LED灯珠数量 24颗； 3、气体爆闪回电时间 ＜35ms； 4、气体闪光次数 ＞2000万次； 5、最的佳补光距离 16米～28米； 6、触发方式 电平量触发 （可选配开关量触发）； 7、触发占空比 1%~39%，当占空比大于等于40%时进入自保护状态； 8、支持内部参数设置，如日夜功能开启阈值、频闪及爆闪延时设置； 9、防护等级：IP66； 10、防眩目功能：支持一键开启/关闭防眩目功能； 11、同步学习功能：支持上升沿信号、下降沿信号学习功能，可与摄像机自适应同步； 12、匹配功能：支持匹配海康、大华、华为、宇视等品牌摄像机； 13、工作模式功能：支持7种工作模式； 14、光敏控制功能：补光灯内置光敏，可根据环境光自动调节气体灯亮度；自动切换LED频闪灯开启/关闭；自动切换白天/夜晚模式； 15、定时重启功能：支持补光灯按时间自动重启； 16、运维功能：可通过RS485、RJ45或智能模块远程显示补光灯的工作状态，包括正常、开启、关闭、光敏阀值、亮度等级、温度、频闪占空比、故障状态。可远程显示补光灯的故障告警，支持告警类型有“摄像机无信号”、“频闪过频”、“频闪过热”、“爆闪漏闪”、“爆闪过频”、“爆闪过热”、“市电电压过高”、“市电电压过低”。支持记录白天爆闪次数、夜晚爆闪次数、摄像机触发闪光次数、频闪工作时长，并可通过控制软件进行实时查询。 | 套 | 8
(05) | 带检修通道龙门架杆件-12.5米 | 1、门架监控杆件，含地笼、角铁等相关配件； 2、外观尺寸：立杆圆型，直径273mm，厚度6mm，高度7.3米，下横杆净高6.5米，跨度不小于12.5米；采用双横杆结构，更加牢固。横杆圆型，直径133mm，厚度6mm。横杆间斜杆直径89mm，厚度4mm； 3、所有钢材材质除注明外均为Q235钢； 4、所有钢构件都进行镀锌喷塑防腐处理，镀锌厚度不小于270g/m2，喷塑厚度不小于0.076mm。 | 套 | 2
(06) | 抱杆小机柜 | 复合控制单元抱杆空机柜，含强电模板；防护等级IP55 | 套 | 2
(07) | 8口交换机 | 1、提供8个10/100/1000M自适应RJ45端⼝； 2、工业级⼯作温度：-40℃～75℃； 3、存储温度 -40℃—85℃； 4、工作湿度：10%RH — 90%RH，不凝结； 5、存储湿度 5%RH—90%RH，不凝结； 6、宽电压输⼊：9.6V～60VDC； 7、IP30防护：减少粉尘影响； 8、提供WEB管理、广播风暴保护和端口中断报警开关，适应各类复杂网络环境； 9、支持云端管理功能，实现远程查看设备状态、异常告警、远程排障。 | 套 | 2
4 | 轮廓检测系统
(01) | 轮廓识别传感器 | 1、波长：905nm； 2、范围：0.5-30米@10%反射率； 3、频率：最高扫描频率支持100Hz，同时支持50Hz、25Hz； 4、角度：扫描角度不小于270°； 5、测量误差：不大于30mm； 6、防护等级：Class Ⅰ（人眼安全）； 7、工作电压：支持DC10V～DC32V 宽电压输入； 8、工作温度：-55°～+70°； 9、抗环境光：大于80000lux； 10、浪涌（冲击）抗扰度，设备应满足GB/T 17626.5-2019中的规定，设备应能正常工作； 11、抗振等级：满足震动频率10Hz～150Hz，加速度5g，X、Y、Z三个方向各10个循环，试验期间设备处于非工作状态，试验后设备应能正常工作； 12、外壳防护等级：IP67； | 台 | 7
(02) | 轮廓识别处理器（含软件） | 1、硬盘：不低于512G固态；内存：不低于8G；网络：2个千兆网口；显示屏：VGA+HDMI支持4K高清； 2、智能车辆检测分析软件：实现激光数据分析功能，输出车辆长度、宽度、高度、速度等信息。 | 台 | 1
(03) | 简易龙门架 | 杆高最底端高6.5米，跨度大于12米；立柱采用热浸镀锌喷塑处理，镀锌厚度不小于270g/m2，喷塑厚度不小于0.076mm；立柱的壁厚不小于6mm，含避雷及接地防护设施。 | 套 | 1
5 | 视频监控子系统
(01) | 高清红外球形摄像机 | 1、视频输出支持2560×1440@25fps，分辨力不小于1400TVL； 2、红外夜视距离可识别距相机150米处的人体轮廓，支持最低照度可达彩色0.0002 1x，黑白0.0001 1x； 3、支持绊线入侵、区域入侵、穿越围栏、徘徊、物品遗留、物品搬移、快速移动、停车、人员聚集检测；支持人车分类报警； 4、水平旋转范围为360°连续旋转，垂直旋转范围为-15°~90°； 5、支持字符叠加功能，可通过IE浏览器在视频图像上叠加通道名称、时间、预置点信息、坐标信息、倍数显示、进入和离开、温度显示和地理位置信息，具有19行字符显示，字体可设置为16*16像素、32*32像素、48*48像素、64*64像素等模式，宇体颜色和叠加位置可设置； 6、支持人脸侦测功能，可对经过设定区域的行人进行人脸检测，当检测到人脸后，可联动抓拍人脸图片、联动聚焦、目标跟踪。报警上传FTP、发送邮件、录像及给出报警提示，支持检测并抠图存储机动车和非机动车上的人脸； 7、具有智能红外、透雾、强光抑制、数字降噪、防红外过曝功能设置选项； 8、当发生区域入侵、越界入侵、进入区域、离开区域、快速移动等行为时，可对人、机动车和非机动车进行分类检测，支持行为分析触发后联动抓图、报警上传，发送邮件，联动录像等多种报警触发方式； 9、支持多路访问功能：在同一个客户端上，可最多同时开启20个视频窗口进行视频画面浏览； 10、支持红外灯控制功能：可通过IE浏览器开启/关闭红外灯或使红外灯在低照度下自动开启。红外灯开启时，摄像机可设置手动、倍率优先和SmartIR三种模式，其中手动模式支持双路控制(远光灯、近光灯)； 11、支持区域遮盖功能：可在监视画面上设置遮盖区域，区域的个数、大小、颜色、位置可设置，最多可设置24个多边形区域； 12、球机应具备本机存储功能，支持SD卡热插拔，最大支持256GB； 13、电源电压在DC12V±25%范围内变化时，摄像机应能正常工作。 | 套 | 2
(02) | 球机立杆(情报发布) | 1、球机监控杆件，含地笼、角铁等相关配件； 2、外观尺寸：立杆圆型，直径159mm，厚度4mm，高度7.5米；横杆圆型，直径89mm，厚度3.5mm，长度500mm； 3、所有钢材材质除注明外均为Q235钢； 4、所有钢构件都进行镀锌喷塑防腐处理，镀锌厚度不小于270g/m2，喷塑厚度不小于0.076mm。 | 套 | 1
6 | 超限信息发布子系统
(01) | F情报板 | 1、显示尺寸：1.92m*3.2m； 2、物理点间距：10mm； 3、物理密度：10000点/m²； 4、发光点颜色：1R1G，基色：纯红+纯绿； 5、工作温度：-20°C~+50°C； 6、相对温度：≤90~95%； 7、扫描频率：≥120Hz； 8、刷新频率：≥60Hz； 9、白平衡亮度：≥5000cd/m²； 10、平均无故障时间：≥10000h； 11、平整度：任意相邻像素间≤0.5mm；模块拼接间隙<1mm； 12、有效通讯距离：≥100m。 | 套 | 1
(02) | 情报板杆件 | 1、立杆规格直径325*8mm厚，高≥8米，情报板框体最底端距离地面≥6m； 2、横杆规格方管100*200*6mm厚； 3、杆件整体热镀锌处理后，表面喷塑，镀锌厚度≥270g/m²，喷塑厚度≥0.076mm； 4、含预埋件、避雷针、接地镀锌角钢、镀锌扁铁及安装所需螺栓等辅材； 5、钢结构的制作，安装必须按《钢结构工程施工质量验收规范》（GB50205-2020）的有关规定执行，在使用过程中应按规范要求定期维护。 | 套 | 1
(03) | 立式电气机柜 | 1、控制柜箱体规格不小于550mm*300mm*970（宽*深*高）； 2、优质SU201不锈钢，钢板厚度不小于1.2mm； 3、箱体边框、承重铰链、门板方管加强筋确保箱体系统的高强度； 4、选用不小于2mm的镀锌安装板和高强度的安装板支架确保安装器件的可靠性； 5、表面拉丝处理工艺，底部进出线装置确保进出线的灵活方便； 6、使用防盗锁，箱体边缘设计外翻45度防水沿，聚氨酯发泡的密封条确保与箱体边缘结合紧密； 7、设计防雷防浪涌供电模块组件； 8、控制柜采用落地安装； 9、使用寿命大于l0年； 10、工作温度：-40℃～+70℃。 | 套 | 1
7 | 信息集成传输系统
(01) | 16口交换机 | 1、提供14个10/100/1000M自适应RJ45端口和2个千兆SFP端口； 2、⼯作温度：-40℃～75℃； 3、工作湿度：10%RH～90%RH，不凝结； 4、宽电压输⼊：9.6V～60VDC； 5、提供WEB管理、广播风暴保护和端口中断报警开关，适应各类复杂网络环境； 6、支持云端管理功能，实现远程查看设备状态、异常告警、远程排障。 | 套 | 1
(02) | 光纤收发器（发射） | 1. 百兆光纤收发器 2. 光口：1个百兆光口；距离20公里；SC口； 3. 单模单纤；电口：4个百兆网口； 4. 光端机应对电源工作状态、光通道的工作状态给出灯光指示，宜对其他通道的工作状态等给出指示。 | 只 | 1
(03) | 光纤收发器（接收） | 1. 百兆光纤收发器 2. 光口：1个百兆光口；距离20公里；SC口； 3. 单模单纤；电口：1个百兆网口； 4. 光端机应对电源工作状态、光通道的工作状态给出灯光指示，宜对其他通道的工作状态等给出指示。 | 只 | 1
(04) | 熔纤盒 | 静电喷涂，外形美观，操作方便 | 只 | 2
8 | 线缆及管路
(01) | 卡点电力引入线 | 1、名称：电力电缆；2、规格：RVV-3*10mm2；3、敷设方式：管内敷设；4、敷设部位：室外；5、以实际发生工程量结算。 | 米 | 200
(02) | 卡点引电线缆保护PE管 | 1、名称：电缆保护管；2、材质：PE管；3、规格：φ50；4、配置形式及部位：室外；5、以实际发生工程量结算 | 米 | 200
(03) | 电力电缆(RVV-3*6mm²) | 1、名称：电力电缆；2、规格：RVV-3*6mm2；3、敷设方式：管内敷设；4、敷设部位：室外 | 米 | 200
(04) | 电力电缆(RVV-2*1.5mm²) | 1、名称：电力电缆；2、规格：RVV-2*1.5mm2；3、敷设方式：管内敷设；4、敷设部位：室外 | 米 | 125
(05) | 电力电缆(RVV-3*2.5mm²) | 1、名称：电力电缆；2、规格：RVV-3*2.5mm2；3、敷设方式：管内敷设；4、敷设部位：室外 | 米 | 150
(06) | 光缆 | 1、配线形式：管内穿线；2、导线型号、材质、规格：4芯 | 米 | 200
(07) | 室外网线 | 超五类网线 | 米 | 195
(08) | 信号控制线 | 1、名称：信号线；2、规格：RVVP-3*0.75mm2；3、敷设方式：管内敷设；4、敷设部位：室外 | 米 | 180
(09) | 线缆保护PE管 | 1、名称：电缆保护管；2、材质：PE管；3、规格：φ50；4、配置形式及部位：室外 | 米 | 400
(10) | 线缆保护钢管 | 1、名称：电缆过路钢管；2、材质：钢管；3、规格：DN50；4、配置形式及部位：室外 | 米 | 50
(11) | 线路辅材 | 网络防雷、尾纤、水晶头等 | 项 | 1
9 | 道路指示标志
(01) | 标牌1卡点提示牌 | 1、悬臂式； 2、版面内容：“500m 前方进入称重检测区域”； 3、版面尺寸：2800mm*3000mm*3mm。 | 块 | 1
(02) | 标牌1卡点提示牌杆件 | 悬臂式标牌杆件：立柱φ273*6mm。 | 套 | 1
(03) | 标牌2卡点提示牌 | 1、悬臂式； 2、版面内容：“200m 严禁压线 跨道行驶”； 3、版面尺寸：2800mm*3000mm*3mm。 | 块 | 1
(04) | 标牌2卡点提示牌杆件 | 悬臂式标牌杆件：立柱φ273*6mm。 | 套 | 1
(05) | 标牌3禁止超车提示牌 | 1、立柱式； 2、版面内容：“禁止超车”； 3、版面尺寸：φ1000mm*2mm。 | 块 | 1
(06) | 标牌3杆件 | 立柱式标牌杆件：立柱φ89*4.5mm。 | 套 | 1
(07) | 标牌4解除禁止超车提示牌 | 1、立柱式； 2、版面内容：“解除禁止超车”； 3、版面尺寸：φ1000mm*2mm。 | 块 | 1
(08) | 标牌4杆件 | 立柱式标牌杆件：立柱φ89*4.5mm。 | 套 | 1
(09) | 标牌5卡点提示牌 | 1、悬臂式； 2、版面内容：“超限超载车辆就近卸载”； 3、版面尺寸：2800mm*3000mm*3mm。 | 块 | 1
(10) | 标牌5卡点提示牌杆件 | 悬臂式标牌杆件：立柱φ273*6mm。 | 套 | 1
(11) | 标牌6检测卡点提示牌 | 1、版面内容：“超限超载检测点”； 2、版面尺寸：1100mm*400mm*2mm。 | 套 | 1
(12) | 标牌7检测卡点提示牌 | 1、版面内容：“电子监控区域”； 2、版面尺寸：1100mm*400mm*2mm。 | 套 | 1
10 | 系统防雷及接地
(01) | 接闪器 | 尺寸：1、长≥100cm；2、直径≥1cm | 套 | 8
(02) | 防雷地网 | 按照相关规范制作防雷地网 | 套 | 5
(03) | 防雷接地设备埋设 | 龙门架、简易龙门架、F情报板、情报板球机立杆位置的避雷接地设备埋设 | 套 | 8
二 | 公安违章抓拍
1 | 抓拍系统
(01) | 抓拍摄像机 | 1、包含高清一体化嵌入式摄像机、高清镜头、室外防护罩、网络信号防雷器、电源模块，内置补光灯等； 2、传感器：≥1英寸GS-CMOS，内含深度学习芯片； 3、抓图分辨率：≥4096×2160(不含OSD黑边)，视频分辨率：≥4096×2160； 4、支持设置H.265、H.264（Main Profile、High Profile、Baseline Profile）、M-JPEG、MPEG4视频压缩标准； 5、支持车辆捕获抓拍功能，白天及夜间捕获率均不低于99%；支持车牌识别功能，白天及夜间准确率均不低于99%； 6、支持按车道、车辆行驶方向（左、直、右）和时段进行车辆流量、平均速度、车辆类型、占有率、平均车头时距、平均排队长度、道路状态等指标的统计，可生成图表。流量统计周期1～15000s可设，车流量相对误差不大于1%； 7、支持抓拍时延功能，在车辆清晰、无遮挡的情况下，客户端设备与受检设备直连进行测试，从抓拍图片到输出车牌信息的时间小于18ms； 8、支持车牌黑/白名单设置，最大可设置90万条黑名单； 9、支持识别不少于250种车标类型；在天气晴朗无雾，车辆无遮挡，白天环境光照度不低于2001x，夜晚辅助光照度不高于301x的情况下进行测试：白天车标识别准确率≥99%；夜晚车标识别准确率≥99%； 10、支持不少于30块感兴趣区域(ROI)增强编码功能，ROI区域压缩比0-100可设置； 11、支持人脸检测、跟踪、抓拍功能；支持在同一视频画面中，可检测、跟踪不小于130个运动人体目标，且抓拍不小于85个运动人脸目标； 12、支持对机动车、非机动车、行人等混合目标进行检测。能同时检测不少于130个混合的静态目标并对这些目标进行绿框跟踪；可同时对至少130个混合的静态目标进行优选、抓拍及属性分析； 13、支持根据现场违章抓拍需求通过web界面设置事件优先度，事件优先度1-17可设，设置后可按事件优先度进行违章抓拍及图片存储； 14、具有抓拍黄牌车、蓝牌车，绿牌车、渐变绿牌车、黑牌车、黄绿双拼牌车、白牌车、红牌车和不启用抓拍九个设置选项。支持对蓝色、黄色、绿色、渐变绿色、黑色、黄绿双拼色、白色、红色以及其他不同颜色车牌的车辆进行选择抓拍； 15、支持本地存储功能；实时视频图像、照片存储策略均支持满覆盖及满即停存储方式，可通过界面进行配置；存储容量最大支持256GB； 16、外壳防护等级不低于IP67； 17、支持在AC30V~315V供电的条件下正常工作； 18、支持接收车道号、车辆序号等称重仪表检测数据； 19、支持多台抓拍摄相机联动抓拍与数据同步，多台相机同时抓拍同一辆被检测车辆时，相机支持同步共享识别结果； 20、支持录制过车短视频，且短视频可完整的反映被检测车辆通过称重区域的驶入、驶出过程； 21、支持车辆车型、车速、车牌等过车信息融合上传； 22、支持图片数据的本地存储，支持图片数据上传，支持图片数据的断点续传。 | 套 | 2
(02) | 环保补光灯 | 1、光源类型 原装进口大功率暖光LED频闪、LED爆闪、疝气红外、白光灯管双光源； 2、LED灯珠数量 24颗； 3、气体爆闪回电时间 ＜35ms； 4、气体闪光次数 ＞2000万次； 5、最的佳补光距离 16米～28米； 6、触发方式 电平量触发 （可选配开关量触发）； 7、触发占空比 1%~39%，当占空比大于等于40%时进入自保护状态； 8、支持内部参数设置，如日夜功能开启阈值、频闪及爆闪延时设置； 9、防护等级：IP66； 10、防眩目功能：支持一键开启/关闭防眩目功能； 11、同步学习功能：支持上升沿信号、下降沿信号学习功能，可与摄像机自适应同步； 12、匹配功能：支持匹配海康、大华、华为、宇视等品牌摄像机； 13、工作模式功能：支持7种工作模式； 14、光敏控制功能：补光灯内置光敏，可根据环境光自动调节气体灯亮度；自动切换LED频闪灯开启/关闭；自动切换白天/夜晚模式； 15、定时重启功能：支持补光灯按时间自动重启； 16、运维功能：可通过RS485、RJ45或智能模块远程显示补光灯的工作状态，包括正常、开启、关闭、光敏阀值、亮度等级、温度、频闪占空比、故障状态。可远程显示补光灯的故障告警，支持告警类型有“摄像机无信号”、“频闪过频”、“频闪过热”、“爆闪漏闪”、“爆闪过频”、“爆闪过热”、“市电电压过高”、“市电电压过低”。支持记录白天爆闪次数、夜晚爆闪次数、摄像机触发闪光次数、频闪工作时长，并可通过控制软件进行实时查询。 | 套 | 3
(03) | 终端盒 | 1、内置8个10M/100M自适应以太网口，视频接入模式码流支持180Mbps，卡口合成模式码流支持100Mbps； 2、支持同时对接4个屏幕，支持按通道设置对应的屏号，支持按行驶方向将不同方向的车辆信息发布到不同屏幕上； 3、支持将屏幕划分为6个区域，各区域可独立配置数据类型、每页停留时间、显示风格，移动速度，字体颜色，字体大小，叠加元素； 4、支持设置最大速度阈值，控制最大显示速度；支持开启速度控制，设置安全速度阈值、告警速度阈值、超速速度阈值及对应的字体颜色，按速度区段区分显示字体颜色； 5、支持仅超速显示车速、卡口合成上传、违法合成上传、无牌车上传、警牌上传、车牌隐私保护等多种个性发布方式； 6、支持设置过滤阈值，对异常测速结果进行过滤； 7、支持按图片类型区分设置显示内容和字体颜色、是否启用语音播报及播报内容，支持的图片类型有超速、违法变道、违法停车、预违停、违法倒车、逆行、卡口、未礼让行人、闯红灯、不按导向箭头行驶、车辆拥堵禁入、压白线、有车占道、右转不礼让行人、大弯小转、禁货； 8、设备首次登陆时进行初始化设置密码，初始化完成后通过正确的用户名密码登陆设备； 9、可添加IP摄像机≥4路，支持网络高清视频和图片同时接入， 总码率不小于100Mbps； 10、支持将1/2/3/4张原始图片进行合成，支持多种合成形状选择，图片顺序可任意修改；支持去除原始图片黑边； 11、支持超速检测和欠速检测。可分别设定高限速和低限速值； 12、硬盘接口：1个，3.5英寸；一键复位按钮：1个，长按复位键可恢复系统到出厂默认配置；SIM卡槽：1个，天线接口：1个3G/4G模块天线接口、1个GPS模块天线接口；RS232串口：1个；RS485接口：2个；报警输入接口：3个；报警输出接口：3个；音频输入接口：1个；音频输出接口：1个；状态指示灯：2个；USB3.0接口：1个； 13、违法图片支持类型：交通抛洒物；行人事件；左转不礼让直行；大弯小转；车辆排队加塞；右转不礼让横向直行；右转不礼让直行行人；不按规定使用远光灯；禁货；行人卡口；非机动车占道； B类违法停车； C类违法停车； D类违法停车；非机动车超载；未戴安全头盔；出店经营；机动车违停；非机动车违停；流动摊贩；禁止通行；未按规定依次通行；交通滞留；非机动车装载伞具；违法倒车； 14、违法图片支持类型：未与前车保持安全距离；飙车；车牌污损；非机动车闯红灯；道路安全预警；交通事故；占用应急车道；不按规则使用转向灯；非机动车逆行；非机动车越线停车；手动抓拍；施工；路障；火焰检测；烟雾报警；区域入侵；门前（三包）脏乱；垃圾桶满溢；违规撑伞；暴露垃圾； | 台 | 1
(04) | 落地机柜 | 使用防盗锁，控制柜采用落地安装；防护等级：IP65。 | 套 | 1
2 | 设备线缆
(01) | 电力电缆-避检 | 1、名称：电力电缆；2、规格：RVV-3*2.5mm2；3、敷设方式：管内敷设；4、敷设部位：室外 | 米 | 40
(02) | 室外网线-避检 | 超五类网线 | 米 | 50
(03) | 信号控制线-避检 | 1、名称：信号线；2、规格：RVVP-3*0.75mm2；3、敷设方式：管内敷设；4、敷设部位：室外 | 米 | 30
3 | 网络
(01) | 网络费用（公安） | 卡点数据上传专网5年租赁费用（≥100M） | 项 | 1
4 | 指示标志
(01) | 提示牌 | 提示牌，版面尺寸：800mm*1000mm*2mm,内容：“电警抓拍，违章处罚”，含安装及辅材 | 套 | 1
三 | 土建施工
1 | 传感器安装
(01) | 传感器安装及浇料 | 1、专用浇注料、路面切槽、设备租赁、传感器安装及调试； 2.2～3小时硬化，7d抗压强度≥102MPa，弯曲强度≥8MPa，粘接强度≥6.4MPa。 | 米 | 33.75
2 | 检测线圈施工
(01) | 地感线圈及浇料 | 线圈电缆由截面积1.5mm²的多股铜导线构成，应用于超低压电路（AC32V以下）； 2、含线圈切槽施工及安装浇料等。 | 车道 | 3
3 | 管路施工
(01) | 卡点引电线缆管路敷设 | 1、路面、绿化带开挖、布管、手井、穿线、恢复；2、以实际发生工程量结算 | 米 | 200
(02) | 管路敷设 | 路面、绿化带开挖、布管、手井、穿线、恢复 | 米 | 200
4 | 基础施工
(01) | 称重控制机柜基础 | 1、1m*0.9m*0.8m基础开挖； 2、含C25混凝土浇筑，钢筋笼等； | 套 | 1
(02) | 立式电气机柜基础 | 0.7m*1m*0.6m基础 | 套 | 1
(03) | 落地机柜基础 | 0.7m*1m*0.6m基础 | 套 | 1
(04) | 龙门架监控杆件基础 | 2m*1.5m*2m基础，C25混凝土浇筑，预埋法兰地笼，基础施工。包含基础支模、基础开挖、地笼摆放、基础加固钢筋捆扎、基础浇筑、基础收光、基础养护的机具人工等费用。 | 套 | 4
(05) | 简易门架杆件基础 | 1.4m*1.4m*2m基础，C25混凝土浇筑，预埋法兰地笼，基础施工。包含基础支模、基础开挖、地笼摆放、基础加固钢筋捆扎、基础浇筑、基础收光、基础养护的机具人工等费用。 | 套 | 2
(06) | 球机立杆基础(情报发布) | 基础尺寸1m*1m*1.5m | 套 | 1
(07) | 情报板杆件基础 | 1.8m*1.8m*1.8m，含预埋法兰地笼、基础施工等。 | 套 | 1
(08) | 标牌1杆件基础 | 基础：1.6m*1.6m*1.8m。 | 套 | 1
(09) | 标牌2杆件基础 | 基础：1.6m*1.6m*1.8m。 | 套 | 1
(10) | 标牌3杆件基础 | 基础：0.7m*1m*1m。 | 套 | 1
(11) | 标牌4杆件基础 | 基础：0.7m*1m*1m。 | 套 | 1
(12) | 标牌5杆件基础 | 基础：1.6m*1.6m*1.8m。 | 套 | 1
5 | 防护措施
(01) | 路面安全防护设施 | 1、波形护栏板，称重区域板块外增设防护隔离作用； 2、单侧28m。 | 米 | 28
(02) | 道路交通标识线 | 1、热熔标线白实线300m*0.15m*3； 2、满足道路交通标志和标线(GB5768.2-2009)设计规范要求。 | 平方 | 135
6 | 路面改造
(01) | 道路破碎 | 路面破碎（称重设备前后路面改造共30m长，11.3米宽，两侧各外扩3米长，0.5米宽）。 | m2 | 342
(02) | 道路碎渣清理费 | 1、废弃料品种：多余土方等；2、土方运距：结合现场情况自行考虑运距报价，将土方运至业主指定的地点。 | 项 | 1
(03) | 路面硬化改造施工 | 浇筑深度30cm（C40浇筑），含单层φ16钢筋网 | m3 | 102.6
7 | 道路施工临时工程
(01) | 道路安全施工 | 安全文明施工相关费用。包含现场交通疏导；相关临时设施：安全反光路锥、防撞桶、围挡、爆闪灯、警示灯、警示牌安全设施的安装及补充等。 | 项 | 1
四 | 其他
1 | 称重软件
(01) | 超限超载管理软件 | 1、超限超载非现场执法管理软件，部署于数据处理终端； 2、对检测车辆的重量数据、抓拍数据，视频数据等进行管理； 3、自动判断超限车辆，并向LED屏发送提示信息；自动上传检测数据； 4、提供平台对接标准接口，提供LED标准控制卡对接接口，与抓拍监控等外围系统数据对接； 5、现场检测数据、视频、图片的传输与控制； 6、能够与信创服务器进行适配验证，提供省级验证中心适配测试证明； 7、通过省级及以上软件评测中心登记检测。 | 套 | 1
2 | 系统调试
(01) | 称重系统标定调试费 | 现场标定调试、车辆租用、道路交通管制等 | 车道 | 3
(02) | 5年计量检定费-6次 | 5年计量检定及道路交通管制等-6次 | 车道 | 3
(03) | 系统集成调试 | 系统集成调试、含数据接入平台 | 项 | 1
3 | 网络租赁-5年 | 5年卡点网络传输专网≥100M | 项 | 1
4 | 电力使用费-5年 | 5年卡点电力使用费 | 项 | 1
五 | 合计

## 大黄集卡点-11m
大黄集卡点
序号 | 名称 | 规格参数 | 单位 | 工程量 | 综合单价（元） | 合价（元）
大黄集卡点-11m
一 | 路面检测
1 | 称重检测子系统
(01) | 石英称重传感器 | 1、防护等级：IP68； 2、输出温度影响＜0.04%FS/℃； 3、长度规格：1米、1.5米、1.75米、2米、2.25米； 4、工作温度：-40℃-80℃； 5、（系统）最大轴(轴组)载荷：Max=40t，最小轴(轴组)载荷：Min=0.5t； 6、电气连接：高频静噪声同轴电缆； 7、过载能力：150%FS； 8、承载面：承载面可研磨； 9、载荷灵敏度：1.8±10% pC/N； 10、非线性精度：≤±3%FS； 11、适应车速：（0.5-100）km/h； 12、一致性：≤±3%FS； 13、输出阻抗：＞10的10次方Ω； 14、重复性：≤±2%FS； 15、安装方式：三排及三排以上铺设。 | 米 | 33
2 | 数据处理子系统
(01) | 数据处理终端 | 特殊定制工业级数据处理终端； 1、硬件部分：嵌入式无风扇；I7-7500U、存储≥512G固态硬盘；内存≥8G； 2、全天候连续工作、断电后来电自动开机并自动加载监控系统； 3、具有远程维护模块及远程故障检测管理系统； 4、LED屏通信接口；识别系统触发接口；断网数据缓存；LED屏控制及数据上传接口软件； 5、现场检测数据、视频、图片的传输与控制。 | 台 | 1
(02) | 称重控制器 | 1、特殊定制称重数据运算控制终端； 2、硬件部分：嵌入式无风扇；I7-7500U、存储≥512G固态硬盘；内存≥8G；显示屏接口：VGA+HDMI支持4K高清； 3、含石英晶体传感器力学计算软件。 4、数据采集处理：对采集到的数据进行处理、运算模型分析等；车辆经过台面后，自动计算称重结果，结果时间不超过1秒；在光纤专线条件下，前端称重数据同步上传至后端称重平台。 | 台 | 1
(03) | 数据采集器 | 1、AD转换，数据（模数)采集器； 2、网络接口、操作系统：适用于提供了网络接口的嵌入式或普通微机。 （1）开关量通道数：24位； （2）模拟量通道最大支持数：64位； （3）A/D转换分辩率：16位； （4）A/D最高转换速率：每通道10KHz； （5）A/D采样程控频率：程序控制1-10000hz每通道； （6）A/D转换输出码制：单精度浮点数； 3、输入信号：输入信号范围：±5V； 4、防护等级：IP64。 | 台 | 1
(04) | 电荷放大器 | 1、供电电压（直流电压）：12VDC； 2、测量范围：±60,000（±600）pC； 3、输出电压：0～±5V； 4、输出电流：0～±1mA； 5、输出阻抗：10Ω； 6、输出噪音信号(0.1Hz～1MHz)：<5mVpp； 7、频响范围-3dB：0.0016～10kHz； 8、时间常数：100s（±2.5）； 9、电流消耗：<20mA； 10、最大支持通道：16； 11、工作温度范围：-10～50℃。 | 套 | 1
(05) | 数据转换器 | 1、可以提供RS232与RS422/RS485串口数据之间的相互转换； 2、波特率：50 bps～230.4 Kbps； 3、串口保护：15 KV ESD（所有信号）； 4、光电隔离：2 KV (TCC-100I) ； 5、工作温度：-20～60 °C； 6、工作湿度：0～90% RH。 | 台 | 1
(06) | 远程控制单元 | 1、工作电压：AC220V/380V；DC9-30V； 2、工作温度：-40～+70℃； 3、相对湿度：小于95%； 4、可直连4G信号基站，户外正常用； 5、通电可控制开关通断。 | 台 | 1
(07) | 稳压器 | 1、输入电压：单相185V-250V； 2、输出电压：单相220V±1%； 3、频率：50±2Hz；负载效应：<=±0.5%； 4、效率：>90%；功率：500VA； 5、响应时间20ms-100ms； 6、环境温度：-10℃-+40℃； 7、抗电强度：1500V/min； 8、温升：＜60℃； 9、相对湿度：＜95℃； 10、波形失真：＜5%； 11、尖峰吸收：输入500V-13us 输出≤5v； 12、过压保护值：246V±4V。 | 台 | 1
(08) | 称重控制机柜 | 1、控制柜箱体规格不小于600mm*500mm*1500（长*宽*高）； 2、箱体采用优质SU304不锈钢，钢板厚度不小于1.2mm； 3、箱体边框、承重铰链、门板方管加强筋确保箱体系统的高强度； 4、选用不小于2mm的镀锌安装板和高强度的安装板支架确保安装器件的可靠性； 5、表面拉丝处理工艺，设计前后开门方式，以及19寸标准机架安装方式，底部进出线装置确保进出线的灵活方便； 6、设计防雷防浪涌供电模块组件； 7、使用防盗锁，箱体边缘设计外翻45度防水沿，聚氨酯发泡的密封条确保与箱体边缘结合紧密； 8、控制柜采用落地安装，落地时基础墩台高度不小于10cm； 9、使用寿命大于l0年； 10、相对湿度：0～95％R.H； 11、工作温度：-30℃～+60℃； 12、加装数显调温，智能控温，湿度检测系统； 13、配置12寸显示器及键盘、鼠标等； 14、具有远程故障检测功能，实时监控数据传输状况（提供故障检测软件著作权证书）。 | 个 | 1
(09) | 车辆检测器 | 1、支持不少于4个线圈接口； 2、不少于4个I/O接口； 3、支持RS485接口； 4、灵敏度8级可调； 5、支持DC12V； 6、功耗＜3W； 7、工作环境温度：-30℃～+70℃。 | 车道 | 3
3 | 车辆识别子系统
(01) | 高清抓拍摄像机（车头） | 1、包含高清一体化嵌入式摄像机、高清镜头、室外防护罩、网络信号防雷器、电源模块，内置补光灯等； 2、传感器：≥1英寸GS-CMOS，内含深度学习芯片； 3、抓图分辨率：≥4096×2160(不含OSD黑边)，视频分辨率：≥4096×2160； 4、支持设置H.265、H.264（Main Profile、High Profile、Baseline Profile）、M-JPEG、MPEG4视频压缩标准； 5、支持车辆捕获抓拍功能，白天及夜间捕获率均不低于99%；支持车牌识别功能，白天及夜间准确率均不低于99%； 6、支持按车道、车辆行驶方向（左、直、右）和时段进行车辆流量、平均速度、车辆类型、占有率、平均车头时距、平均排队长度、道路状态等指标的统计，可生成图表。流量统计周期1～15000s可设，车流量相对误差不大于1%； 7、支持抓拍时延功能，在车辆清晰、无遮挡的情况下，客户端设备与受检设备直连进行测试，从抓拍图片到输出车牌信息的时间小于18ms； 8、支持车牌黑/白名单设置，最大可设置90万条黑名单； 9、支持识别不少于250种车标类型；在天气晴朗无雾，车辆无遮挡，白天环境光照度不低于2001x，夜晚辅助光照度不高于301x的情况下进行测试：白天车标识别准确率≥99%；夜晚车标识别准确率≥99%； 10、支持不少于30块感兴趣区域(ROI)增强编码功能，ROI区域压缩比0-100可设置； 11、支持人脸检测、跟踪、抓拍功能；支持在同一视频画面中，可检测、跟踪不小于130个运动人体目标，且抓拍不小于85个运动人脸目标； 12、支持对机动车、非机动车、行人等混合目标进行检测。能同时检测不少于130个混合的静态目标并对这些目标进行绿框跟踪；可同时对至少130个混合的静态目标进行优选、抓拍及属性分析； 13、支持根据现场违章抓拍需求通过web界面设置事件优先度，事件优先度1-17可设，设置后可按事件优先度进行违章抓拍及图片存储； 14、具有抓拍黄牌车、蓝牌车，绿牌车、渐变绿牌车、黑牌车、黄绿双拼牌车、白牌车、红牌车和不启用抓拍九个设置选项。支持对蓝色、黄色、绿色、渐变绿色、黑色、黄绿双拼色、白色、红色以及其他不同颜色车牌的车辆进行选择抓拍； 15、支持本地存储功能；实时视频图像、照片存储策略均支持满覆盖及满即停存储方式，可通过界面进行配置；存储容量最大支持256GB； 16、外壳防护等级不低于IP67； 17、支持在AC30V~315V供电的条件下正常工作； 18、支持接收车道号、车辆序号等称重仪表检测数据； 19、支持多台抓拍摄相机联动抓拍与数据同步，多台相机同时抓拍同一辆被检测车辆时，相机支持同步共享识别结果； 20、支持录制过车短视频，且短视频可完整的反映被检测车辆通过称重区域的驶入、驶出过程； 21、支持车辆车型、车速、车牌等过车信息融合上传； 22、支持图片数据的本地存储，支持图片数据上传，支持图片数据的断点续传。 | 套 | 1
(02) | 高清抓拍摄像机（车尾） | 同“高清抓拍摄像机（车头）” | 套 | 1
(03) | 高清抓拍摄像机（车身） | 同“高清抓拍摄像机（车头）” | 套 | 2
(04) | 环保补光灯 | 1、光源类型 原装进口大功率暖光LED频闪、LED爆闪、疝气红外、白光灯管双光源； 2、LED灯珠数量 24颗； 3、气体爆闪回电时间 ＜35ms； 4、气体闪光次数 ＞2000万次； 5、最的佳补光距离 16米～28米； 6、触发方式 电平量触发 （可选配开关量触发）； 7、触发占空比 1%~39%，当占空比大于等于40%时进入自保护状态； 8、支持内部参数设置，如日夜功能开启阈值、频闪及爆闪延时设置； 9、防护等级：IP66； 10、防眩目功能：支持一键开启/关闭防眩目功能； 11、同步学习功能：支持上升沿信号、下降沿信号学习功能，可与摄像机自适应同步； 12、匹配功能：支持匹配海康、大华、华为、宇视等品牌摄像机； 13、工作模式功能：支持7种工作模式； 14、光敏控制功能：补光灯内置光敏，可根据环境光自动调节气体灯亮度；自动切换LED频闪灯开启/关闭；自动切换白天/夜晚模式； 15、定时重启功能：支持补光灯按时间自动重启； 16、运维功能：可通过RS485、RJ45或智能模块远程显示补光灯的工作状态，包括正常、开启、关闭、光敏阀值、亮度等级、温度、频闪占空比、故障状态。可远程显示补光灯的故障告警，支持告警类型有“摄像机无信号”、“频闪过频”、“频闪过热”、“爆闪漏闪”、“爆闪过频”、“爆闪过热”、“市电电压过高”、“市电电压过低”。支持记录白天爆闪次数、夜晚爆闪次数、摄像机触发闪光次数、频闪工作时长，并可通过控制软件进行实时查询。 | 套 | 8
(05) | 带检修通道龙门架杆件-12.5米 | 1、门架监控杆件，含地笼、角铁等相关配件； 2、外观尺寸：立杆圆型，直径273mm，厚度6mm，高度7.3米，下横杆净高6.5米，跨度不小于12.5米；采用双横杆结构，更加牢固。横杆圆型，直径133mm，厚度6mm。横杆间斜杆直径89mm，厚度4mm； 3、所有钢材材质除注明外均为Q235钢； 4、所有钢构件都进行镀锌喷塑防腐处理，镀锌厚度不小于270g/m2，喷塑厚度不小于0.076mm。 | 套 | 2
(06) | 抱杆小机柜 | 复合控制单元抱杆空机柜，含强电模板；防护等级IP55 | 套 | 2
(07) | 8口交换机 | 1、提供8个10/100/1000M自适应RJ45端⼝； 2、工业级⼯作温度：-40℃～75℃； 3、存储温度 -40℃—85℃； 4、工作湿度：10%RH — 90%RH，不凝结； 5、存储湿度 5%RH—90%RH，不凝结； 6、宽电压输⼊：9.6V～60VDC； 7、IP30防护：减少粉尘影响； 8、提供WEB管理、广播风暴保护和端口中断报警开关，适应各类复杂网络环境； 9、支持云端管理功能，实现远程查看设备状态、异常告警、远程排障。 | 套 | 2
4 | 轮廓检测系统
(01) | 轮廓识别传感器 | 1、波长：905nm； 2、范围：0.5-30米@10%反射率； 3、频率：最高扫描频率支持100Hz，同时支持50Hz、25Hz； 4、角度：扫描角度不小于270°； 5、测量误差：不大于30mm； 6、防护等级：Class Ⅰ（人眼安全）； 7、工作电压：支持DC10V～DC32V 宽电压输入； 8、工作温度：-55°～+70°； 9、抗环境光：大于80000lux； 10、浪涌（冲击）抗扰度，设备应满足GB/T 17626.5-2019中的规定，设备应能正常工作； 11、抗振等级：满足震动频率10Hz～150Hz，加速度5g，X、Y、Z三个方向各10个循环，试验期间设备处于非工作状态，试验后设备应能正常工作； 12、外壳防护等级：IP67； | 台 | 7
(02) | 轮廓识别处理器（含软件） | 1、硬盘：不低于512G固态；内存：不低于8G；网络：2个千兆网口；显示屏：VGA+HDMI支持4K高清； 2、智能车辆检测分析软件：实现激光数据分析功能，输出车辆长度、宽度、高度、速度等信息。 | 台 | 1
(03) | 简易龙门架 | 杆高最底端高6.5米，跨度大于12米；立柱采用热浸镀锌喷塑处理，镀锌厚度不小于270g/m2，喷塑厚度不小于0.076mm；立柱的壁厚不小于6mm，含避雷及接地防护设施。 | 套 | 1
5 | 视频监控子系统
(01) | 高清红外球形摄像机 | 1、视频输出支持2560×1440@25fps，分辨力不小于1400TVL； 2、红外夜视距离可识别距相机150米处的人体轮廓，支持最低照度可达彩色0.0002 1x，黑白0.0001 1x； 3、支持绊线入侵、区域入侵、穿越围栏、徘徊、物品遗留、物品搬移、快速移动、停车、人员聚集检测；支持人车分类报警； 4、水平旋转范围为360°连续旋转，垂直旋转范围为-15°~90°； 5、支持字符叠加功能，可通过IE浏览器在视频图像上叠加通道名称、时间、预置点信息、坐标信息、倍数显示、进入和离开、温度显示和地理位置信息，具有19行字符显示，字体可设置为16*16像素、32*32像素、48*48像素、64*64像素等模式，宇体颜色和叠加位置可设置； 6、支持人脸侦测功能，可对经过设定区域的行人进行人脸检测，当检测到人脸后，可联动抓拍人脸图片、联动聚焦、目标跟踪。报警上传FTP、发送邮件、录像及给出报警提示，支持检测并抠图存储机动车和非机动车上的人脸； 7、具有智能红外、透雾、强光抑制、数字降噪、防红外过曝功能设置选项； 8、当发生区域入侵、越界入侵、进入区域、离开区域、快速移动等行为时，可对人、机动车和非机动车进行分类检测，支持行为分析触发后联动抓图、报警上传，发送邮件，联动录像等多种报警触发方式； 9、支持多路访问功能：在同一个客户端上，可最多同时开启20个视频窗口进行视频画面浏览； 10、支持红外灯控制功能：可通过IE浏览器开启/关闭红外灯或使红外灯在低照度下自动开启。红外灯开启时，摄像机可设置手动、倍率优先和SmartIR三种模式，其中手动模式支持双路控制(远光灯、近光灯)； 11、支持区域遮盖功能：可在监视画面上设置遮盖区域，区域的个数、大小、颜色、位置可设置，最多可设置24个多边形区域； 12、球机应具备本机存储功能，支持SD卡热插拔，最大支持256GB； 13、电源电压在DC12V±25%范围内变化时，摄像机应能正常工作； | 套 | 2
(02) | 球机立杆(情报发布) | 1、球机监控杆件，含地笼、角铁等相关配件； 2、外观尺寸：立杆圆型，直径159mm，厚度4mm，高度7.5米；横杆圆型，直径89mm，厚度3.5mm，长度500mm； 3、所有钢材材质除注明外均为Q235钢； 4、所有钢构件都进行镀锌喷塑防腐处理，镀锌厚度不小于270g/m2，喷塑厚度不小于0.076mm。 | 套 | 1
6 | 超限信息发布子系统
(01) | F情报板 | 1、显示尺寸：1.92m*3.2m； 2、物理点间距：10mm； 3、物理密度：10000点/m²； 4、发光点颜色：1R1G，基色：纯红+纯绿； 5、工作温度：-20°C~+50°C； 6、相对温度：≤90~95%； 7、扫描频率：≥120Hz； 8、刷新频率：≥60Hz； 9、白平衡亮度：≥5000cd/m²； 10、平均无故障时间：≥10000h； 11、平整度：任意相邻像素间≤0.5mm；模块拼接间隙<1mm； 12、有效通讯距离：≥100m。 | 套 | 1
(02) | 情报板杆件 | 1、立杆规格直径325*8mm厚，高≥8米，情报板框体最底端距离地面≥6m； 2、横杆规格方管100*200*6mm厚； 3、杆件整体热镀锌处理后，表面喷塑，镀锌厚度≥270g/m²，喷塑厚度≥0.076mm； 4、含预埋件、避雷针、接地镀锌角钢、镀锌扁铁及安装所需螺栓等辅材； 5、钢结构的制作，安装必须按《钢结构工程施工质量验收规范》（GB50205-2020）的有关规定执行，在使用过程中应按规范要求定期维护。 | 套 | 1
(03) | 立式电气机柜 | 1、控制柜箱体规格不小于550mm*300mm*970（宽*深*高）； 2、优质SU201不锈钢，钢板厚度不小于1.2mm； 3、箱体边框、承重铰链、门板方管加强筋确保箱体系统的高强度； 4、选用不小于2mm的镀锌安装板和高强度的安装板支架确保安装器件的可靠性； 5、表面拉丝处理工艺，底部进出线装置确保进出线的灵活方便； 6、使用防盗锁，箱体边缘设计外翻45度防水沿，聚氨酯发泡的密封条确保与箱体边缘结合紧密； 7、设计防雷防浪涌供电模块组件； 8、控制柜采用落地安装； 9、使用寿命大于l0年； 10、工作温度：-40℃～+70℃。 | 套 | 1
7 | 信息集成传输系统
(01) | 16口交换机 | 1、提供14个10/100/1000M自适应RJ45端口和2个千兆SFP端口； 2、⼯作温度：-40℃～75℃； 3、工作湿度：10%RH～90%RH，不凝结； 4、宽电压输⼊：9.6V～60VDC； 5、提供WEB管理、广播风暴保护和端口中断报警开关，适应各类复杂网络环境； 6、支持云端管理功能，实现远程查看设备状态、异常告警、远程排障。 | 套 | 1
(02) | 光纤收发器（发射） | 1. 百兆光纤收发器 2. 光口：1个百兆光口；距离20公里；SC口； 3. 单模单纤；电口：4个百兆网口； 4. 光端机应对电源工作状态、光通道的工作状态给出灯光指示，宜对其他通道的工作状态等给出指示。 | 只 | 1
(03) | 光纤收发器（接收） | 1. 百兆光纤收发器 2. 光口：1个百兆光口；距离20公里；SC口； 3. 单模单纤；电口：1个百兆网口； 4. 光端机应对电源工作状态、光通道的工作状态给出灯光指示，宜对其他通道的工作状态等给出指示。 | 只 | 1
(04) | 熔纤盒 | 静电喷涂，外形美观，操作方便 | 只 | 2
8 | 线缆及管路
(01) | 卡点电力引入线 | 1、名称：电力电缆；2、规格：RVV-3*10mm2；3、敷设方式：管内敷设；4、敷设部位：室外；5、以实际发生工程量结算。 | 米 | 200
(02) | 卡点引电线缆保护PE管 | 1、名称：电缆保护管；2、材质：PE管；3、规格：φ50；4、配置形式及部位：室外；5、以实际发生工程量结算 | 米 | 200
(03) | 电力电缆(RVV-3*6mm²) | 1、名称：电力电缆；2、规格：RVV-3*6mm2；3、敷设方式：管内敷设；4、敷设部位：室外 | 米 | 200
(04) | 电力电缆(RVV-2*1.5mm²) | 1、名称：电力电缆；2、规格：RVV-2*1.5mm2；3、敷设方式：管内敷设；4、敷设部位：室外 | 米 | 125
(05) | 电力电缆(RVV-3*2.5mm²) | 1、名称：电力电缆；2、规格：RVV-3*2.5mm2；3、敷设方式：管内敷设；4、敷设部位：室外 | 米 | 150
(06) | 光缆 | 1、配线形式：管内穿线；2、导线型号、材质、规格：4芯 | 米 | 200
(07) | 室外网线 | 超五类网线 | 米 | 195
(08) | 信号控制线 | 1、名称：信号线；2、规格：RVVP-3*0.75mm2；3、敷设方式：管内敷设；4、敷设部位：室外 | 米 | 180
(09) | 线缆保护PE管 | 1、名称：电缆保护管；2、材质：PE管；3、规格：φ50；4、配置形式及部位：室外 | 米 | 400
(10) | 线缆保护钢管 | 1、名称：电缆过路钢管；2、材质：钢管；3、规格：DN50；4、配置形式及部位：室外 | 米 | 50
(11) | 线路辅材 | 网络防雷、尾纤、水晶头等 | 项 | 1
9 | 道路指示标志
(01) | 标牌1卡点提示牌 | 1、悬臂式； 2、版面内容：“500m 前方进入称重检测区域”； 3、版面尺寸：2800mm*3000mm*3mm。 | 块 | 1
(02) | 标牌1卡点提示牌杆件 | 悬臂式标牌杆件：立柱φ273*6mm。 | 套 | 1
(03) | 标牌2卡点提示牌 | 1、悬臂式； 2、版面内容：“200m 严禁压线 跨道行驶”； 3、版面尺寸：2800mm*3000mm*3mm。 | 块 | 1
(04) | 标牌2卡点提示牌杆件 | 悬臂式标牌杆件：立柱φ273*6mm。 | 套 | 1
(05) | 标牌3禁止超车提示牌 | 1、立柱式； 2、版面内容：“禁止超车”； 3、版面尺寸：φ1000mm*2mm。 | 块 | 1
(06) | 标牌3杆件 | 立柱式标牌杆件：立柱φ89*4.5mm。 | 套 | 1
(07) | 标牌4解除禁止超车提示牌 | 1、立柱式； 2、版面内容：“解除禁止超车”； 3、版面尺寸：φ1000mm*2mm。 | 块 | 1
(08) | 标牌4杆件 | 立柱式标牌杆件：立柱φ89*4.5mm。 | 套 | 1
(09) | 标牌5卡点提示牌 | 1、悬臂式； 2、版面内容：“超限超载车辆就近卸载”； 3、版面尺寸：2800mm*3000mm*3mm。 | 块 | 1
(10) | 标牌5卡点提示牌杆件 | 悬臂式标牌杆件：立柱φ273*6mm。 | 套 | 1
(11) | 标牌6检测卡点提示牌 | 1、版面内容：“超限超载检测点”； 2、版面尺寸：1100mm*400mm*2mm。 | 套 | 1
(12) | 标牌7检测卡点提示牌 | 1、版面内容：“电子监控区域”； 2、版面尺寸：1100mm*400mm*2mm。 | 套 | 1
10 | 系统防雷及接地
(01) | 接闪器 | 尺寸：1、长≥100cm；2、直径≥1cm | 套 | 8
(02) | 防雷地网 | 按照相关规范制作防雷地网 | 套 | 5
(03) | 防雷接地设备埋设 | 龙门架、简易龙门架、F情报板、情报板球机立杆位置的避雷接地设备埋设 | 套 | 8
二 | 公安违章抓拍
1 | 抓拍系统
(01) | 抓拍摄像机 | 1、包含高清一体化嵌入式摄像机、高清镜头、室外防护罩、网络信号防雷器、电源模块，内置补光灯等； 2、传感器：≥1英寸GS-CMOS，内含深度学习芯片； 3、抓图分辨率：≥4096×2160(不含OSD黑边)，视频分辨率：≥4096×2160； 4、支持设置H.265、H.264（Main Profile、High Profile、Baseline Profile）、M-JPEG、MPEG4视频压缩标准； 5、支持车辆捕获抓拍功能，白天及夜间捕获率均不低于99%；支持车牌识别功能，白天及夜间准确率均不低于99%； 6、支持按车道、车辆行驶方向（左、直、右）和时段进行车辆流量、平均速度、车辆类型、占有率、平均车头时距、平均排队长度、道路状态等指标的统计，可生成图表。流量统计周期1～15000s可设，车流量相对误差不大于1%； 7、支持抓拍时延功能，在车辆清晰、无遮挡的情况下，客户端设备与受检设备直连进行测试，从抓拍图片到输出车牌信息的时间小于18ms； 8、支持车牌黑/白名单设置，最大可设置90万条黑名单； 9、支持识别不少于250种车标类型；在天气晴朗无雾，车辆无遮挡，白天环境光照度不低于2001x，夜晚辅助光照度不高于301x的情况下进行测试：白天车标识别准确率≥99%；夜晚车标识别准确率≥99%； 10、支持不少于30块感兴趣区域(ROI)增强编码功能，ROI区域压缩比0-100可设置； 11、支持人脸检测、跟踪、抓拍功能；支持在同一视频画面中，可检测、跟踪不小于130个运动人体目标，且抓拍不小于85个运动人脸目标； 12、支持对机动车、非机动车、行人等混合目标进行检测。能同时检测不少于130个混合的静态目标并对这些目标进行绿框跟踪；可同时对至少130个混合的静态目标进行优选、抓拍及属性分析； 13、支持根据现场违章抓拍需求通过web界面设置事件优先度，事件优先度1-17可设，设置后可按事件优先度进行违章抓拍及图片存储； 14、具有抓拍黄牌车、蓝牌车，绿牌车、渐变绿牌车、黑牌车、黄绿双拼牌车、白牌车、红牌车和不启用抓拍九个设置选项。支持对蓝色、黄色、绿色、渐变绿色、黑色、黄绿双拼色、白色、红色以及其他不同颜色车牌的车辆进行选择抓拍； 15、支持本地存储功能；实时视频图像、照片存储策略均支持满覆盖及满即停存储方式，可通过界面进行配置；存储容量最大支持256GB； 16、外壳防护等级不低于IP67； 17、支持在AC30V~315V供电的条件下正常工作； 18、支持接收车道号、车辆序号等称重仪表检测数据； 19、支持多台抓拍摄相机联动抓拍与数据同步，多台相机同时抓拍同一辆被检测车辆时，相机支持同步共享识别结果； 20、支持录制过车短视频，且短视频可完整的反映被检测车辆通过称重区域的驶入、驶出过程； 21、支持车辆车型、车速、车牌等过车信息融合上传； 22、支持图片数据的本地存储，支持图片数据上传，支持图片数据的断点续传。 | 套 | 2
(02) | 环保补光灯 | 1、光源类型 原装进口大功率暖光LED频闪、LED爆闪、疝气红外、白光灯管双光源； 2、LED灯珠数量 24颗； 3、气体爆闪回电时间 ＜35ms； 4、气体闪光次数 ＞2000万次； 5、最的佳补光距离 16米～28米； 6、触发方式 电平量触发 （可选配开关量触发）； 7、触发占空比 1%~39%，当占空比大于等于40%时进入自保护状态； 8、支持内部参数设置，如日夜功能开启阈值、频闪及爆闪延时设置； 9、防护等级：IP66； 10、防眩目功能：支持一键开启/关闭防眩目功能； 11、同步学习功能：支持上升沿信号、下降沿信号学习功能，可与摄像机自适应同步； 12、匹配功能：支持匹配海康、大华、华为、宇视等品牌摄像机； 13、工作模式功能：支持7种工作模式； 14、光敏控制功能：补光灯内置光敏，可根据环境光自动调节气体灯亮度；自动切换LED频闪灯开启/关闭；自动切换白天/夜晚模式； 15、定时重启功能：支持补光灯按时间自动重启； 16、运维功能：可通过RS485、RJ45或智能模块远程显示补光灯的工作状态，包括正常、开启、关闭、光敏阀值、亮度等级、温度、频闪占空比、故障状态。可远程显示补光灯的故障告警，支持告警类型有“摄像机无信号”、“频闪过频”、“频闪过热”、“爆闪漏闪”、“爆闪过频”、“爆闪过热”、“市电电压过高”、“市电电压过低”。支持记录白天爆闪次数、夜晚爆闪次数、摄像机触发闪光次数、频闪工作时长，并可通过控制软件进行实时查询。 | 套 | 3
(03) | 终端盒 | 1、内置8个10M/100M自适应以太网口，视频接入模式码流支持180Mbps，卡口合成模式码流支持100Mbps； 2、支持同时对接4个屏幕，支持按通道设置对应的屏号，支持按行驶方向将不同方向的车辆信息发布到不同屏幕上； 3、支持将屏幕划分为6个区域，各区域可独立配置数据类型、每页停留时间、显示风格，移动速度，字体颜色，字体大小，叠加元素； 4、支持设置最大速度阈值，控制最大显示速度；支持开启速度控制，设置安全速度阈值、告警速度阈值、超速速度阈值及对应的字体颜色，按速度区段区分显示字体颜色； 5、支持仅超速显示车速、卡口合成上传、违法合成上传、无牌车上传、警牌上传、车牌隐私保护等多种个性发布方式； 6、支持设置过滤阈值，对异常测速结果进行过滤； 7、支持按图片类型区分设置显示内容和字体颜色、是否启用语音播报及播报内容，支持的图片类型有超速、违法变道、违法停车、预违停、违法倒车、逆行、卡口、未礼让行人、闯红灯、不按导向箭头行驶、车辆拥堵禁入、压白线、有车占道、右转不礼让行人、大弯小转、禁货； 8、设备首次登陆时进行初始化设置密码，初始化完成后通过正确的用户名密码登陆设备； 9、可添加IP摄像机≥4路，支持网络高清视频和图片同时接入， 总码率不小于100Mbps； 10、支持将1/2/3/4张原始图片进行合成，支持多种合成形状选择，图片顺序可任意修改；支持去除原始图片黑边； 11、支持超速检测和欠速检测。可分别设定高限速和低限速值； 12、硬盘接口：1个，3.5英寸；一键复位按钮：1个，长按复位键可恢复系统到出厂默认配置；SIM卡槽：1个，天线接口：1个3G/4G模块天线接口、1个GPS模块天线接口；RS232串口：1个；RS485接口：2个；报警输入接口：3个；报警输出接口：3个；音频输入接口：1个；音频输出接口：1个；状态指示灯：2个；USB3.0接口：1个； 13、违法图片支持类型：交通抛洒物；行人事件；左转不礼让直行；大弯小转；车辆排队加塞；右转不礼让横向直行；右转不礼让直行行人；不按规定使用远光灯；禁货；行人卡口；非机动车占道； B类违法停车； C类违法停车； D类违法停车；非机动车超载；未戴安全头盔；出店经营；机动车违停；非机动车违停；流动摊贩；禁止通行；未按规定依次通行；交通滞留；非机动车装载伞具；违法倒车； 14、违法图片支持类型：未与前车保持安全距离；飙车；车牌污损；非机动车闯红灯；道路安全预警；交通事故；占用应急车道；不按规则使用转向灯；非机动车逆行；非机动车越线停车；手动抓拍；施工；路障；火焰检测；烟雾报警；区域入侵；门前（三包）脏乱；垃圾桶满溢；违规撑伞；暴露垃圾； | 台 | 1
(04) | 落地机柜 | 使用防盗锁，控制柜采用落地安装；防护等级：IP65。 | 套 | 1
2 | 设备线缆
(01) | 电力电缆-避检 | 1、名称：电力电缆；2、规格：RVV-3*2.5mm2；3、敷设方式：管内敷设；4、敷设部位：室外 | 米 | 40
(02) | 室外网线-避检 | 超五类网线 | 米 | 50
(03) | 信号控制线-避检 | 1、名称：信号线；2、规格：RVVP-3*0.75mm2；3、敷设方式：管内敷设；4、敷设部位：室外 | 米 | 30
3 | 网络
(01) | 网络费用（公安） | 卡点数据上传专网5年租赁费用（≥100M） | 项 | 1
4 | 指示标志
(01) | 提示牌 | 提示牌，版面尺寸：800mm*1000mm*2mm,内容：“电警抓拍，违章处罚”，含安装及辅材 | 套 | 1
三 | 土建施工
1 | 传感器安装
(01) | 传感器安装及浇料 | 1、专用浇注料、路面切槽、设备租赁、传感器安装及调试； 2.2～3小时硬化，7d抗压强度≥102MPa，弯曲强度≥8MPa，粘接强度≥6.4MPa。 | 米 | 33
2 | 检测线圈施工
(01) | 地感线圈及浇料 | 线圈电缆由截面积1.5mm²的多股铜导线构成，应用于超低压电路（AC32V以下）； 2、含线圈切槽施工及安装浇料等。 | 车道 | 3
3 | 管路施工
(01) | 卡点引电线缆管路敷设 | 1、路面、绿化带开挖、布管、手井、穿线、恢复；2、以实际发生工程量结算 | 米 | 200
(02) | 管路敷设 | 路面、绿化带开挖、布管、手井、穿线、恢复 | 米 | 200
4 | 基础施工
(01) | 称重控制机柜基础 | 1、1m*0.9m*0.8m基础开挖； 2、含C25混凝土浇筑，钢筋笼等； | 套 | 1
(02) | 立式电气机柜基础 | 0.7m*1m*0.6m基础 | 套 | 1
(03) | 落地机柜基础 | 0.7m*1m*0.6m基础 | 套 | 1
(04) | 龙门架监控杆件基础 | 2m*1.5m*2m基础，C25混凝土浇筑，预埋法兰地笼，基础施工。包含基础支模、基础开挖、地笼摆放、基础加固钢筋捆扎、基础浇筑、基础收光、基础养护的机具人工等费用。 | 套 | 4
(05) | 简易门架杆件基础 | 1.4m*1.4m*2m基础，C25混凝土浇筑，预埋法兰地笼，基础施工。包含基础支模、基础开挖、地笼摆放、基础加固钢筋捆扎、基础浇筑、基础收光、基础养护的机具人工等费用。 | 套 | 2
(06) | 球机立杆基础(情报发布) | 基础尺寸1m*1m*1.5m | 套 | 1
(07) | 情报板杆件基础 | 1.8m*1.8m*1.8m，含预埋法兰地笼、基础施工等。 | 套 | 1
(08) | 标牌1杆件基础 | 基础：1.6m*1.6m*1.8m。 | 套 | 1
(09) | 标牌2杆件基础 | 基础：1.6m*1.6m*1.8m。 | 套 | 1
(10) | 标牌3杆件基础 | 基础：0.7m*1m*1m。 | 套 | 1
(11) | 标牌4杆件基础 | 基础：0.7m*1m*1m。 | 套 | 1
(12) | 标牌5杆件基础 | 基础：1.6m*1.6m*1.8m。 | 套 | 1
5 | 防护措施
(01) | 道路交通标识线 | 1、热熔标线白实线300m*0.15m*3； 2、满足道路交通标志和标线(GB5768.2-2009)设计规范要求。 | 平方 | 135
6 | 路面改造
(01) | 道路破碎 | 路面破碎（称重设备前后路面改造共30m长，11米宽，两侧各外扩3米长，0.5米宽）。 | m2 | 333
(02) | 道路碎渣清理费 | 1、废弃料品种：多余土方等；2、土方运距：结合现场情况自行考虑运距报价，将土方运至业主指定的地点。 | 项 | 1
(03) | 路面硬化改造施工 | 浇筑深度30cm（C40浇筑），含单层φ16钢筋网 | m3 | 99.9
7 | 道路施工临时工程
(01) | 道路安全施工 | 安全文明施工相关费用。包含现场交通疏导；相关临时设施：安全反光路锥、防撞桶、围挡、爆闪灯、警示灯、警示牌安全设施的安装及补充等。 | 项 | 1
四 | 其他
1 | 称重软件
(01) | 超限超载管理软件 | 1、超限超载非现场执法管理软件，部署于数据处理终端； 2、对检测车辆的重量数据、抓拍数据，视频数据等进行管理； 3、自动判断超限车辆，并向LED屏发送提示信息；自动上传检测数据； 4、提供平台对接标准接口，提供LED标准控制卡对接接口，与抓拍监控等外围系统数据对接； 5、现场检测数据、视频、图片的传输与控制； 6、能够与信创服务器进行适配验证，提供省级验证中心适配测试证明； 7、通过省级及以上软件评测中心登记检测。 | 套 | 1
2 | 系统调试
(01) | 称重系统标定调试费 | 现场标定调试、车辆租用、道路交通管制等 | 车道 | 3
(02) | 5年计量检定费-6次 | 5年计量检定及道路交通管制等-6次 | 车道 | 3
(03) | 系统集成调试 | 系统集成调试、含数据接入平台 | 项 | 1
3 | 网络租赁-5年 | 5年卡点网络传输专网≥100M | 项 | 1
4 | 电力使用费-5年 | 5年卡点电力使用费 | 项 | 1
五 | 合计

## 黄罡卡点-10.5m
黄 罡 卡 点
序号 | 名称 | 规格参数 | 单位 | 工程量 | 综合单价（元） | 合价（元）
黄罡卡点-10.5m
一 | 路面检测
1 | 称重检测子系统
(01) | 石英称重传感器 | 1、防护等级：IP68； 2、输出温度影响＜0.04%FS/℃； 3、长度规格：1米、1.5米、1.75米、2米、2.25米； 4、工作温度：-40℃-80℃； 5、（系统）最大轴(轴组)载荷：Max=40t，最小轴(轴组)载荷：Min=0.5t； 6、电气连接：高频静噪声同轴电缆； 7、过载能力：150%FS； 8、承载面：承载面可研磨； 9、载荷灵敏度：1.8±10% pC/N； 10、非线性精度：≤±3%FS； 11、适应车速：（0.5-100）km/h； 12、一致性：≤±3%FS； 13、输出阻抗：＞10的10次方Ω； 14、重复性：≤±2%FS； 15、安装方式：三排及三排以上铺设。 | 米 | 31.5
2 | 数据处理子系统
(01) | 数据处理终端 | 特殊定制工业级数据处理终端； 1、硬件部分：嵌入式无风扇；I7-7500U、存储≥512G固态硬盘；内存≥8G； 2、全天候连续工作、断电后来电自动开机并自动加载监控系统； 3、具有远程维护模块及远程故障检测管理系统； 4、LED屏通信接口；识别系统触发接口；断网数据缓存；LED屏控制及数据上传接口软件； 5、现场检测数据、视频、图片的传输与控制。 | 台 | 1
(02) | 称重控制器 | 1、特殊定制称重数据运算控制终端； 2、硬件部分：嵌入式无风扇；I7-7500U、存储≥512G固态硬盘；内存≥8G；显示屏接口：VGA+HDMI支持4K高清； 3、含石英晶体传感器力学计算软件。 4、数据采集处理：对采集到的数据进行处理、运算模型分析等；车辆经过台面后，自动计算称重结果，结果时间不超过1秒；在光纤专线条件下，前端称重数据同步上传至后端称重平台。 | 台 | 1
(03) | 数据采集器 | 1、AD转换，数据（模数)采集器； 2、网络接口、操作系统：适用于提供了网络接口的嵌入式或普通微机。 （1）开关量通道数：24位； （2）模拟量通道最大支持数：64位； （3）A/D转换分辩率：16位； （4）A/D最高转换速率：每通道10KHz； （5）A/D采样程控频率：程序控制1-10000hz每通道； （6）A/D转换输出码制：单精度浮点数； 3、输入信号：输入信号范围：±5V； 4、防护等级：IP64。 | 台 | 1
(04) | 电荷放大器 | 1、供电电压（直流电压）：12VDC； 2、测量范围：±60,000（±600）pC； 3、输出电压：0～±5V； 4、输出电流：0～±1mA； 5、输出阻抗：10Ω； 6、输出噪音信号(0.1Hz～1MHz)：<5mVpp； 7、频响范围-3dB：0.0016～10kHz； 8、时间常数：100s（±2.5）； 9、电流消耗：<20mA； 10、最大支持通道：16； 11、工作温度范围：-10～50℃。 | 套 | 1
(05) | 数据转换器 | 1、可以提供RS232与RS422/RS485串口数据之间的相互转换； 2、波特率：50 bps～230.4 Kbps； 3、串口保护：15 KV ESD（所有信号）； 4、光电隔离：2 KV (TCC-100I) ； 5、工作温度：-20～60 °C； 6、工作湿度：0～90% RH。 | 台 | 1
(06) | 远程控制单元 | 1、工作电压：AC220V/380V；DC9-30V； 2、工作温度：-40～+70℃； 3、相对湿度：小于95%； 4、可直连4G信号基站，户外正常用； 5、通电可控制开关通断。 | 台 | 1
(07) | 稳压器 | 1、输入电压：单相185V-250V； 2、输出电压：单相220V±1%； 3、频率：50±2Hz；负载效应：<=±0.5%； 4、效率：>90%；功率：500VA； 5、响应时间20ms-100ms； 6、环境温度：-10℃-+40℃； 7、抗电强度：1500V/min； 8、温升：＜60℃； 9、相对湿度：＜95℃； 10、波形失真：＜5%； 11、尖峰吸收：输入500V-13us 输出≤5v； 12、过压保护值：246V±4V。 | 台 | 1
(08) | 称重控制机柜 | 1、控制柜箱体规格不小于600mm*500mm*1500（长*宽*高）； 2、箱体采用优质SU304不锈钢，钢板厚度不小于1.2mm； 3、箱体边框、承重铰链、门板方管加强筋确保箱体系统的高强度； 4、选用不小于2mm的镀锌安装板和高强度的安装板支架确保安装器件的可靠性； 5、表面拉丝处理工艺，设计前后开门方式，以及19寸标准机架安装方式，底部进出线装置确保进出线的灵活方便； 6、设计防雷防浪涌供电模块组件； 7、使用防盗锁，箱体边缘设计外翻45度防水沿，聚氨酯发泡的密封条确保与箱体边缘结合紧密； 8、控制柜采用落地安装，落地时基础墩台高度不小于10cm； 9、使用寿命大于l0年； 10、相对湿度：0～95％R.H； 11、工作温度：-30℃～+60℃； 12、加装数显调温，智能控温，湿度检测系统； 13、配置12寸显示器及键盘、鼠标等； 14、具有远程故障检测功能，实时监控数据传输状况（提供故障检测软件著作权证书）。 | 个 | 1
(09) | 车辆检测器 | 1、支持不少于4个线圈接口； 2、不少于4个I/O接口； 3、支持RS485接口； 4、灵敏度8级可调； 5、支持DC12V； 6、功耗＜3W； 7、工作环境温度：-30℃～+70℃。 | 车道 | 3
3 | 车辆识别子系统
(01) | 高清抓拍摄像机（车头） | 1、包含高清一体化嵌入式摄像机、高清镜头、室外防护罩、网络信号防雷器、电源模块，内置补光灯等； 2、传感器：≥1英寸GS-CMOS，内含深度学习芯片； 3、抓图分辨率：≥4096×2160(不含OSD黑边)，视频分辨率：≥4096×2160； 4、支持设置H.265、H.264（Main Profile、High Profile、Baseline Profile）、M-JPEG、MPEG4视频压缩标准； 5、支持车辆捕获抓拍功能，白天及夜间捕获率均不低于99%；支持车牌识别功能，白天及夜间准确率均不低于99%； 6、支持按车道、车辆行驶方向（左、直、右）和时段进行车辆流量、平均速度、车辆类型、占有率、平均车头时距、平均排队长度、道路状态等指标的统计，可生成图表。流量统计周期1～15000s可设，车流量相对误差不大于1%； 7、支持抓拍时延功能，在车辆清晰、无遮挡的情况下，客户端设备与受检设备直连进行测试，从抓拍图片到输出车牌信息的时间小于18ms； 8、支持车牌黑/白名单设置，最大可设置90万条黑名单； 9、支持识别不少于250种车标类型；在天气晴朗无雾，车辆无遮挡，白天环境光照度不低于2001x，夜晚辅助光照度不高于301x的情况下进行测试：白天车标识别准确率≥99%；夜晚车标识别准确率≥99%； 10、支持不少于30块感兴趣区域(ROI)增强编码功能，ROI区域压缩比0-100可设置； 11、支持人脸检测、跟踪、抓拍功能；支持在同一视频画面中，可检测、跟踪不小于130个运动人体目标，且抓拍不小于85个运动人脸目标； 12、支持对机动车、非机动车、行人等混合目标进行检测。能同时检测不少于130个混合的静态目标并对这些目标进行绿框跟踪；可同时对至少130个混合的静态目标进行优选、抓拍及属性分析； 13、支持根据现场违章抓拍需求通过web界面设置事件优先度，事件优先度1-17可设，设置后可按事件优先度进行违章抓拍及图片存储； 14、具有抓拍黄牌车、蓝牌车，绿牌车、渐变绿牌车、黑牌车、黄绿双拼牌车、白牌车、红牌车和不启用抓拍九个设置选项。支持对蓝色、黄色、绿色、渐变绿色、黑色、黄绿双拼色、白色、红色以及其他不同颜色车牌的车辆进行选择抓拍； 15、支持本地存储功能；实时视频图像、照片存储策略均支持满覆盖及满即停存储方式，可通过界面进行配置；存储容量最大支持256GB； 16、外壳防护等级不低于IP67； 17、支持在AC30V~315V供电的条件下正常工作； 18、支持接收车道号、车辆序号等称重仪表检测数据； 19、支持多台抓拍摄相机联动抓拍与数据同步，多台相机同时抓拍同一辆被检测车辆时，相机支持同步共享识别结果； 20、支持录制过车短视频，且短视频可完整的反映被检测车辆通过称重区域的驶入、驶出过程； 21、支持车辆车型、车速、车牌等过车信息融合上传； 22、支持图片数据的本地存储，支持图片数据上传，支持图片数据的断点续传。 | 套 | 1
(02) | 高清抓拍摄像机（车尾） | 同“高清抓拍摄像机（车头）” | 套 | 1
(03) | 高清抓拍摄像机（车身） | 同“高清抓拍摄像机（车头）” | 套 | 2
(04) | 环保补光灯 | 1、光源类型 原装进口大功率暖光LED频闪、LED爆闪、疝气红外、白光灯管双光源； 2、LED灯珠数量 24颗； 3、气体爆闪回电时间 ＜35ms； 4、气体闪光次数 ＞2000万次； 5、最的佳补光距离 16米～28米； 6、触发方式 电平量触发 （可选配开关量触发）； 7、触发占空比 1%~39%，当占空比大于等于40%时进入自保护状态； 8、支持内部参数设置，如日夜功能开启阈值、频闪及爆闪延时设置； 9、防护等级：IP66； 10、防眩目功能：支持一键开启/关闭防眩目功能； 11、同步学习功能：支持上升沿信号、下降沿信号学习功能，可与摄像机自适应同步； 12、匹配功能：支持匹配海康、大华、华为、宇视等品牌摄像机； 13、工作模式功能：支持7种工作模式； 14、光敏控制功能：补光灯内置光敏，可根据环境光自动调节气体灯亮度；自动切换LED频闪灯开启/关闭；自动切换白天/夜晚模式； 15、定时重启功能：支持补光灯按时间自动重启； 16、运维功能：可通过RS485、RJ45或智能模块远程显示补光灯的工作状态，包括正常、开启、关闭、光敏阀值、亮度等级、温度、频闪占空比、故障状态。可远程显示补光灯的故障告警，支持告警类型有“摄像机无信号”、“频闪过频”、“频闪过热”、“爆闪漏闪”、“爆闪过频”、“爆闪过热”、“市电电压过高”、“市电电压过低”。支持记录白天爆闪次数、夜晚爆闪次数、摄像机触发闪光次数、频闪工作时长，并可通过控制软件进行实时查询。 | 套 | 8
(05) | 带检修通道龙门架杆件-11.5米 | 1、门架监控杆件，含地笼、角铁等相关配件； 2、外观尺寸：立杆圆型，直径273mm，厚度6mm，高度7.3米，下横杆净高6.5米，跨度不小于11.5米；采用双横杆结构，更加牢固。横杆圆型，直径133mm，厚度6mm。横杆间斜杆直径89mm，厚度4mm； 3、所有钢材材质除注明外均为Q235钢； 4、所有钢构件都进行镀锌喷塑防腐处理，镀锌厚度不小于270g/m2，喷塑厚度不小于0.076mm。 | 套 | 2
(06) | 抱杆小机柜 | 复合控制单元抱杆空机柜，含强电模板；防护等级IP55 | 套 | 2
(07) | 8口交换机 | 1、提供8个10/100/1000M自适应RJ45端⼝； 2、工业级⼯作温度：-40℃～75℃； 3、存储温度 -40℃—85℃； 4、工作湿度：10%RH — 90%RH，不凝结； 5、存储湿度 5%RH—90%RH，不凝结； 6、宽电压输⼊：9.6V～60VDC； 7、IP30防护：减少粉尘影响； 8、提供WEB管理、广播风暴保护和端口中断报警开关，适应各类复杂网络环境； 9、支持云端管理功能，实现远程查看设备状态、异常告警、远程排障。 | 套 | 2
4 | 轮廓检测系统
(01) | 轮廓识别传感器 | 1、波长：905nm； 2、范围：0.5-30米@10%反射率； 3、频率：最高扫描频率支持100Hz，同时支持50Hz、25Hz； 4、角度：扫描角度不小于270°； 5、测量误差：不大于30mm； 6、防护等级：Class Ⅰ（人眼安全）； 7、工作电压：支持DC10V～DC32V 宽电压输入； 8、工作温度：-55°～+70°； 9、抗环境光：大于80000lux； 10、浪涌（冲击）抗扰度，设备应满足GB/T 17626.5-2019中的规定，设备应能正常工作； 11、抗振等级：满足震动频率10Hz～150Hz，加速度5g，X、Y、Z三个方向各10个循环，试验期间设备处于非工作状态，试验后设备应能正常工作； 12、外壳防护等级：IP67； | 台 | 7
(02) | 轮廓识别处理器（含软件） | 1、硬盘：不低于512G固态；内存：不低于8G；网络：2个千兆网口；显示屏：VGA+HDMI支持4K高清； 2、智能车辆检测分析软件：实现激光数据分析功能，输出车辆长度、宽度、高度、速度等信息。 | 台 | 1
(03) | 简易龙门架 | 杆高最底端高6.5米，跨度大于11.5米；立柱采用热浸镀锌喷塑处理，镀锌厚度不小于270g/m2，喷塑厚度不小于0.076mm；立柱的壁厚不小于6mm，含避雷及接地防护设施。 | 套 | 1
5 | 视频监控子系统
(01) | 高清红外球形摄像机 | 1、视频输出支持2560×1440@25fps，分辨力不小于1400TVL； 2、红外夜视距离可识别距相机150米处的人体轮廓，支持最低照度可达彩色0.0002 1x，黑白0.0001 1x； 3、支持绊线入侵、区域入侵、穿越围栏、徘徊、物品遗留、物品搬移、快速移动、停车、人员聚集检测；支持人车分类报警； 4、水平旋转范围为360°连续旋转，垂直旋转范围为-15°~90°； 5、支持字符叠加功能，可通过IE浏览器在视频图像上叠加通道名称、时间、预置点信息、坐标信息、倍数显示、进入和离开、温度显示和地理位置信息，具有19行字符显示，字体可设置为16*16像素、32*32像素、48*48像素、64*64像素等模式，宇体颜色和叠加位置可设置； 6、支持人脸侦测功能，可对经过设定区域的行人进行人脸检测，当检测到人脸后，可联动抓拍人脸图片、联动聚焦、目标跟踪。报警上传FTP、发送邮件、录像及给出报警提示，支持检测并抠图存储机动车和非机动车上的人脸； 7、具有智能红外、透雾、强光抑制、数字降噪、防红外过曝功能设置选项； 8、当发生区域入侵、越界入侵、进入区域、离开区域、快速移动等行为时，可对人、机动车和非机动车进行分类检测，支持行为分析触发后联动抓图、报警上传，发送邮件，联动录像等多种报警触发方式； 9、支持多路访问功能：在同一个客户端上，可最多同时开启20个视频窗口进行视频画面浏览； 10、支持红外灯控制功能：可通过IE浏览器开启/关闭红外灯或使红外灯在低照度下自动开启。红外灯开启时，摄像机可设置手动、倍率优先和SmartIR三种模式，其中手动模式支持双路控制(远光灯、近光灯)； 11、支持区域遮盖功能：可在监视画面上设置遮盖区域，区域的个数、大小、颜色、位置可设置，最多可设置24个多边形区域； 12、球机应具备本机存储功能，支持SD卡热插拔，最大支持256GB； 13、电源电压在DC12V±25%范围内变化时，摄像机应能正常工作； | 套 | 2
(02) | 球机立杆(情报发布) | 1、球机监控杆件，含地笼、角铁等相关配件； 2、外观尺寸：立杆圆型，直径159mm，厚度4mm，高度7.5米；横杆圆型，直径89mm，厚度3.5mm，长度500mm； 3、所有钢材材质除注明外均为Q235钢； 4、所有钢构件都进行镀锌喷塑防腐处理，镀锌厚度不小于270g/m2，喷塑厚度不小于0.076mm。 | 套 | 1
6 | 超限信息发布子系统
(01) | F情报板 | 1、显示尺寸：1.92m*3.2m； 2、物理点间距：10mm； 3、物理密度：10000点/m²； 4、发光点颜色：1R1G，基色：纯红+纯绿； 5、工作温度：-20°C~+50°C； 6、相对温度：≤90~95%； 7、扫描频率：≥120Hz； 8、刷新频率：≥60Hz； 9、白平衡亮度：≥5000cd/m²； 10、平均无故障时间：≥10000h； 11、平整度：任意相邻像素间≤0.5mm；模块拼接间隙<1mm； 12、有效通讯距离：≥100m。 | 套 | 1
(02) | 情报板杆件 | 1、立杆规格直径325*8mm厚，高≥8米，情报板框体最底端距离地面≥6m； 2、横杆规格方管100*200*6mm厚； 3、杆件整体热镀锌处理后，表面喷塑，镀锌厚度≥270g/m²，喷塑厚度≥0.076mm； 4、含预埋件、避雷针、接地镀锌角钢、镀锌扁铁及安装所需螺栓等辅材； 5、钢结构的制作，安装必须按《钢结构工程施工质量验收规范》（GB50205-2020）的有关规定执行，在使用过程中应按规范要求定期维护。 | 套 | 1
(03) | 立式电气机柜 | 1、控制柜箱体规格不小于550mm*300mm*970（宽*深*高）； 2、优质SU201不锈钢，钢板厚度不小于1.2mm； 3、箱体边框、承重铰链、门板方管加强筋确保箱体系统的高强度； 4、选用不小于2mm的镀锌安装板和高强度的安装板支架确保安装器件的可靠性； 5、表面拉丝处理工艺，底部进出线装置确保进出线的灵活方便； 6、使用防盗锁，箱体边缘设计外翻45度防水沿，聚氨酯发泡的密封条确保与箱体边缘结合紧密； 7、设计防雷防浪涌供电模块组件； 8、控制柜采用落地安装； 9、使用寿命大于l0年； 10、工作温度：-40℃～+70℃。 | 套 | 1
7 | 信息集成传输系统
(01) | 16口交换机 | 1、提供14个10/100/1000M自适应RJ45端口和2个千兆SFP端口； 2、⼯作温度：-40℃～75℃； 3、工作湿度：10%RH～90%RH，不凝结； 4、宽电压输⼊：9.6V～60VDC； 5、提供WEB管理、广播风暴保护和端口中断报警开关，适应各类复杂网络环境； 6、支持云端管理功能，实现远程查看设备状态、异常告警、远程排障。 | 套 | 1
(02) | 光纤收发器（发射） | 1. 百兆光纤收发器 2. 光口：1个百兆光口；距离20公里；SC口； 3. 单模单纤；电口：4个百兆网口； 4. 光端机应对电源工作状态、光通道的工作状态给出灯光指示，宜对其他通道的工作状态等给出指示。 | 只 | 1
(03) | 光纤收发器（接收） | 1. 百兆光纤收发器 2. 光口：1个百兆光口；距离20公里；SC口； 3. 单模单纤；电口：1个百兆网口； 4. 光端机应对电源工作状态、光通道的工作状态给出灯光指示，宜对其他通道的工作状态等给出指示。 | 只 | 1
(04) | 熔纤盒 | 静电喷涂，外形美观，操作方便 | 只 | 2
8 | 线缆及管路
(01) | 卡点电力引入线 | 1、名称：电力电缆；2、规格：RVV-3*10mm2；3、敷设方式：管内敷设；4、敷设部位：室外；5、以实际发生工程量结算。 | 米 | 200
(02) | 卡点引电线缆保护PE管 | 1、名称：电缆保护管；2、材质：PE管；3、规格：φ50；4、配置形式及部位：室外；5、以实际发生工程量结算 | 米 | 200
(03) | 电力电缆(RVV-3*6mm²) | 1、名称：电力电缆；2、规格：RVV-3*6mm2；3、敷设方式：管内敷设；4、敷设部位：室外 | 米 | 200
(04) | 电力电缆(RVV-2*1.5mm²) | 1、名称：电力电缆；2、规格：RVV-2*1.5mm2；3、敷设方式：管内敷设；4、敷设部位：室外 | 米 | 125
(05) | 电力电缆(RVV-3*2.5mm²) | 1、名称：电力电缆；2、规格：RVV-3*2.5mm2；3、敷设方式：管内敷设；4、敷设部位：室外 | 米 | 150
(06) | 光缆 | 1、配线形式：管内穿线；2、导线型号、材质、规格：4芯 | 米 | 200
(07) | 室外网线 | 超五类网线 | 米 | 195
(08) | 信号控制线 | 1、名称：信号线；2、规格：RVVP-3*0.75mm2；3、敷设方式：管内敷设；4、敷设部位：室外 | 米 | 180
(09) | 线缆保护PE管 | 1、名称：电缆保护管；2、材质：PE管；3、规格：φ50；4、配置形式及部位：室外 | 米 | 400
(10) | 线缆保护钢管 | 1、名称：电缆过路钢管；2、材质：钢管；3、规格：DN50；4、配置形式及部位：室外 | 米 | 50
(11) | 线路辅材 | 网络防雷、尾纤、水晶头等 | 项 | 1
9 | 道路指示标志
(01) | 标牌1卡点提示牌 | 1、悬臂式； 2、版面内容：“500m 前方进入称重检测区域”； 3、版面尺寸：2800mm*3000mm*3mm。 | 块 | 1
(02) | 标牌1卡点提示牌杆件 | 悬臂式标牌杆件：立柱φ273*6mm。 | 套 | 1
(03) | 标牌2卡点提示牌 | 1、悬臂式； 2、版面内容：“200m 严禁压线 跨道行驶”； 3、版面尺寸：2800mm*3000mm*3mm。 | 块 | 1
(04) | 标牌2卡点提示牌杆件 | 悬臂式标牌杆件：立柱φ273*6mm。 | 套 | 1
(05) | 标牌3禁止超车提示牌 | 1、立柱式； 2、版面内容：“禁止超车”； 3、版面尺寸：φ1000mm*2mm。 | 块 | 1
(06) | 标牌3杆件 | 立柱式标牌杆件：立柱φ89*4.5mm。 | 套 | 1
(07) | 标牌4解除禁止超车提示牌 | 1、立柱式； 2、版面内容：“解除禁止超车”； 3、版面尺寸：φ1000mm*2mm。 | 块 | 1
(08) | 标牌4杆件 | 立柱式标牌杆件：立柱φ89*4.5mm。 | 套 | 1
(09) | 标牌5卡点提示牌 | 1、悬臂式； 2、版面内容：“超限超载车辆就近卸载”； 3、版面尺寸：2800mm*3000mm*3mm。 | 块 | 1
(10) | 标牌5卡点提示牌杆件 | 悬臂式标牌杆件：立柱φ273*6mm。 | 套 | 1
(11) | 标牌6检测卡点提示牌 | 1、版面内容：“超限超载检测点”； 2、版面尺寸：1100mm*400mm*2mm。 | 套 | 1
(12) | 标牌7检测卡点提示牌 | 1、版面内容：“电子监控区域”； 2、版面尺寸：1100mm*400mm*2mm。 | 套 | 1
10 | 系统防雷及接地
(01) | 接闪器 | 尺寸：1、长≥100cm；2、直径≥1cm | 套 | 8
(02) | 防雷地网 | 按照相关规范制作防雷地网 | 套 | 5
(03) | 防雷接地设备埋设 | 龙门架、简易龙门架、F情报板、情报板球机立杆位置的避雷接地设备埋设 | 套 | 8
二 | 公安违章抓拍
1 | 抓拍系统
(01) | 抓拍摄像机 | 1、包含高清一体化嵌入式摄像机、高清镜头、室外防护罩、网络信号防雷器、电源模块，内置补光灯等； 2、传感器：≥1英寸GS-CMOS，内含深度学习芯片； 3、抓图分辨率：≥4096×2160(不含OSD黑边)，视频分辨率：≥4096×2160； 4、支持设置H.265、H.264（Main Profile、High Profile、Baseline Profile）、M-JPEG、MPEG4视频压缩标准； 5、支持车辆捕获抓拍功能，白天及夜间捕获率均不低于99%；支持车牌识别功能，白天及夜间准确率均不低于99%； 6、支持按车道、车辆行驶方向（左、直、右）和时段进行车辆流量、平均速度、车辆类型、占有率、平均车头时距、平均排队长度、道路状态等指标的统计，可生成图表。流量统计周期1～15000s可设，车流量相对误差不大于1%； 7、支持抓拍时延功能，在车辆清晰、无遮挡的情况下，客户端设备与受检设备直连进行测试，从抓拍图片到输出车牌信息的时间小于18ms； 8、支持车牌黑/白名单设置，最大可设置90万条黑名单； 9、支持识别不少于250种车标类型；在天气晴朗无雾，车辆无遮挡，白天环境光照度不低于2001x，夜晚辅助光照度不高于301x的情况下进行测试：白天车标识别准确率≥99%；夜晚车标识别准确率≥99%； 10、支持不少于30块感兴趣区域(ROI)增强编码功能，ROI区域压缩比0-100可设置； 11、支持人脸检测、跟踪、抓拍功能；支持在同一视频画面中，可检测、跟踪不小于130个运动人体目标，且抓拍不小于85个运动人脸目标； 12、支持对机动车、非机动车、行人等混合目标进行检测。能同时检测不少于130个混合的静态目标并对这些目标进行绿框跟踪；可同时对至少130个混合的静态目标进行优选、抓拍及属性分析； 13、支持根据现场违章抓拍需求通过web界面设置事件优先度，事件优先度1-17可设，设置后可按事件优先度进行违章抓拍及图片存储； 14、具有抓拍黄牌车、蓝牌车，绿牌车、渐变绿牌车、黑牌车、黄绿双拼牌车、白牌车、红牌车和不启用抓拍九个设置选项。支持对蓝色、黄色、绿色、渐变绿色、黑色、黄绿双拼色、白色、红色以及其他不同颜色车牌的车辆进行选择抓拍； 15、支持本地存储功能；实时视频图像、照片存储策略均支持满覆盖及满即停存储方式，可通过界面进行配置；存储容量最大支持256GB； 16、外壳防护等级不低于IP67； 17、支持在AC30V~315V供电的条件下正常工作； 18、支持接收车道号、车辆序号等称重仪表检测数据； 19、支持多台抓拍摄相机联动抓拍与数据同步，多台相机同时抓拍同一辆被检测车辆时，相机支持同步共享识别结果； 20、支持录制过车短视频，且短视频可完整的反映被检测车辆通过称重区域的驶入、驶出过程； 21、支持车辆车型、车速、车牌等过车信息融合上传； 22、支持图片数据的本地存储，支持图片数据上传，支持图片数据的断点续传。 | 套 | 2
(02) | 环保补光灯 | 1、光源类型 原装进口大功率暖光LED频闪、LED爆闪、疝气红外、白光灯管双光源； 2、LED灯珠数量 24颗； 3、气体爆闪回电时间 ＜35ms； 4、气体闪光次数 ＞2000万次； 5、最的佳补光距离 16米～28米； 6、触发方式 电平量触发 （可选配开关量触发）； 7、触发占空比 1%~39%，当占空比大于等于40%时进入自保护状态； 8、支持内部参数设置，如日夜功能开启阈值、频闪及爆闪延时设置； 9、防护等级：IP66； 10、防眩目功能：支持一键开启/关闭防眩目功能； 11、同步学习功能：支持上升沿信号、下降沿信号学习功能，可与摄像机自适应同步； 12、匹配功能：支持匹配海康、大华、华为、宇视等品牌摄像机； 13、工作模式功能：支持7种工作模式； 14、光敏控制功能：补光灯内置光敏，可根据环境光自动调节气体灯亮度；自动切换LED频闪灯开启/关闭；自动切换白天/夜晚模式； 15、定时重启功能：支持补光灯按时间自动重启； 16、运维功能：可通过RS485、RJ45或智能模块远程显示补光灯的工作状态，包括正常、开启、关闭、光敏阀值、亮度等级、温度、频闪占空比、故障状态。可远程显示补光灯的故障告警，支持告警类型有“摄像机无信号”、“频闪过频”、“频闪过热”、“爆闪漏闪”、“爆闪过频”、“爆闪过热”、“市电电压过高”、“市电电压过低”。支持记录白天爆闪次数、夜晚爆闪次数、摄像机触发闪光次数、频闪工作时长，并可通过控制软件进行实时查询。 | 套 | 3
(03) | 终端盒 | 1、内置8个10M/100M自适应以太网口，视频接入模式码流支持180Mbps，卡口合成模式码流支持100Mbps； 2、支持同时对接4个屏幕，支持按通道设置对应的屏号，支持按行驶方向将不同方向的车辆信息发布到不同屏幕上； 3、支持将屏幕划分为6个区域，各区域可独立配置数据类型、每页停留时间、显示风格，移动速度，字体颜色，字体大小，叠加元素； 4、支持设置最大速度阈值，控制最大显示速度；支持开启速度控制，设置安全速度阈值、告警速度阈值、超速速度阈值及对应的字体颜色，按速度区段区分显示字体颜色； 5、支持仅超速显示车速、卡口合成上传、违法合成上传、无牌车上传、警牌上传、车牌隐私保护等多种个性发布方式； 6、支持设置过滤阈值，对异常测速结果进行过滤； 7、支持按图片类型区分设置显示内容和字体颜色、是否启用语音播报及播报内容，支持的图片类型有超速、违法变道、违法停车、预违停、违法倒车、逆行、卡口、未礼让行人、闯红灯、不按导向箭头行驶、车辆拥堵禁入、压白线、有车占道、右转不礼让行人、大弯小转、禁货； 8、设备首次登陆时进行初始化设置密码，初始化完成后通过正确的用户名密码登陆设备； 9、可添加IP摄像机≥4路，支持网络高清视频和图片同时接入， 总码率不小于100Mbps； 10、支持将1/2/3/4张原始图片进行合成，支持多种合成形状选择，图片顺序可任意修改；支持去除原始图片黑边； 11、支持超速检测和欠速检测。可分别设定高限速和低限速值； 12、硬盘接口：1个，3.5英寸；一键复位按钮：1个，长按复位键可恢复系统到出厂默认配置；SIM卡槽：1个，天线接口：1个3G/4G模块天线接口、1个GPS模块天线接口；RS232串口：1个；RS485接口：2个；报警输入接口：3个；报警输出接口：3个；音频输入接口：1个；音频输出接口：1个；状态指示灯：2个；USB3.0接口：1个； 13、违法图片支持类型：交通抛洒物；行人事件；左转不礼让直行；大弯小转；车辆排队加塞；右转不礼让横向直行；右转不礼让直行行人；不按规定使用远光灯；禁货；行人卡口；非机动车占道； B类违法停车； C类违法停车； D类违法停车；非机动车超载；未戴安全头盔；出店经营；机动车违停；非机动车违停；流动摊贩；禁止通行；未按规定依次通行；交通滞留；非机动车装载伞具；违法倒车； 14、违法图片支持类型：未与前车保持安全距离；飙车；车牌污损；非机动车闯红灯；道路安全预警；交通事故；占用应急车道；不按规则使用转向灯；非机动车逆行；非机动车越线停车；手动抓拍；施工；路障；火焰检测；烟雾报警；区域入侵；门前（三包）脏乱；垃圾桶满溢；违规撑伞；暴露垃圾； | 台 | 1
(04) | 落地机柜 | 使用防盗锁，控制柜采用落地安装；防护等级：IP65。 | 套 | 1
2 | 设备线缆
(01) | 电力电缆-避检 | 1、名称：电力电缆；2、规格：RVV-3*2.5mm2；3、敷设方式：管内敷设；4、敷设部位：室外 | 米 | 40
(02) | 室外网线-避检 | 超五类网线 | 米 | 50
(03) | 信号控制线-避检 | 1、名称：信号线；2、规格：RVVP-3*0.75mm2；3、敷设方式：管内敷设；4、敷设部位：室外 | 米 | 30
3 | 网络
(01) | 网络费用（公安） | 卡点数据上传专网5年租赁费用（≥100M） | 项 | 1
4 | 指示标志
(01) | 提示牌 | 提示牌，版面尺寸：800mm*1000mm*2mm,内容：“电警抓拍，违章处罚”，含安装及辅材 | 套 | 1
三 | 土建施工
1 | 传感器安装
(01) | 传感器安装及浇料 | 1、专用浇注料、路面切槽、设备租赁、传感器安装及调试； 2.2～3小时硬化，7d抗压强度≥102MPa，弯曲强度≥8MPa，粘接强度≥6.4MPa。 | 米 | 31.5
2 | 检测线圈施工
(01) | 地感线圈及浇料 | 线圈电缆由截面积1.5mm²的多股铜导线构成，应用于超低压电路（AC32V以下）； 2、含线圈切槽施工及安装浇料等。 | 车道 | 3
3 | 管路施工
(01) | 卡点引电线缆管路敷设 | 1、路面、绿化带开挖、布管、手井、穿线、恢复；2、以实际发生工程量结算 | 米 | 200
(02) | 管路敷设 | 路面、绿化带开挖、布管、手井、穿线、恢复 | 米 | 200
4 | 基础施工
(01) | 称重控制机柜基础 | 1、1m*0.9m*0.8m基础开挖； 2、含C25混凝土浇筑，钢筋笼等； | 套 | 1
(02) | 立式电气机柜基础 | 0.7m*1m*0.6m基础 | 套 | 1
(03) | 落地机柜基础 | 0.7m*1m*0.6m基础 | 套 | 1
(04) | 龙门架监控杆件基础 | 2m*1.5m*2m基础，C25混凝土浇筑，预埋法兰地笼，基础施工。包含基础支模、基础开挖、地笼摆放、基础加固钢筋捆扎、基础浇筑、基础收光、基础养护的机具人工等费用。 | 套 | 4
(05) | 简易门架杆件基础 | 1.4m*1.4m*2m基础，C25混凝土浇筑，预埋法兰地笼，基础施工。包含基础支模、基础开挖、地笼摆放、基础加固钢筋捆扎、基础浇筑、基础收光、基础养护的机具人工等费用。 | 套 | 2
(06) | 球机立杆基础(情报发布) | 基础尺寸1m*1m*1.5m | 套 | 1
(07) | 情报板杆件基础 | 1.8m*1.8m*1.8m，含预埋法兰地笼、基础施工等。 | 套 | 1
(08) | 标牌1杆件基础 | 基础：1.6m*1.6m*1.8m。 | 套 | 1
(09) | 标牌2杆件基础 | 基础：1.6m*1.6m*1.8m。 | 套 | 1
(10) | 标牌3杆件基础 | 基础：0.7m*1m*1m。 | 套 | 1
(11) | 标牌4杆件基础 | 基础：0.7m*1m*1m。 | 套 | 1
(12) | 标牌5杆件基础 | 基础：1.6m*1.6m*1.8m。 | 套 | 1
5 | 防护措施
(01) | 路面安全防护设施 | 1、波形护栏板，称重区域板块外增设防护隔离作用； 2、单侧28m。 | 米 | 28
(02) | 道路交通标识线 | 1、热熔标线白实线300m*0.15m*3； 2、满足道路交通标志和标线(GB5768.2-2009)设计规范要求。 | 平方 | 135
6 | 路面改造
(01) | 道路破碎 | 路面破碎（称重设备前后路面改造共30m长，10.5米宽，两侧各外扩3米长，0.5米宽）。 | m2 | 318
(02) | 道路碎渣清理费 | 1、废弃料品种：多余土方等；2、土方运距：结合现场情况自行考虑运距报价，将土方运至业主指定的地点。 | 项 | 1
(03) | 路面硬化改造施工 | 浇筑深度30cm（C40浇筑），含单层φ16钢筋网 | m3 | 95.4
7 | 道路施工临时工程
(01) | 道路安全施工 | 安全文明施工相关费用。包含现场交通疏导；相关临时设施：安全反光路锥、防撞桶、围挡、爆闪灯、警示灯、警示牌安全设施的安装及补充等。 | 项 | 1
四 | 其他
1 | 称重软件
(01) | 超限超载管理软件 | 1、超限超载非现场执法管理软件，部署于数据处理终端； 2、对检测车辆的重量数据、抓拍数据，视频数据等进行管理； 3、自动判断超限车辆，并向LED屏发送提示信息；自动上传检测数据； 4、提供平台对接标准接口，提供LED标准控制卡对接接口，与抓拍监控等外围系统数据对接； 5、现场检测数据、视频、图片的传输与控制； 6、能够与信创服务器进行适配验证，提供省级验证中心适配测试证明； 7、通过省级及以上软件评测中心登记检测。 | 套 | 1
2 | 系统调试
(01) | 称重系统标定调试费 | 现场标定调试、车辆租用、道路交通管制等 | 车道 | 3
(02) | 5年计量检定费-6次 | 5年计量检定及道路交通管制等-6次 | 车道 | 3
(03) | 系统集成调试 | 系统集成调试、含数据接入平台 | 项 | 1
3 | 网络租赁-5年 | 5年卡点网络传输专网≥100M | 项 | 1
4 | 电力使用费-5年 | 5年卡点电力使用费 | 项 | 1
五 | 合计

## 指挥中心
指 挥 中 心
序号 | 名称 | 规格参数 | 单位 | 工程量 | 综合单价（元） | 合价（元）
指挥中心
一 | 机房信息化
1 | 服务器及储存
(01) | 应用服务器 | 1.国产品牌； 2.规格：2U标准机架式服务器，所投服务器应符合通用服务器政府采购需求标准(2023年版)CPU应符合安全可靠测评要求，； 3.处理器：支持2颗国产处理器，CPU应为ARM架构，核数≥24核，基础频率≥2.6Ghz； 4.内存：配置≥32GB DDR4内存，最大支持16个内存插槽； 5.存储：配置≥2块 480GB SATA硬盘； 6.Raid：配置独立RAID阵列卡；缓存≥2G，支持RAID 0/1/10/5/50/6/60/10 ADM，可支持Raid扣卡交付； 7.I/O扩展槽： 最大可扩展9个PCIe 4.0槽位，支持千兆电口≥4个，万兆光口≥2个； 8.电源：配置冗余电源，单电源功率≥900w； 9.BIOS：BIOS支持图形化界面，支持鼠标操作，支持中文BIOS； 10.部件自研能力：原厂商及其母公司具备自研关键部件，如SSD、电源； 11.支持内存UCE Non-Fatal/PCIe标卡UCE故障精准告警功能，支持内存故障隔离功能，基于Redfish规范的SSDP自动发现协议，支持网管通过SSDP报文识别新接入服务器设备； 12.为保障信息安全，要求服务器BMC芯片为在中国大陆注册生产的芯片，同时厂家提供服务器同品牌自研BMC硬件监控管理软件，该软件需具有国产软件自主知识产权。投标厂商需要提供芯片照片及国产化证明材料，要求芯片厂商为中国大陆注册厂商，并提供国家版权局颁发的硬件监控管理软件《计算机软件著作权登记证书》复印件证明。 | 台 | 1
(02) | 卡点服务器 | 1.国产品牌； 2.规格：2U标准机架式服务器，所投服务器应符合通用服务器政府采购需求标准(2023年版)CPU应符合安全可靠测评要求； 3.处理器：支持1颗国产处理器，CPU应为ARM架构，核数≥24核，基础频率≥2.6Ghz； 4.内存：配置≥64GB DDR4内存，最大支持4个内存插槽； 5.存储：配置≥2块 480GB SATA硬盘； 6.Raid：配置独立RAID阵列卡；缓存≥2G，支持RAID 0/1/10/5/50/6/60/10； 7.I/O扩展槽： 最大可扩展4个PCIe 槽位，本次配置千兆电口≥4个，万兆光口≥2个； 8.AI加速卡：最大支持3张Atlas推理卡； 9.电源：配置冗余电源，单电源功率≥900w； 10.BIOS：投标产品BIOS支持图形化界面，支持鼠标操作，支持中文BIOS； 11.部件自研能力：原厂商及其母公司具备自研关键部件，如SSD、电源，需提供证明材料； 12.支持内存UCE Non-Fatal/PCIe标卡UCE故障精准告警功能，支持内存故障隔离功能，基于Redfish规范的SSDP自动发现协议，支持网管通过SSDP报文识别新接入服务器设备； 13.为保障信息安全，要求服务器BMC芯片为在中国大陆注册生产的芯片，同时厂家提供服务器同品牌自研BMC硬件监控管理软件，该软件需具有国产软件自主知识产权。投标厂商需要提供芯片照片及国产化证明材料，要求芯片厂商为中国大陆注册厂商，并提供国家版权局颁发的硬件监控管理软件《计算机软件著作权登记证书》复印件证明。 | 台 | 1
(03) | 企业级硬盘 | 3.5英寸企业级硬盘，单块硬盘容量6T | 块 | 12
(04) | 视频存储设备 | 1.具有2个HDMI接口、2个VGA接口、2个RJ45网络接口、2个USB2.0接口、2个USB3.0接口、1个RS232接口、2个RS485接口、1个eSata接口；具有1路音频输入接口、2路音频输出接口，16个SATA接口，16个报警输入接口、8个报警输出接口、2个DV12V输出接口； 2.支持32路网络视频接入，支持384Mbps接入、384Mbps存储、384Mbps转发； 3.可同时正放或倒放16路H.265或H.264编码1920X1080P分辨率的视频图像；或者16路H.265或H.264编码、2560×1440分辨率的视频图像；或8路H.265或H.264编码、4096×2160分辨率的视频图像；或2路H.265或H.264编码、8192×3840分辨率的视频图像； 4.可自适应接入H.265、H.264、MPEG4、MJPE、SmartH.264、SmartH.265、SVAC编码格式的网络视频并解码支持2路分辨率为8192×3840、帧率为25fps或5路分辨率为4000×3000、帧率为25fps或8路分辨率为4096×2160、帧率为25fps或16路分辨率为2560×1440、帧率为30fps或32路分辨率为1920*1080、帧率为30fps的视频； 5.支持2路H.265编码、25fps、8192×3840分辨率的拼接摄像机视频实时预览功能； 6.支持2路后智能人脸检测比对； 不少于20个人脸库，不少于20000张人脸图片；4路后智能周界检测；8路后智能SMD； 7.支持前智能：人脸检测比对、周界防范、视频结构化、通用行为分析、立体行为分析、人群分布、人数统计、热度图、车牌识别、SMD功能； 8.支持32M/24M/16M/12M/8M/6M/5M/4M/3M/1080P/960P/720PIPC分辨率接入； 9.支持按时间、按事件等多种方式进行录像的检索、回放、备份，支持图片本地回放与查询； 10.支持本机硬盘、网络等存储方式，支持硬盘、外接USB存储设备备份方式； 11.支持设备操作日志、报警日志、系统日志的记录与查询功能； 12.支持断网续传功能，能对前端摄像机断网这段时间内SD卡中的录像回传到NVR； 13.支持即时回放功能，在预览画面下回放指定通道的录像； 14.支持预览图像与回放图像的电子放大； 15.支持远程管理IPC功能，支持对前端IPC远程升级，支持远程对IPC的编码配置修改等操作； 16.支持远程零通道预览功能，可将接入的多路视频图像多画面显示在一路视频图像上； 17.支持盘组管理功能，实现视频录像的定向存储； 18.支持配额管理功能，实现按通道分配不同的录像天数进行存储； 19.支持走廊模式功能，支持IPC画面旋转90°或270°，成9:16走廊模式； 20.支持预览通道拖动保存、自定义布局（双目、三目、四目枪机接入）； 21.支持SmartIPC接入、绊线入侵、区域入侵、场景变化、移动侦测、人脸检测、物品遗留和物品搬移时，可给出报警/联动/上传，同时支持SMD、人群分布、热度图、人数统计、车牌检测（支持卡口ITC、球机）、智能跟踪球； 22.支持人脸检测、人脸识别，系统将检测到的人脸与联动人脸库中的人脸图片进行匹配，当匹配相似度达到时，可给出报警提示； 23.支持接入热成像相机 ，当触发 火情检测，冷点检测，热点检测，测温检测，温差检测，打电话检测，吸烟检测，烟雾检测等报警时，可联动录像、抓拍并保存图片、弹出报警画面、声音警告、上传中心、发送邮件、触发报警输出，并按通道、时间、类型检索报警图片； 24.支持接入带有火情检测、冷点检测、热点检测、温度/温差检测、打电话检测、吸烟检测、烟雾检测报警功能的网络摄像机，当触发报警时，可联动录像、抓拍并保存图片、弹出报警画面、声音警告、上传中心、发送邮件、触发报警输出，并按通道、时间、类型检索报警图片，录像搜索结果支持图片和列表2种展现形式； 25.搜索列表中的设备，不需要添加就可以通过点击预览按钮查看前端的视频画面； 26.设备应自动记录与设备信息安全相关的日志信息，作为独立的安全日志,内容包括用户登录/登出、重要和敏感操作、安全事件等,并划分独立的记录空间存储安全日志,其它日志信息不能覆盖安全日志； 27.支持CGI命令配置设备配置参数； | 台 | 1
(05) | 监控级硬盘 | 3.5英寸企业级硬盘，单块硬盘容量8T | 块 | 12
(06) | 执法电脑 | 1、处理器：CPU采用国产芯片，不低于8核，2.5GHz； 2、硬盘容量：≥512GB SSD； 3、显卡：≥2G 独显； 4、显示器：≥27英寸； 5、内存容量：≥16GB。 6、操作系统：国产化操作系统。 | 台 | 12
(07) | 彩色打印机 | 1、技术类型：彩色激光； 2、幅面：A4； 3、功能：打印、复印、扫描； 4、连接方式：USB、有线。 5、芯片：国产芯片。 6、系统：支持国产化操作系统。 | 台 | 4
2 | 网络设备
(01) | 核心交换机 | 1. 交换容量≥256Gbps，转发性能≥95Mpps； 2. 内置模块化电源，支持外部RPS电源，形成冗余备份； 3. 支持高级休眠管理，支持能效以太网EEE； 4. 支持DHCP Snooping trust；支持用户间的二层隔离，用于减轻网关ARP处理负担，降低网关受ARP攻击的风险，支持802.1X； 5. 支持ETH OAM： 802.1ag, 802.3ah； 6. 支持VLAN内端口隔离，支持Smart link； 7. MAC地址≥16K，VLAN支持4k； 8. 支持G.8032或SEP等环网技术，倒换时间为50ms； 9. 支持堆叠，主机堆叠数不小于9台，且堆叠后所有设备采用统一的转发表项，保留测试权利； 10. 支持与核心交换机之间实现纵向虚拟化技术，并保留测试权利； 11. 支持cc认证，认证等级为EAL3+； 12. 三层功能：静态路由，支持RIP,支持IPv6，并提供IPv6 Phase II认证； 13. 支持6KV防雷技术； 14. 为保证网络运行稳定可靠，要求与防火墙同一品牌； 15. 配置：不低于24个10/100/1000Base-T和4个千兆SFP端口； | 台 | 2
(02) | 防火墙 | 1.标准机架式1U设备，采用多核架构； 2.吞吐量≥4Gbps，最大并发连接数≥400万，每秒新建连接数≥7万，IPSec吞吐量≥4Gbps； 3.设备支持前后风道，支持风扇、电源冗余、可热插拔； 4.能够基于IP、IPv6、MAC地址、时间进行访问控制策略控制；支持自定义安全策略，安全策略组功能；支持策略冗余/命中分析； 5.支持静态路由、策略路由、RIP、OSPF、BGP、ISIS等路由协议策略路由支持的匹配条件：源IP/目的IP，服务类型，应用类型，用户(组)，入接口，DSCP优先级； 6.支持基于地理位置的流量和威胁分析；支持每IP，每用户的最大连接数限制； 7.支持数据防泄露，对传输的文件和内容进行识别过滤，对内容与身份证、信用卡、银行卡、社会安全卡号等类型进行匹配； 8.支持对HTTPS，POP3S，SMTPS,IMAPS加密流量代理解密后，并进行内容过滤，审计，安全防护； 9.要求防火墙具备AI引擎，用于DGA域名请求检测、用于恶意C&C流量检测、用于ECA恶意加密流量识别； 10.本次配置要求：千兆Combo接口≥8，万兆光口≥2，千兆WAN口≥2，SSL VPN并发数实配100，配置1个电源； | 套 | 1
(03) | 42U机柜 | 19”国际标准；高度2米（42U) | 台 | 1
3 | LED显示系统
(01) | 室内LED显示单元 | 1、像素间距：1.538mm； 2、封装类型：SMD； 3、箱体类型：压铸铝箱体； 4、箱体参数：尺寸640*480mm；分辨率416×312dots； 5、像素密度：422500 dots/m²； 6、电气参数：输入电源AC186~264V/50~60 Hz；输入功率(最大值)≤586 W/m²；输入功率(典型值)≤195W/m²； 7、环境参数：工作温湿度-20℃~+50℃/10%~95%RH；存储温湿度-40℃~+80℃/10%~90%RH（无结霜）； 8、维护方式：前维护； 9、标配单卡单电源。 | 平方 | 9.32
(02) | 发送盒 | 1、支持1路4K@60 和1路 1080P@60视频源同时采集及输出； 2、支持8bit采集及输出显示；支持RGB888、YUV444、YUV422采集； 3、支持多台设备同步显示； 4、支持LED色度、亮度联机校正；支持校正系数管理；支持亮暗线调节； 5、支持多图层显示，包含主屏、底图、跑马屏、辅助屏/画中画显示； 6、支持跑马屏，包括跑马屏内容、字体、字体大小、字体颜色、背景颜色、滚动速度、滚动方向的设置； 7、支持无人熄屏功能； 8、支持根据环境亮度自动调节LED屏幕亮度； 9、支持LED显示屏智能除湿功能； 10、支持输出网口备份功能，可实现单节点网络断线不影响画面； 11、支持全屏缩放和点对点显示； 12、支持通过客户端、按键、PAD进行设备控制。 | 台 | 9
(03) | 拼控解码主机 | 1、采用H.264或MPEG4视频压缩标准，支持双码流技术，可变码流，支持复合流和视频流编码，且音频和视频同步； 2、80路高清视频编码能力（满配）或320路标清视频编码能力（满配）； 3、支持4K点对点输出显示； 4、支持300W/500W/800W/1200W解码； 5、满配最大支持80路3840*2160@30fps/320路1080p@30fps及以下标清视频解码能力； 6、支持解码H.265，满配最大支持320路H.265的1080P解码输出； 7、支持解码SVAC和非标码流； 8、支持1/4/6/8/9/16/25/36画面分割显示；支持自由分割； 9、支持鱼眼矫正； 10、支持60个显示屏的任意拼接； 11、支持液晶屏/DLP屏/小间距LED屏显示； 12、支持开窗和漫游功能，单屏支持16个窗口； 13、单屏和融合窗口都支持1/4/6/8/9/16/25/36分割；支持自由分割； 14、支持30个预设场景，用户可以自定义每个场景电视墙布局； 15、支持高清底图显示； 16、支持高清全景拼接； 17、支持80路1080P网络视频接入及转发； 18、支持网络级联； 19、支持TCP/IP协议，支持RTP/RTSP/RTCP/TCP/UDP/DHCP等网络协议。 | 台 | 1
(04) | 4路1080P输入卡 | 1、视频输入接口：HDMI接口； 2、音频输入接口：无接口，HDMI接口自带音频； 3、编码格式：H.264/MPEG4； 4、编码能力：单板4路1080P，支持1080P/720P/UXGA/SXGA+ /SXGA/XGA/SVGA/VGA分辨率。 | 台 | 1
(05) | 2路4K输入卡 | 1、视频输入接口：HDMI； 2、采集分辨率：4K2K@30F向下兼容。 | 台 | 1
(06) | 输出卡 | 1、支持2路32MP@25fps（H.265码流），6路12MP@25fps（H.265码流），8路8MP@30fps，32路1080p@30fps，64路720p@30fps，90路D1@30fps解码； 2、支持8路1080P的SVAC解码；支持24路非标D1码流解码；1/4/6/8/9/16/25/36画面分割，自由分割。 | 台 | 2
(07) | 线缆附件包 | 电源线（3芯15M）、箱体间短网线等 | 项 | 1
(08) | 工具附件包 | 抽真空拆卸模组工具 | 套 | 1
(09) | 智能配电柜 | 系统配电柜 | 台 | 1
(10) | 安装结构 | 钢结构支架根据现场实际测绘，以施工图纸为准 | 平方 | 9.5
4 | 后备电力
(01) | UPS电源（15KVA） | 1.UPS功率：15KVA/13.5KW，直流电压：192V,，本次配32节100AH蓄电池； 2.UPS输入方式：三进单出/单进单出可调； 3.UPS输入电压范围：210-475VAC；输入频率：45Hz-64Hz,50/60Hz自适应。功率因素：0.9； 4.输出电压精度：220V/230V/240V±1%, THDU<3%； 5.显示方式：LCD，中文显示，输入电压，输出电压，电流，频率，电池电压及充放电电流值，故障显示，故障，警告，LED UPS运转状态。 | 台 | 1
(02) | 蓄电池 | 1.容量12V100AH。阀控式铅酸蓄电池，不需维护，电池在整个使用寿命期间无需加水补液，可靠性高，使用寿命长，密封结构和阻燃外壳； 2.在使用过程中不会产生泄漏电解液的缺陷，自放电小，20℃下每月的自放电率不大于2％，满荷电出厂，无流动的电解液，运输安全； 3.使用严格的生产工艺，单体电压均衡性佳。采用特殊板栅合金，抗腐蚀性能及深循环性能好； 4. 自放电极小。吸附式玻璃纤维技术使气体复合效率高达99%且内阻低，大电流放电性能优良。使用方便，安全防爆，深放电恢复性能好，无游离电解液，侧倒90度仍能使用； 5.为防止蓄电池产品发生漏液情况，避免因电池漏夜而引起的火灾隐患，蓄电池产品需采用专用托盘设计。 | 块 | 40
(03) | 电池柜 | A16与蓄电池配套，满足国标，含连接线及空开等辅材 | 套 | 2
(04) | 安装辅材 | 定制 | 套 | 1
5 | 机房设备
(01) | 操作台 | 1.冲压件必须平整，各种零部件折边圆楞半径不得大于板材厚度的2.5倍； 2.焊接件应平整、牢固，其焊痕应均匀，焊痕高度不大于1mm，不得有焊穿、焊瘤、假焊、飞溅等缺陷； 3.点焊应牢固可靠，焊点均匀，不得有焊焦、焊穿，不得有松扣、脱扣等现象； 4.产品与人体接触部分不允许有尖角和毛刺。 | 套 | 1
(02) | 座椅 | 人体工程学设计，同步倾仰机构，可自由调节头靠、腰靠及扶手位置，框架为合金。 五星椅脚，透气网面材质。 | 把 | 4
(03) | 会议桌 | 1.长度1.6米； 2.面材：优质胡桃面皮； 3.基材：实木高级环保实木皮； 4.油漆：底漆采用PE不饱和树脂聚酯漆，表面油漆采用水性环保油漆，通过5底3面，打磨饰面后光滑饱满，手感好； 5.高级优质五金配件。 | 套 | 8
(04) | 座椅 | 实木椅架，表面为优质环保皮，高弹性泡棉加丝绵，密度高于45KG/m³ | 套 | 8
(05) | 柜式空调 | 1、操控方式：键控/遥控，APP操控； 2、冷暖类型：冷暖； 3、匹数：3匹； 4、制冷功率：≥2000W； 5、扫风方式：上下/左右扫风。 | 台 | 3
二 | 设备安装
(01) | 大屏运输安装 | 大屏运输、安装调试 | 项 | 1
(02) | 静电地板 | 防静电地板，含安装，按实际工程量计算 | m2 | 15
(03) | 机房装修 | 含隔断墙制作、线路改造、房间装修等 | 项 | 1
三 | 平台
(01) | 治超综合管理平台 | 主要面向治超管理部门提供应用服务。平台整合了辖区的治超信息资源，可及时了解、处理货运车辆超限超载信息，动态掌握治超工作总体情况，重点加强超限车辆的统计分析，为政府决策提供数据支持。管理平台涵盖了领导桌面、治超一张图、站点信息管理、基础信息管理、电子证据管理、执法协同管理、治超业务监督、综合统计分析等业务模块。 | 套 | 1
(02) | 网络租赁-5年 | 1.平台数据上传上级平台，传输专网≥100M 2.交通局查看平台数据，传输专网≥100M | 项 | 1
四 | 合计

## 治超站
治 超 站
序号 | 名称 | 规格参数 | 单位 | 工程量 | 综合单价（元） | 合价（元）
治超站
一 | 治超站检测系统
1 | 动态称重检测
1.1 | 称重检测子系统
(01) | 石英称重传感器-3.5米车道 | 称重传感器技术参数：称重传感器须为全密封的一次成型整体式结构，不能采用铆接、焊接、粘接或螺栓固定等分体式组合方式，防水、防尘，防腐蚀、耐高温，免维护，不需清理和保养，便于更换。 1、额定轮载荷：150kN； 2、最大过载： 150％； 3、长度规格：长1500mm/1750mm/2000mm； 4、灵敏度（皮库/牛）：-1.62±10% pC/N 5、沿传感器方向的灵敏度不一致性：<±3％； 6、精度等级（OIML R134）：2； 7、工作环境温度：-40℃～+80℃； 8、温度系数：-0.02％/℃； 9、绝缘电阻：>10的10次方Ω； 10、防护等级：IP68； 11、安装方式：四排铺设。 | 米 | 14
(02) | 石英称重传感器-3.75米车道 | 称重传感器技术参数：称重传感器须为全密封的一次成型整体式结构，不能采用铆接、焊接、粘接或螺栓固定等分体式组合方式，防水、防尘，防腐蚀、耐高温，免维护，不需清理和保养，便于更换。 1、额定轮载荷：150kN； 2、最大过载： 150％； 3、长度规格：长1500mm/1750mm/2000mm； 4、灵敏度（皮库/牛）：-1.62±10% pC/N 5、沿传感器方向的灵敏度不一致性：<±3％； 6、精度等级（OIML R134）：2； 7、工作环境温度：-40℃～+80℃； 8、温度系数：-0.02％/℃； 9、绝缘电阻：>10的10次方Ω； 10、防护等级：IP68； 11、安装方式：四排铺设。 | 米 | 15
(03) | 传感器安装及浇料 | 1、专用浇注料、路面切槽、设备租赁、传感器安装及调试； 2.2～3小时硬化，7d抗压强度≥102MPa，弯曲强度≥8MPa，粘接强度≥6.4MPa。 | 米 | 29
1.2 | 数据处理子系统
(01) | 数据处理终端 | 特殊定制工业级数据处理终端； 1、硬件部分：嵌入式无风扇；I7-7500U、存储≥512G固态硬盘；内存≥8G； 2、全天候连续工作、断电后来电自动开机并自动加载监控系统； 3、具有远程维护模块及远程故障检测管理系统； 4、LED屏通信接口；识别系统触发接口；断网数据缓存；LED屏控制及数据上传接口软件； 5、现场检测数据、视频、图片的传输与控制。 | 台 | 1
(02) | 称重控制器 | 1、特殊定制称重数据运算控制终端； 2、硬件部分：嵌入式无风扇；I7-7500U、存储≥512G固态硬盘；内存≥8G；显示屏接口：VGA+HDMI支持4K高清； 3、含石英晶体传感器力学计算软件。 4、数据采集处理：对采集到的数据进行处理、运算模型分析等；车辆经过台面后，自动计算称重结果，结果时间不超过1秒；在光纤专线条件下，前端称重数据同步上传至后端称重平台。 | 台 | 1
(03) | 数据采集器 | 1、AD转换，数据（模数)采集器； 2、网络接口、操作系统：适用于提供了网络接口的嵌入式或普通微机。 （1）开关量通道数：24位； （2）模拟量通道最大支持数：64位； （3）A/D转换分辩率：16位； （4）A/D最高转换速率：每通道10KHz； （5）A/D采样程控频率：程序控制1-10000hz每通道； （6）A/D转换输出码制：单精度浮点数； 3、输入信号：输入信号范围：±5V； 4、防护等级：IP64。 | 台 | 1
(04) | 电荷放大器 | 1、供电电压（直流电压）：12VDC； 2、测量范围：±60,000（±600）pC； 3、输出电压：0～±5V； 4、输出电流：0～±1mA； 5、输出阻抗：10Ω； 6、输出噪音信号(0.1Hz～1MHz)：<5mVpp； 7、频响范围-3dB：0.0016～10kHz； 8、时间常数：100s（±2.5）； 9、电流消耗：<20mA； 10、最大支持通道：16； 11、工作温度范围：-10～50℃。 | 套 | 1
(05) | 数据转换器 | 1、可以提供RS232与RS422/RS485串口数据之间的相互转换； 2、波特率：50 bps～230.4 Kbps； 3、串口保护：15 KV ESD（所有信号）； 4、光电隔离：2 KV (TCC-100I) ； 5、工作温度：-20～60 °C； 6、工作湿度：0～90% RH。 | 台 | 1
(06) | 远程控制单元 | 1、工作电压：AC220V/380V；DC9-30V； 2、工作温度：-40～+70℃； 3、相对湿度：小于95%； 4、可直连4G信号基站，户外正常用； 5、通电可控制开关通断。 | 台 | 1
(07) | 稳压器 | 1、输入电压：单相185V-250V； 2、输出电压：单相220V±1%； 3、频率：50±2Hz；负载效应：<=±0.5%； 4、效率：>90%；功率：500VA； 5、响应时间20ms-100ms； 6、环境温度：-10℃-+40℃； 7、抗电强度：1500V/min； 8、温升：＜60℃； 9、相对湿度：＜95℃； 10、波形失真：＜5%； 11、尖峰吸收：输入500V-13us 输出≤5v； 12、过压保护值：246V±4V。 | 台 | 1
(08) | 称重控制机柜 | 1、控制柜箱体规格不小于600mm*500mm*1500（长*宽*高）； 2、箱体采用优质SU304不锈钢，钢板厚度不小于1.2mm； 3、箱体边框、承重铰链、门板方管加强筋确保箱体系统的高强度； 4、选用不小于2mm的镀锌安装板和高强度的安装板支架确保安装器件的可靠性； 5、表面拉丝处理工艺，设计前后开门方式，以及19寸标准机架安装方式，底部进出线装置确保进出线的灵活方便； 6、设计防雷防浪涌供电模块组件； 7、使用防盗锁，箱体边缘设计外翻45度防水沿，聚氨酯发泡的密封条确保与箱体边缘结合紧密； 8、控制柜采用落地安装，落地时基础墩台高度不小于10cm； 9、使用寿命大于l0年； 10、相对湿度：0～95％R.H； 11、工作温度：-30℃～+60℃； 12、加装数显调温，智能控温，湿度检测系统； 13、配置12寸显示器及键盘、鼠标等； 14、具有远程故障检测功能，实时监控数据传输状况（提供故障检测软件著作权证书）。 | 个 | 1
(09) | 称重显示屏 | 点阵式，屏尺寸：30.5*61cm，箱体：610*690*120mm立柱安装，含通行指示灯和报警灯。 | 套 | 2
(10) | 激光车辆分离器 | 1、激光扫描范围：0.05-10米(90%)；0.05-6米(10%)； 2、测量频率：20Hz； 3、分车精度：＞99.6%； 4、分轴精度：＞96%； 5、捕捉率：＞99.8%； 6、角分辨率：0.1°、0.2°可配置； 7、角覆盖范围：270°； 8、前后车辆可分离距离：10cm； 9、操作温度范围：-25℃～50℃； 10、通讯接口：不少于1个以太网端口、1个CAN BUS 端口。 | 套 | 2
(11) | 执法电脑 | 1、处理器：CPU采用国产芯片，不低于8核，2.5GHz； 2、硬盘容量：≥512GB SSD； 3、显卡：≥2G 独显； 4、显示器：≥27英寸； 5、内存容量：≥16GB。 6、操作系统：国产化操作系统。 | 台 | 2
(12) | 16口交换机 | 1、提供14个10/100/1000M自适应RJ45端口和2个千兆SFP端口； 2、⼯作温度：-40℃～75℃； 3、工作湿度：10%RH～90%RH，不凝结； 4、宽电压输⼊：9.6V～60VDC； 5、提供WEB管理、广播风暴保护和端口中断报警开关，适应各类复杂网络环境； 6、支持云端管理功能，实现远程查看设备状态、异常告警、远程排障。 | 套 | 1
1.3 | 系统调试
(01) | 称重系统标定调试费 | 现场标定调试、车辆租用、道路交通管制等 | 车道 | 2
(02) | 5年计量检定费-6次 | 5年计量检定及道路交通管制等-6次 | 车道 | 2
(03) | 系统集成调试 | 系统集成调试 | 项 | 1
2 | 复检系统
(02) | 数据处理器 | 1、无风扇嵌入式工控机； 2、处理器I7-8565U； 3、此次配置8G内存，最大可支持到16G内存； 4、存储装置：≥512G固态； 5、后面板接口：2*LAN 1*HDMI 1*VGA 4*COM(RS232) 2*USB3.0 1*DC 1*LINE-OUT 2*WIFI 天线接口； 6、含标准键、鼠；20英寸液晶显示器。 | 套 | 1
(03) | 8口交换机 | 1、提供8个10/100/1000M自适应RJ45端⼝； 2、工业级⼯作温度：-40℃～75℃； 3、存储温度 -40℃—85℃； 4、工作湿度：10%RH — 90%RH，不凝结； 5、存储湿度 5%RH—90%RH，不凝结； 6、宽电压输⼊：9.6V～60VDC； 7、IP30防护：减少粉尘影响； 8、提供WEB管理、广播风暴保护和端口中断报警开关，适应各类复杂网络环境； 9、支持云端管理功能，实现远程查看设备状态、异常告警、远程排障。 | 套 | 1
(04) | 红外车辆分离器 | 1.工作电压：12～30 VDC； 2.工作电流：加热玻璃不工作：≤200mA； 加热玻璃工作：≤6A； 3.最小检测物：25mm； 4.最小分车距离：100mm； 5.最大检测距离：18m ； 6.开关量输出：晶体管PNP/NPN(客户指定），2路输出：检测输出、报警输出，输出电流小于150mA(30V DC) ； 7.自动除霜功能：具有自动除霜功能，彻底消除霜、与、雪雾等对光路的影响，穿透力比同类产品显著提高； 8.报警功能：自动检测出发射器、接收器、失效及镜头污染状态，在失效状态下仍能工作，同时发出报警指示和报警输出； 9.工作环境：温度：-30摄氏度～75℃；最大湿度：0～95%RH； 10.外壳材料：铝合金氧化黑外壳，电加热钢化玻璃视窗； 11.防护等级：IP67； 12.使用寿命：MTBF≥100,000h。 | 对 | 2
(05) | 称重显示屏 | 点阵式，屏尺寸：30.5*61cm，箱体：610*690*120mm立柱安装，含通行指示灯和报警灯。 | 套 | 1
(06) | 执法电脑 | 1、处理器：CPU采用国产芯片，不低于8核，2.5GHz； 2、硬盘容量：≥512GB SSD； 3、显卡：≥2G 独显； 4、显示器：≥27英寸； 5、内存容量：≥16GB。 6、操作系统：国产化操作系统。 | 台 | 1
(07) | 5年计量检定费-6次 | 静态整车衡5年计量检定 | 项 | 1
3 | 抓拍及监控
3.1 | 车辆抓拍及监控
(01) | 车道抓拍摄像机 | 1、由高清一体化嵌入式摄像机、高清镜头、室外防护罩以及电源模块等组成。 2、 抓图分辨率≥2048*1536(不含OSD 黑边)； 视频分辨率≥2048*1536。 3、 支持设置H.265、H.264(Main Profile、High Profile、Baseline Profile)、M-JPEG视频压缩标准。 4、支持车辆捕获抓拍以及车牌识别功能，在天气晴朗无雾，车辆无遮挡，白天环境光照度不低于2001x，夜晚辅助光照度不高于301x的情况下进行测试：白天及夜间车辆捕获率均不低于99%；白天及夜间车牌识别准确率均不低于99%。 5、支持车辆子品牌识别功能,可识别数量不少于3500种。 6、支持通过智能帧输出对象属性,包括车型分类、ID、车牌、车牌颜色置信度、车身颜色、车身颜色置信度等。 7、支持车牌黑/白名单设置，最大可设置90万条黑名单。 8、支持根据时间段控制设备端口使能,可对接入不同端口的补光灯进行使能输出，时间段可设。 9、支持不少于30块感兴趣区域(ROI)增强编码功能，ROI 区域压缩比0~100可设置。 10、最低照度试验：0.0002 lx(AGC ON，RJ45输出，彩色模式)，能基本分辨被摄目标的轮廓特征和色彩； 0.0001lx(AGC ON，RJ45输出，黑白模式)，能基本分辨被摄目标的轮廓特征。 11、支持本地存储功能，实时视频图像、照片存储策略均支持满覆盖及满即停存储方式,可通过界面进行配置；存储容量最大支持256GB。 12、支持对机动车、非机动车、行人等混合目标进行检测。能同时检测不少于130个混合的静态目标并对这些目标进行绿框跟踪；可同时对至少130个混合的静态目标进行优选、抓拍及属性分析。 13、具有抓拍黄牌车、蓝牌车，绿牌车、渐变绿牌车、黑牌车、黄绿双拼牌车、白牌车、红牌车和不启用抓拍九个设置选项。支持对蓝色、黄色、绿色、渐变绿色、黑色、黄绿双拼色、白色、红色以及其他不同颜色车牌的车辆进行选择抓拍。 14、支持在AC3OV~AC315V供电的条件下正常工作。 15、具有称重仪表检测器设置选项。 16、支持多台抓拍摄相机联动抓拍与数据同步，多台相机同时抓拍同一辆被检测车辆时,相机支持同步共享识别结果。 17、支持录制过车短视频,且短视频可完整的反映被检测车辆通过称重区域的驶入、驶出过程。 18、支持车辆车型、车速、车牌等过车信息上传。 19、支持图片数据的本地存储，支持图片数据上传，支持图片数据的断点续传。 20、设备在正常工作条件下,其外壳温度不应超过65℃，机内发热部件连续工作4h后，其温升不应超过该部件的规定值。 | 套 | 3
(02) | 车道闪光灯 | 1、功耗试验：在额定电压下，补光装置的功耗每车道应小于等于50W； 2、高温试验：85±2℃；2h； 3、低温试验：-40±3℃；2h； 4、防护等级：IP65； 5、误触发保护功能检查：支持在输入信号异常时，闪光灯自动保护； 6、工作状态检测功能检查：支持实时查询闪光灯的工作状态； 7、过频过热保护功能检查：支持在输入信号的频率异常或内部温度异常时，闪光灯暂停闪光，待异常状态消除后自动恢复工作； 8、回电时间：≤40ms。 | 套 | 3
(03) | 摄像机立柱 | 1.7m高，含立柱基础施工 | 套 | 3
3.2 | 站内视频监控及存储
(01) | 高清红外球形摄像机 | 1、视频输出支持2560×1440@25fps，分辨力不小于1400TVL； 2、红外夜视距离可识别距相机150米处的人体轮廓，支持最低照度可达彩色0.0002 1x，黑白0.0001 1x； 3、支持绊线入侵、区域入侵、穿越围栏、徘徊、物品遗留、物品搬移、快速移动、停车、人员聚集检测；支持人车分类报警； 4、支持水平手控最小速度不大于0.1°/s；水平手控最大速度不小于160°/s；云台定位准确度≤0.1°； 5、水平旋转范围为360°连续旋转，垂直旋转范围为-15°~90°； 6、支持字符叠加功能，可通过IE浏览器在视频图像上叠加通道名称、时间、预置点信息、坐标信息、倍数显示、进入和离开、温度显示和地理位置信息，具有19行字符显示，字体可设置为16*16像素、32*32像素、48*48像素、64*64像素等模式，宇体颜色和叠加位置可设置； 7、支持人脸侦测功能，可对经过设定区域的行人进行人脸检测，当检测到人脸后，可联动抓拍人脸图片、联动聚焦、目标跟踪。报警上传FTP、发送邮件、录像及给出报警提示，支持检测并抠图存储机动车和非机动车上的人脸； 8、具有智能红外、透雾、强光抑制、数字降噪、防红外过曝功能设置选项； 9、支持采用H.265、H.264视频编码标准，H.264编码支持Baseline/Main/High Profile，音频编码支持G.711ulaw/G.711alaw/G.726/G.722.1； 10、当发生区域入侵、越界入侵、进入区域、离开区域、快速移动等行为时，可对人、机动车和非机动车进行分类检测，支持行为分析触发后联动抓图、报警上传，发送邮件，联动录像等多种报警触发方式； 11、支持多路访问功能：在同一个客户端上，可最多同时开启50个视频窗口进行视频画面浏览； 12、支持红外灯控制功能：可通过IE浏览器开启/关闭红外灯或使红外灯在低照度下自动开启。红外灯开启时，摄像机可设置手动、倍率优先和SmartIR三种模式，其中手动模式支持双路控制(远光灯、近光灯)； 13、支持区域遮盖功能：可在监视画面上设置遮盖区域，区域的个数、大小、颜色、位置可设置，最多可设置24个多边形区域； 14、球机应具备本机存储功能，支持SD卡热插拔，最大支持256GB； 15、电源电压在DC12V±25%范围内变化时，摄像机应能正常工作； | 套 | 6
(02) | 球机立杆-6.5米 | 杆高6.5米，横杆0.5米。立柱采用热浸镀锌喷塑处理，镀锌厚度270g/m2，喷塑厚度0.076mm；立柱的壁厚4mm。 | 套 | 6
(03) | 网络半球 | 1、具有不小于400万像素传感器； 2、最低照度彩色：≤0.0011x，黑白：≤0.00011x； 3、具有H.264、H.265，MJPEG设置选项； 4、可将H.264格式设置为Baseline/Main/HighProfile 5、红外夜视距离,可识别不小于50m处的人体轮廓； 6、信噪比不小于58dB； 7、动态范围不小于105dB； 8、同一静态场景相同图像质量下，开启智能编码功能和不开启智能编码功能相比，码率节约1/2 9、在视频遮挡、存储器满、非法访问、SD卡拔出、网络断开、IP冲突时，可给出报警提示； 10、电源电压在DC12V±30%范围内变化时，应能正常工作； 11、具有RJ45（100M/1000M自适应以太网）接口； 12、具有不少于1个RJ45网路借口、2路报警输入、2路报警输出、1路音频输入、1路音频输出、1个SD卡槽、1个复位按键，内置麦克风，采用DV12V/POE供电； 13、外壳防护能力：符合GB/T 4208-2017中IP67等级的要求； | 套 | 3
(04) | 光纤收发器（发射） | 1、1口百兆光纤收发器，含熔纤盒； 2、光口：1个百兆光口；距离20公里；SC口； 3、单模单纤；电口：4个百兆网口； 4、光端机应对电源工作状态、光通道的工作状态给出灯光指示，宜对其他通道的工作状态等给出指示。 | 只 | 6
(05) | 光纤收发器（接收） | 1、1口百兆光纤收发器，含熔纤盒； 2、光口：1个百兆光口；距离20公里；SC口； 3、单模单纤；电口：4个百兆网口； 4、光端机应对电源工作状态、光通道的工作状态给出灯光指示，宜对其他通道的工作状态等给出指示。 | 只 | 6
(06) | 熔纤盒 | 静电喷涂，外形美观，操作方便 | 只 | 12
(07) | 视频存储设备 | 1.具有1个HDMI接口、1个VGA接口、2个以太网接口、1个RS232接口、1个RS485接口、8个SATA接口、2个USB2.0接口、1个USB3.0接口；具有1路音频输入接口、1路音频输出接口，16个报警输入接口、4个报警输出接口； 2.支持16路网络视频接入，支持256Mbps接入， 256Mbps存储 ，256Mbps转发； 3.支持1路后智能人脸检测比对； 10个人脸库，不少于20000张人脸图片；2路后智能周界检测；4路后智能SMD； 4.支持前智能：人脸检测比对， 周界防范， 通用行为分析 ，立体行为分析 ，人群分布， 人数统计， 热度图 ，SMD功能； 5.支持16M/12M/8M/6M/5M/4M/3M/1080P/1.3M/720P IPC分辨率接入； 6.支持2×16M/4×8M/3×6M/6×5M/8×4M/16×1080P解码，支持16路视频回放； 7.支持同时接入2路普通的网络摄像机，触发人脸检测报警时，可联动录像、抓拍图片、弹出报警画面、语音提示、上传中心、发送邮件、蜂鸣报警、轮巡、云台联动以及日志记录； 8.支持自动跟踪：利用1+5分屏，可自动检测原始视频画面中的活动目标并将相应视频扣取出来显示在5个小窗口中； 9.支持手动跟踪：利用1+5分屏，在原视频画面上设置5个区域，可将该区域内目标扣取出来显示在5个小窗口中； 10.支持按时间、按事件等多种方式进行录像的检索、回放、备份，支持图片本地回放与查询； 11.支持标签自定义功能，设备支持对指定时间的录像进行标签并归档，便于后续査看； 12.支持本机硬盘、网络等存储方式，支持硬盘、外接USB存储设备备份方式； 13.支持设备操作日志、报警日志、系统日志的记录与查询功能； 14.支持断网续传功能，能对前端摄像机断网这段时间内SD卡中的录像回传到NVR； 15.支持远程管理IPC功能，支持对前端IPC远程升级，支持远程对IPC的编码配置修改等操作； 16.支持远程零通道预览功能，可将接入的多路视频图像多画面显示在一路视频图像上； 17.支持盘组管理功能，实现视频录像的定向存储； 18.支持配额管理功能，实现按通道分配不同的录像天数进行存储； 19.支持走廊模式功能，支持IPC画面旋转90°或270°，成9:16走廊模式； 20.支持单独对算法模型文件进行升级； 21.用于设备升级的固件包采用AES256加密技术加密； 22.设备后台配置数据、帐户数据和密钥数据均采用AES256加密技术加密存储； | 台 | 1
(08) | 监控级硬盘 | 3.5英寸企业级硬盘，单块硬盘容量6T | 块 | 6
3.3 | 防逃逸抓拍系统
(01) | 防逃逸抓拍摄像机 | 1、包含高清一体化嵌入式摄像机、高清镜头、室外防护罩、网络信号防雷器、电源模块，内置补光灯等； 2、传感器：≥1英寸GS-CMOS，内含深度学习芯片； 3、抓图分辨率：≥4096×2160(不含OSD黑边)，视频分辨率：≥4096×2160； 4、支持设置H.265、H.264（Main Profile、High Profile、Baseline Profile）、M-JPEG、MPEG4视频压缩标准； 5、支持车辆捕获抓拍功能，白天及夜间捕获率均不低于99%；支持车牌识别功能，白天及夜间准确率均不低于99%； 6、支持按车道、车辆行驶方向（左、直、右）和时段进行车辆流量、平均速度、车辆类型、占有率、平均车头时距、平均排队长度、道路状态等指标的统计，可生成图表。流量统计周期1～15000s可设，车流量相对误差不大于1%； 7、支持抓拍时延功能，在车辆清晰、无遮挡的情况下，客户端设备与受检设备直连进行测试，从抓拍图片到输出车牌信息的时间小于18ms； 8、支持车牌黑/白名单设置，最大可设置90万条黑名单； 9、支持识别不少于250种车标类型；在天气晴朗无雾，车辆无遮挡，白天环境光照度不低于2001x，夜晚辅助光照度不高于301x的情况下进行测试：白天车标识别准确率≥99%；夜晚车标识别准确率≥99%； 10、支持不少于30块感兴趣区域(ROI)增强编码功能，ROI区域压缩比0-100可设置； 11、支持人脸检测、跟踪、抓拍功能；支持在同一视频画面中，可检测、跟踪不小于130个运动人体目标，且抓拍不小于85个运动人脸目标； 12、支持对机动车、非机动车、行人等混合目标进行检测。能同时检测不少于130个混合的静态目标并对这些目标进行绿框跟踪；可同时对至少130个混合的静态目标进行优选、抓拍及属性分析； 13、支持根据现场违章抓拍需求通过web界面设置事件优先度，事件优先度1-17可设，设置后可按事件优先度进行违章抓拍及图片存储； 14、具有抓拍黄牌车、蓝牌车，绿牌车、渐变绿牌车、黑牌车、黄绿双拼牌车、白牌车、红牌车和不启用抓拍九个设置选项。支持对蓝色、黄色、绿色、渐变绿色、黑色、黄绿双拼色、白色、红色以及其他不同颜色车牌的车辆进行选择抓拍； 15、支持本地存储功能；实时视频图像、照片存储策略均支持满覆盖及满即停存储方式，可通过界面进行配置；存储容量最大支持256GB； 16、外壳防护等级不低于IP67； 17、支持在AC30V~315V供电的条件下正常工作； 18、支持接收车道号、车辆序号等称重仪表检测数据； 19、支持多台抓拍摄相机联动抓拍与数据同步，多台相机同时抓拍同一辆被检测车辆时，相机支持同步共享识别结果； 20、支持录制过车短视频，且短视频可完整的反映被检测车辆通过称重区域的驶入、驶出过程； 21、支持车辆车型、车速、车牌等过车信息融合上传； 22、支持图片数据的本地存储，支持图片数据上传，支持图片数据的断点续传。 | 套 | 2
(02) | 环保补光灯 | 1、光源类型 原装进口大功率暖光LED频闪、LED爆闪、疝气红外、白光灯管双光源； 2、LED灯珠数量 24颗； 3、气体爆闪回电时间 ＜35ms； 4、气体闪光次数 ＞2000万次； 5、最的佳补光距离 16米～28米； 6、触发方式 电平量触发 （可选配开关量触发）； 7、触发占空比 1%~39%，当占空比大于等于40%时进入自保护状态； 8、支持内部参数设置，如日夜功能开启阈值、频闪及爆闪延时设置； 9、防护等级：IP66； 10、防眩目功能：支持一键开启/关闭防眩目功能； 11、同步学习功能：支持上升沿信号、下降沿信号学习功能，可与摄像机自适应同步； 12、匹配功能：支持匹配海康、大华、华为、宇视等品牌摄像机； 13、工作模式功能：支持7种工作模式； 14、光敏控制功能：补光灯内置光敏，可根据环境光自动调节气体灯亮度；自动切换LED频闪灯开启/关闭；自动切换白天/夜晚模式； 15、定时重启功能：支持补光灯按时间自动重启； 16、运维功能：可通过RS485、RJ45或智能模块远程显示补光灯的工作状态，包括正常、开启、关闭、光敏阀值、亮度等级、温度、频闪占空比、故障状态。可远程显示补光灯的故障告警，支持告警类型有“摄像机无信号”、“频闪过频”、“频闪过热”、“爆闪漏闪”、“爆闪过频”、“爆闪过热”、“市电电压过高”、“市电电压过低”。支持记录白天爆闪次数、夜晚爆闪次数、摄像机触发闪光次数、频闪工作时长，并可通过控制软件进行实时查询。 | 套 | 3
(03) | 终端盒 | 1、内置8个10M/100M自适应以太网口，视频接入模式码流支持180Mbps，卡口合成模式码流支持100Mbps； 2、支持同时对接4个屏幕，支持按通道设置对应的屏号，支持按行驶方向将不同方向的车辆信息发布到不同屏幕上； 3、支持将屏幕划分为6个区域，各区域可独立配置数据类型、每页停留时间、显示风格，移动速度，字体颜色，字体大小，叠加元素； 4、支持设置最大速度阈值，控制最大显示速度；支持开启速度控制，设置安全速度阈值、告警速度阈值、超速速度阈值及对应的字体颜色，按速度区段区分显示字体颜色； 5、支持仅超速显示车速、卡口合成上传、违法合成上传、无牌车上传、警牌上传、车牌隐私保护等多种个性发布方式； 6、支持设置过滤阈值，对异常测速结果进行过滤； 7、支持按图片类型区分设置显示内容和字体颜色、是否启用语音播报及播报内容，支持的图片类型有超速、违法变道、违法停车、预违停、违法倒车、逆行、卡口、未礼让行人、闯红灯、不按导向箭头行驶、车辆拥堵禁入、压白线、有车占道、右转不礼让行人、大弯小转、禁货； 8、设备首次登陆时进行初始化设置密码，初始化完成后通过正确的用户名密码登陆设备； 9、可添加IP摄像机≥4路，支持网络高清视频和图片同时接入， 总码率不小于100Mbps； 10、支持将1/2/3/4张原始图片进行合成，支持多种合成形状选择，图片顺序可任意修改；支持去除原始图片黑边； 11、支持超速检测和欠速检测。可分别设定高限速和低限速值； 12、硬盘接口：1个，3.5英寸；一键复位按钮：1个，长按复位键可恢复系统到出厂默认配置；SIM卡槽：1个，天线接口：1个3G/4G模块天线接口、1个GPS模块天线接口；RS232串口：1个；RS485接口：2个；报警输入接口：3个；报警输出接口：3个；音频输入接口：1个；音频输出接口：1个；状态指示灯：2个；USB3.0接口：1个； 13、违法图片支持类型：交通抛洒物；行人事件；左转不礼让直行；大弯小转；车辆排队加塞；右转不礼让横向直行；右转不礼让直行行人；不按规定使用远光灯；禁货；行人卡口；非机动车占道； B类违法停车； C类违法停车； D类违法停车；非机动车超载；未戴安全头盔；出店经营；机动车违停；非机动车违停；流动摊贩；禁止通行；未按规定依次通行；交通滞留；非机动车装载伞具；违法倒车； 14、违法图片支持类型：未与前车保持安全距离；飙车；车牌污损；非机动车闯红灯；道路安全预警；交通事故；占用应急车道；不按规则使用转向灯；非机动车逆行；非机动车越线停车；手动抓拍；施工；路障；火焰检测；烟雾报警；区域入侵；门前（三包）脏乱；垃圾桶满溢；违规撑伞；暴露垃圾； | 台 | 1
(04) | 落地机柜 | 使用防盗锁，控制柜采用落地安装；防护等级：IP65。 | 套 | 1
(05) | L型监控杆件-12米 | 1、L型监控杆件，含地笼、角铁等相关配件； 2、外观尺寸：立杆圆型，直径273mm，厚度6mm，横杆下方净高6.5米，横杆八角型，直径100-200mm，厚度6mm，长12米； 3、所有钢材材质除注明外均为Q235钢； 4、所有钢构件都进行镀锌喷塑防腐处理，镀锌厚度不小于270g/m2，喷塑厚度不小于0.076mm。 | 套 | 1
(06) | 抱杆小机柜 | 复合控制单元抱杆空机柜，含强电模板；防护等级IP55 | 套 | 1
(07) | 光纤收发器（发射） | 1、1口百兆光纤收发器，含熔纤盒； 2、光口：1个百兆光口；距离20公里；SC口； 3、单模单纤；电口：4个百兆网口； 4、光端机应对电源工作状态、光通道的工作状态给出灯光指示，宜对其他通道的工作状态等给出指示。 | 只 | 1
(08) | 光纤收发器（接收） | 1、1口百兆光纤收发器，含熔纤盒； 2、光口：1个百兆光口；距离20公里；SC口； 3、单模单纤；电口：4个百兆网口； 4、光端机应对电源工作状态、光通道的工作状态给出灯光指示，宜对其他通道的工作状态等给出指示。 | 只 | 1
(09) | 熔纤盒 | 静电喷涂，外形美观，操作方便 | 只 | 2
4 | 线缆及管线
(01) | 电力电缆 | 1、名称：电力电缆；2、规格：RVV-2*1.5mm2；3、敷设方式：管内敷设；4、敷设部位：室外 | 米 | 600
(02) | 电力电缆 | 1、名称：电力电缆；2、规格：RVV-3*2.5mm2；3、敷设方式：管内敷设；4、敷设部位：室外 | 米 | 150
(03) | 电力电缆-避检 | 1、名称：电力电缆；2、规格：RVV-3*2.5mm2；3、敷设方式：管内敷设；4、敷设部位：室外 | 米 | 40
(04) | 室外网线 | 超五类网线 | 米 | 200
(05) | 室外网线-避检 | 超五类网线 | 米 | 40
(06) | 光缆 | 1、配线形式：管内穿线；2、导线型号、材质、规格：4芯 | 米 | 500
(07) | 光缆-避检 | 1、配线形式：管内穿线；2、导线型号、材质、规格：4芯 | 米 | 100
(08) | 信号控制线 | 1、名称：信号线；2、规格：RVVP-3*0.75mm2；3、敷设方式：管内敷设；4、敷设部位：室外 | 米 | 50
(09) | 信号控制线-避检 | 1、名称：信号线；2、规格：RVVP-3*0.75mm2；3、敷设方式：管内敷设；4、敷设部位：室外 | 米 | 25
(10) | 线缆保护PE管 | 1、名称：电缆保护管；2、材质：PE管；3、规格：φ50；4、配置形式及部位：室外 | 米 | 900
(11) | 线缆保护钢管 | 1、名称：电缆过路钢管 2、材质：钢管 3、规格：DN50 4、配置形式及部位：室外 | 米 | 200
(12) | 线路辅材 | 网络防雷、尾纤、水晶头等 | 项 | 1
5 | 治超站指示标志
(01) | 标牌1标志 | 1、悬臂式； 2、版面内容：“重中型货车 靠右行驶”； 3、版面尺寸：3500mm*2300mm*3mm。 | 块 | 1
(02) | 标牌1标志杆件 | 悬臂式标牌杆件：立柱φ273*6mm。 | 套 | 1
(03) | 标牌2标志 | 1、附着式； 2、版面内容：“前方治超 减速慢行”； 3、版面尺寸：1300mm*2100mm*3mm。 | 块 | 1
(04) | 标牌3标志 | 1、悬臂式； 2、版面内容：“1Km 超限超载检测站 货运车辆进站检测 违者罚款200元，记3分”； 3、版面尺寸：3600mm*3100mm*3mm。 | 块 | 1
(05) | 标牌3标志杆件 | 悬臂式标牌杆件：立柱φ273*6mm。 | 套 | 1
(06) | 标牌4标志 | 1、悬臂式； 2、版面内容：“500m 超限超载检测站 货运车辆进站检测 违者罚款200元，记3分”； 3、版面尺寸：3600mm*3100mm*3mm。 | 块 | 1
(07) | 标牌4标志杆件 | 悬臂式标牌杆件：立柱φ273*6mm。 | 套 | 1
(08) | 标牌5禁令标志 | 1、附着式； 2、版面内容：“禁止变道”+“货运车辆”； 3、版面尺寸：φ800mm*2mm+1000mm*400mm*2mm。 | 套 | 1
(09) | 标牌6标志 | 1、悬臂式； 2、版面内容：“货运车辆 禁止直行”+“超限超载检测站”； 3、版面尺寸：2300mm*3100mm*3mm+2300mm*3100mm*3mm。 | 套 | 1
(10) | 标牌6标志杆件 | 悬臂式标牌杆件：立柱φ273*10mm。 | 套 | 1
(11) | 标牌7标志 | 1、立柱式； 2、版面内容：“普通车辆 货运车辆”+“货运车辆禁止通行”； 3、版面尺寸：1000mm*2000mm*3mm+φ800mm*2mm。 | 套 | 1
(12) | 标牌7标志杆件 | 立柱式标牌杆件：立柱φ89*4.5mm。 | 套 | 1
(13) | 爆闪灯 | 太阳能爆闪灯 | 台 | 1
(14) | 标牌8标志 | 1、附着式； 2、版面内容：“交通违法检测”； 3、版面尺寸：1500mm*400mm*2mm。 | 块 | 1
(15) | 标牌9标志 | 1、附着式； 2、版面内容：“货运车辆禁止通行”； 3、版面尺寸：φ800mm*2mm。 | 块 | 1
(16) | 标牌10标志 | 1、立柱式； 2、版面内容：“注意合流”； 3、版面尺寸：△900mm*2mm。 | 套 | 1
(17) | 标牌10标志杆件 | 立柱式标牌杆件：立柱φ89*4.5mm。 | 套 | 1
二 | 土建施工
1 | 基础施工
(02) | 称重控制机柜基础 | 1、1m*0.9m*0.8m基础开挖； 2、含C25混凝土浇筑，钢筋笼等； | 套 | 1
(03) | 显示屏基础 | 定制 | 套 | 3
(04) | 球机立杆基础 | 1m*1m*1.5m基础 | 套 | 6
(05) | 监控杆件基础 | 1.4m*1.4m*2m基础，C25混凝土浇筑，预埋法兰地笼，基础施工。包含基础支模、基础开挖、地笼摆放、基础加固钢筋捆扎、接地制作、基础浇筑、基础收光、基础养护的机具人工等费用。 | 套 | 1
(06) | 标牌1杆件基础 | 基础：1.6m*1.6m*1.8m。 | 套 | 1
(07) | 标牌3杆件基础 | 基础：1.6m*1.6m*1.8m。 | 套 | 1
(08) | 标牌4杆件基础 | 基础：1.6m*1.6m*1.8m。 | 套 | 1
(09) | 标牌6杆件基础 | 基础：1.8m*1.8m*1.8m。 | 套 | 1
(10) | 标牌7杆件基础 | 基础：0.7m*1m*1m。 | 套 | 1
(11) | 标牌10杆件基础 | 基础：0.7m*1m*1m。 | 套 | 1
(12) | 落地机柜基础 | 0.7m*1m*0.6m基础 | 套 | 1
(13) | 检测亭 | 建设面积为4m*2.7m。包含检测亭内的简易装修。 | 套 | 3
(15) | 高杆灯 | 杆高12米，含2套LED灯组。 | 套 | 10
2 | 管路施工
(01) | 管路敷设 | 路面开挖、手井、布管、穿线、恢复 | 米 | 600
3 | 治超站钢网架检测大棚
3.1 | 治超站钢网架检测大棚（16米*15.45米）
3.1.1 | 钢构件部分
(01) | 杆件 | 材质：Q235B，含加工 | 吨 | 3.78
(02) | 螺栓球 | 材质：45#，含加工 | 吨 | 0.72
(03) | 螺栓螺母顶丝 | 材质：40Cr，含加工 | 吨 | 0.35
(04) | 封板锥头 | 材质：Q235B，含加工 | 吨 | 0.34
(05) | 支座 | 材质：Q235B，含加工 | 吨 | 0.22
(06) | 支托 | 材质：Q235B，含加工 | 吨 | 0.34
(07) | 钢柱 | 材质：Q235B，含加工 | 吨 | 1.67
3.1.2 | 屋面部分
(01) | 辅材配件费 |  | 平方 | 263
(02) | 主屋面檩条 | 材质：Q235B，60x40x2.5 | 吨 | 1.42
(03) | 屋面板 | 0.6mm840型 | 平方 | 263
(04) | 天沟 | 2mm镀锌钢板 | 米 | 33
3.1.3 | 安装部分
(01) | 钢构件安装费 | 现场安装 | 平方 | 278
(02) | 檩条安装费 | 现场安装 | 平方 | 263
(03) | 板材安装费 | 现场安装 | 平方 | 263
(04) | 板材运费 | 板材运输 | 平方 | 263
(05) | 钢构件运费 | 钢结构运输 | 吨 | 8.82
(06) | 铝塑板4面围子 | 制作、安装 | 项 | 1
(07) | 吊装机械费 | 吊装机械 | 项 | 1
3.1.4 | 其他部分
(01) | 施工措施费 |  | 项 | 1
(02) | 安全措施费 |  | 项 | 1
3.2 | 治超站钢网架检测大棚（16米*9.7米）
4 | 系统防雷及接地
(01) | 防雷接地设备埋设 | L型监控杆件、精简显示屏、球机立杆位置的避雷接地设备埋设 | 套 | 10
三 | 其他
(01) | 精复检管理软件 | 精复检治超软件开发、部署、调试，投标人须具有治超类软件著作权证书 | 套 | 1
(02) | 超限超载管理软件 | 1、超限超载非现场执法管理软件，部署于数据处理终端； 2、对检测车辆的重量数据、抓拍数据，视频数据等进行管理； 3、自动判断超限车辆，并向LED屏发送提示信息；自动上传检测数据； 4、提供平台对接标准接口，提供LED标准控制卡对接接口，与抓拍监控等外围系统数据对接； 5、现场检测数据、视频、图片的传输与控制； 6、能够与信创服务器进行适配验证，提供省级验证中心适配测试证明； 7、通过省级及以上软件评测中心登记检测。 | 套 | 1
(03) | 壁挂式空调 | 1、匹数：大1.5匹； 2、冷暖类型：冷暖； 3、制冷量：≥3500W； 4、制热量：≥5000W。 | 台 | 3
四 | 合计

## 土建
土 建
序号 | 名称 | 规格参数 | 单位 | 工程量 | 综合单价（元） | 合价（元）
土建
1 | C40混凝土 | 1.C40混凝土的28天标准立方体抗压强度≥40MPa; 2.厚度:30cm | 平方 | 1309
2 | 钢筋网 | 1.直径14mm钢筋; 2.150mm间距的钢筋网; 3.两层钢筋网 | 平方 | 1309
3 | 钢筋绑扎 | 人工费用 | 平方 | 1309
4 | 施工费 | 人员现场施工费用 | 平方 | 1309
5 | 机械费 | 大型机械 | 平方 | 1309
6 | 拆除路面 | 1.材质:拆除水泥混凝土路面; 2.厚度:30cm | 平方 | 1309
7 | 余方弃置 | 1.废弃料品种:废料; 2.外弃：运距5km | m3 | 523.6
8 | 挖一般土方 | 1.土壤类别:综合; 2.挖土深度:10cm; 3.外弃：运距5km | m3 | 178.9
合计