## 表-05 分部分项工程量清单与计价表
分部分项工程量清单与计价表
工程名称：安装工程 |  |  | 标段：菏泽市金碧置业时代天镜苑33#楼工程 |  |  | 第 1 页 共 9 页
序号 | 项目编码 | 项目名称 项目特征 |  | 计量单位 | 工程数量 |  | 金额（元）
[7 empty] | 综合单价 | 合价 | 其中：暂估价
地下安装部分
电气
电气
1 | 030411001015 | 配管 1.名称:配管 2.材质:PC 3.规格:PC20 4.配置形式:暗敷 |  | m | 87.5
2 | 030411006008 | 接线盒 1.名称:开关插座盒 2.材质:同配管 3.安装形式:暗装 |  | 个 | 90
3 | 030411006009 | 接线盒 1.名称:接线盒 2.材质:同配管 3.安装形式:暗装 |  | 个 | 67
4 | 030413002008 | 凿（压)槽 1.名称:墙体剔槽及恢复 2.规格:DN20以内 |  | m | 62.56
火灾报警
5 | 030411001016 | 配管 1.名称:配管 2.材质:JDG 3.规格:JDG20 4.配置形式:暗敷 |  | m | 26.4
6 | 030411006010 | 接线盒 1.名称:接线盒 2.安装形式:暗装 |  | 个 | 10
7 | 030413002009 | 凿（压)槽 1.名称:墙体剔槽及恢复 2.规格:DN20以内 |  | m | 12.7
防火门
8 | 030411001017 | 配管 1.名称:配管 2.材质:JDG 3.规格:JDG20 4.配置形式:暗敷 |  | m | 33.81
9 | 030411001018 | 配管 1.名称:配管 2.材质:JDG 3.规格:JDG25 4.配置形式:暗敷 |  | m | 5.24
10 | 030411006011 | 接线盒 1.名称:接线盒 2.安装形式:暗装 |  | 个 | 8
本页小计
分部分项工程量清单与计价表
工程名称：安装工程 |  |  | 标段：菏泽市金碧置业时代天镜苑33#楼工程 |  |  | 第 2 页 共 9 页
序号 | 项目编码 | 项目名称 项目特征 |  | 计量单位 | 工程数量 |  | 金额（元）
[7 empty] | 综合单价 | 合价 | 其中：暂估价
11 | 030413002010 | 凿（压)槽 1.名称:墙体剔槽及恢复 2.规格:DN25以内 |  | m | 1.2
电气火灾监控
12 | 030411001019 | 配管 1.名称:配管 2.材质:JDG 3.规格:JDG20 4.配置形式:暗敷 |  | m | 10.09
13 | 030413002011 | 凿（压)槽 1.名称:墙体剔槽及恢复 2.规格:DN20以内 |  | m | 1.4
应急照明
14 | 030411001020 | 配管 1.名称:配管 2.材质:JDG 3.规格:JDG20 4.配置形式:暗敷 |  | m | 43.4
15 | 030411006012 | 接线盒 1.名称:接线盒 2.安装形式:暗装 |  | 个 | 31
16 | 030413002012 | 凿（压)槽 1.名称:墙体剔槽及恢复 2.规格:DN20以内 |  | m | 20.8
可视对讲
17 | 030411001021 | 配管 1.名称:配管 2.材质:PC 3.规格:PC20 4.配置形式:暗敷 |  | m | 11.65
18 | 030411001022 | 配管 1.名称:配管 2.材质:PC 3.规格:PC16 4.配置形式:暗敷 |  | m | 2.46
19 | 030411006013 | 接线盒 1.名称:插座盒 2.安装形式:暗装 |  | 个 | 6
20 | 030413002013 | 凿（压)槽 1.名称:墙体剔槽及恢复 2.规格:DN20以内 |  | m | 8.4
弱电
本页小计
分部分项工程量清单与计价表
工程名称：安装工程 |  |  | 标段：菏泽市金碧置业时代天镜苑33#楼工程 |  |  | 第 3 页 共 9 页
序号 | 项目编码 | 项目名称 项目特征 |  | 计量单位 | 工程数量 |  | 金额（元）
[7 empty] | 综合单价 | 合价 | 其中：暂估价
21 | 030411001023 | 配管 1.名称:配管 2.材质:PC 3.规格:PC20 4.配置形式:暗敷 |  | m | 4.73
22 | 030411006014 | 接线盒 1.名称:插座盒 2.安装形式:暗装 |  | 个 | 2
23 | 030413002014 | 凿（压)槽 1.名称:墙体剔槽及恢复 2.规格:DN20以内 |  | m | 1.4
给水
24 | 031002003013 | 套管 1.名称、类型:穿墙套管 2.材质:钢 3.规格:DN40 4.填料材质:满足设计要求，符合规范 |  | 个 | 3
25 | 031002003014 | 套管 1.名称、类型:穿墙套管 2.材质:钢 3.规格:DN65 4.填料材质:满足设计要求，符合规范 |  | 个 | 3
排水
26 | 031002003015 | 套管 1.名称、类型:穿板套管 2.材质:塑料套管 3.规格:DN75 4.填料材质:满足设计要求，符合规范 |  | 个 | 2
27 | 031002003016 | 套管 1.名称、类型:穿板套管 2.材质:塑料套管 3.规格:DN80 4.填料材质:满足设计要求，符合规范 |  | 个 | 2
28 | 031002003017 | 套管 1.名称、类型:穿板套管 2.材质:塑料套管 3.规格:DN100 4.填料材质:满足设计要求，符合规范 |  | 个 | 20
消防
29 | 031002003018 | 套管 1.名称、类型:穿墙套管 2.材质:钢 3.规格:DN100 4.填料材质:满足设计要求，符合规范 |  | 个 | 6
暖通
本页小计
分部分项工程量清单与计价表
工程名称：安装工程 |  |  | 标段：菏泽市金碧置业时代天镜苑33#楼工程 |  |  | 第 4 页 共 9 页
序号 | 项目编码 | 项目名称 项目特征 |  | 计量单位 | 工程数量 |  | 金额（元）
[7 empty] | 综合单价 | 合价 | 其中：暂估价
30 | 031002003019 | 套管 1.名称、类型:穿墙套管 2.材质:钢 3.规格:DN100 4.填料材质:满足设计要求，符合规范 |  | 个 | 8
31 | 031002003020 | 套管 1.名称、类型:穿墙套管 2.材质:钢 3.规格:DN150 4.填料材质:满足设计要求，符合规范 |  | 个 | 8
地上安装部分
电气
防雷
32 | 030409003001 | 避雷引下线 1.名称:避雷引下线 2.规格:利用两根≥φ16或四根φ12钢筋引下线 3.断接卡子、箱材质、规格:详图纸 |  | m | 464
33 | 030409008001 | 等电位端子箱、测试板 1.名称:LEB箱 2.规格:详参图纸,含跨接线 |  | 台 | 120
34 | 030409002001 | 接地母线 1.名称:接地母线 2.材质:镀锌圆钢 3.规格:φ10 4.安装部位:暗敷 |  | m | 51.92
35 | 030409002002 | 接地母线 1.名称:接地母线 2.材质:利用圈梁主筋 3.规格: 4.安装部位:暗敷 |  | m | 306.93
36 | 030409004001 | 均压环 1.材质:全梁内上下主筋通长焊接 |  | m | 683.8
电气
37 | 030411001001 | 配管 1.名称:配管 2.材质:SC 3.规格:SC32 4.配置形式:暗敷 |  | m | 9.67
38 | 030411001002 | 配管 1.名称:配管 2.材质:JDG 3.规格:JDG20 4.配置形式:暗敷 |  | m | 141.39
本页小计
分部分项工程量清单与计价表
工程名称：安装工程 |  |  | 标段：菏泽市金碧置业时代天镜苑33#楼工程 |  |  | 第 5 页 共 9 页
序号 | 项目编码 | 项目名称 项目特征 |  | 计量单位 | 工程数量 |  | 金额（元）
[7 empty] | 综合单价 | 合价 | 其中：暂估价
39 | 030411001003 | 配管 1.名称:配管 2.材质:PC 3.规格:PC20 4.配置形式:暗敷 |  | m | 14272.29
40 | 030411001004 | 配管 1.名称:配管 2.材质:PC 3.规格:PC32 4.配置形式:暗敷 |  | m | 684.43
41 | 030411006001 | 接线盒 1.名称:开关插座盒 2.材质:同配管 3.安装形式:暗装 |  | 个 | 2597
42 | 030411006002 | 接线盒 1.名称:接线盒 2.材质:同配管 3.安装形式:暗装 |  | 个 | 1177
43 | 030413002001 | 凿（压)槽 1.名称:墙体剔槽及恢复 2.规格:DN20以内 |  | m | 1834.85
44 | 030413002002 | 凿（压)槽 1.名称:墙体剔槽及恢复 2.规格:DN32以内 |  | m | 6.8
45 | 030404017001 | 配电箱 1.名称:户开关箱 2.型号:550*250*120mm 3.安装方式:距地1.6m暗装 |  | 台 | 60
火灾报警
46 | 030411001005 | 配管 1.名称:配管 2.材质:JDG 3.规格:JDG20 4.配置形式:暗敷 |  | m | 996.84
47 | 030411001006 | 配管 1.名称:配管 2.材质:JDG 3.规格:JDG32 4.配置形式:暗敷 |  | m | 53.4
48 | 030411006003 | 接线盒 1.名称:接线盒 2.安装形式:暗装 |  | 个 | 416
49 | 030413002003 | 凿（压)槽 1.名称:墙体剔槽及恢复 2.规格:DN20以内 |  | m | 202.2
电源监控
本页小计
分部分项工程量清单与计价表
工程名称：安装工程 |  |  | 标段：菏泽市金碧置业时代天镜苑33#楼工程 |  |  | 第 6 页 共 9 页
序号 | 项目编码 | 项目名称 项目特征 |  | 计量单位 | 工程数量 |  | 金额（元）
[7 empty] | 综合单价 | 合价 | 其中：暂估价
50 | 030411001007 | 配管 1.名称:配管 2.材质:JDG 3.规格:JDG25 4.配置形式:暗敷 |  | m | 48.89
51 | 030413002004 | 凿（压)槽 1.名称:墙体剔槽及恢复 2.规格:DN25以内 |  | m | 16.8
应急照明
52 | 030411001008 | 配管 1.名称:配管 2.材质:JDG 3.规格:JDG20 4.配置形式:暗敷 |  | m | 1224.67
53 | 030411006004 | 接线盒 1.名称:接线盒 2.安装形式:暗装 |  | 个 | 446
防火门
54 | 030411001009 | 配管 1.名称:配管 2.材质:JDG 3.规格:JDG20 4.配置形式:暗敷 |  | m | 114.14
55 | 030411001010 | 配管 1.名称:配管 2.材质:JDG 3.规格:JDG25 4.配置形式:暗敷 |  | m | 256.32
56 | 030411006005 | 接线盒 1.名称:接线盒 2.安装形式:暗装 |  | 个 | 90
弱电
57 | 030411001011 | 配管 1.名称:配管 2.材质:PC 3.规格:PC20 4.配置形式:暗敷 |  | m | 2986.64
58 | 030411001012 | 配管 1.名称:配管 2.材质:PC 3.规格:PC16 4.配置形式:暗敷 |  | m | 564.97
59 | 030502003001 | 分线接线箱（盒） 1.名称:弱电箱 2.材质:钢 3.规格:450*350*150mm 4.安装方式:距地0.3m暗装 |  | 个 | 60
本页小计
分部分项工程量清单与计价表
工程名称：安装工程 |  |  | 标段：菏泽市金碧置业时代天镜苑33#楼工程 |  |  | 第 7 页 共 9 页
序号 | 项目编码 | 项目名称 项目特征 |  | 计量单位 | 工程数量 |  | 金额（元）
[7 empty] | 综合单价 | 合价 | 其中：暂估价
60 | 030411006006 | 接线盒 1.名称:插座盒 2.安装形式:暗装 |  | 个 | 488
可视对讲
61 | 030411001013 | 配管 1.名称:配管 2.材质:PC 3.规格:PC20 4.配置形式:暗敷 |  | m | 1182.61
62 | 030411001014 | 配管 1.名称:配管 2.材质:PC 3.规格:PC16 4.配置形式:暗敷 |  | m | 64.97
63 | 030411006007 | 接线盒 1.名称:插座盒 2.安装形式:暗装 |  | 个 | 120
64 | 030413002007 | 凿（压)槽 1.名称:墙体剔槽及恢复 2.规格:DN20以内 |  | m | 9
消防
65 | 031002003001 | 套管 1.名称、类型:穿墙套管 2.材质:钢 3.规格:DN100 4.填料材质:满足设计要求，符合规范 |  | 个 | 4
66 | 031002003002 | 套管 1.名称、类型:穿板套管 2.材质:钢 3.规格:DN100 4.填料材质:满足设计要求，符合规范 |  | 个 | 60
给水
67 | 031002003003 | 套管 1.名称、类型:穿板套管 2.材质:塑料套管 3.规格:DN32 4.填料材质:满足设计要求，符合规范 |  | 个 | 8
68 | 031002003004 | 套管 1.名称、类型:穿板套管 2.材质:塑料套管 3.规格:DN40 4.填料材质:满足设计要求，符合规范 |  | 个 | 18
69 | 031002003005 | 套管 1.名称、类型:穿板套管 2.材质:塑料套管 3.规格:DN65 4.填料材质:满足设计要求，符合规范 |  | 个 | 22
本页小计
分部分项工程量清单与计价表
工程名称：安装工程 |  |  | 标段：菏泽市金碧置业时代天镜苑33#楼工程 |  |  | 第 8 页 共 9 页
序号 | 项目编码 | 项目名称 项目特征 |  | 计量单位 | 工程数量 |  | 金额（元）
[7 empty] | 综合单价 | 合价 | 其中：暂估价
排水
70 | 031002003006 | 套管 1.名称、类型:穿板套管 2.材质:塑料套管 3.规格:De50 4.填料材质:满足设计要求，符合规范 |  | 个 | 180
71 | 031002003007 | 套管 1.名称、类型:穿板套管 2.材质:塑料套管 3.规格:De110 4.填料材质:满足设计要求，符合规范 |  | 个 | 472
雨水
72 | 03B001 | 预留洞堵洞 1.名称:预留洞 2.规格:De50 3.其他:满足设计施工验收要求 |  | 个 | 30
冷凝水
73 | 03B002 | 预留洞堵洞 1.名称:预留洞 2.规格:De50 3.其他:满足设计施工验收要求 |  | 个 | 105
暖通
74 | 031002003008 | 套管 1.名称、类型:穿板套管 2.材质:钢 3.规格:DN40 4.填料材质:满足设计要求，符合规范 |  | 个 | 4
75 | 031002003009 | 套管 1.名称、类型:穿板套管 2.材质:钢 3.规格:DN50 4.填料材质:满足设计要求，符合规范 |  | 个 | 4
76 | 031002003010 | 套管 1.名称、类型:穿板套管 2.材质:钢 3.规格:DN70 4.填料材质:满足设计要求，符合规范 |  | 个 | 8
77 | 031002003011 | 套管 1.名称、类型:穿板套管 2.材质:钢 3.规格:DN80 4.填料材质:满足设计要求，符合规范 |  | 个 | 12
78 | 031002003012 | 套管 1.名称、类型:穿板套管 2.材质:钢 3.规格:DN100 4.填料材质:满足设计要求，符合规范 |  | 个 | 32
本页小计
分部分项工程量清单与计价表
工程名称：安装工程 |  |  | 标段：菏泽市金碧置业时代天镜苑33#楼工程 |  |  | 第 9 页 共 9 页
合 计

## 表-07 材料暂估价一览表
材料暂估价一览表
工程名称：安装工程 |  | 标段：菏泽市金碧置业时代天镜苑33#楼工程 |  | 第 1 页 共 1 页
序号 | 材料名称、规格、型号 |  | 计量单位 | 单价(元) | 备注

## 表-12 措施项目清单与计价表(一)
措施项目清单与计价表(一)
工程名称：安装工程 |  |  | 标段：菏泽市金碧置业时代天镜苑33#楼工程 |  |  | 第 1 页 共 1 页
序号 | 项目编码 | 项目名称 |  | 计算基础 | 费 率（%） |  | 金额（元） | 备注
1 | 031302002001 | 夜间施工费
2 | 031302004001 | 二次搬运费
3 | 031302005001 | 冬雨季施工增加费
4 | 031302006001 | 已完工程及设备保护费
合 计

## 表-13 措施项目清单与计价表(二)
措施项目清单与计价表(二)
工程名称：安装工程 |  |  | 标段：菏泽市金碧置业时代天镜苑33#楼工程 |  |  | 第 1 页 共 1 页
序号 | 项目编码 | 项目名称 项目特征 |  | 计量 单位 | 工程数量 |  | 金额（元）
[7 empty] | 综合单价 | 合价 | 其中：暂估价
1 | 031301017001 | 脚手架搭拆 |  | 项 | 1
本页小计
合 计

## 表-14 其他项目清单与计价汇总表
其他项目清单与计价汇总表
工程名称：安装工程 |  | 标段：菏泽市金碧置业时代天镜苑33#楼工程 |  | 第 1 页 共 1 页
序号 | 项目名称 |  | 计量单位 | 金额（元） | 备注
1 | 暂列金额 |  | 项 |  | 明细详见表-15
2 | 专业工程暂估价 |  |  | - | 明细详见表-19
3 | 特殊项目暂估价 |  |  |  | 明细详见表-16
4 | 计日工 |  |  |  | 明细详见表-17
5 | 采购保管费
6 | 其他检验试验费
7 | 总承包服务费 |  |  |  | 明细详见表-18
8 | 其他
合 计

## 表-18 总承包服务费清单与计价表
总承包服务费清单与计价表
工程名称：安装工程 |  | 标段：菏泽市金碧置业时代天镜苑33#楼工程 |  | 第 1 页 共 1 页
序号 | 项目名称及服务内容 |  | 项目费用(元) |  | 费率(%) | 金额(元)
1 | 总承包服务费 |  | 0
合 计

## 表-20 规费、税金项目清单与计价表
规费、税金项目清单与计价表
工程名称：安装工程 |  | 标段：菏泽市金碧置业时代天镜苑33#楼工程 |  |  | 第 1 页 共 1 页
序号 | 项目名称 |  | 计算基础 | 费率(%) |  | 金额(元)
1 | 规费
1.1 | 安全文明施工费
1.1.1 | 安全施工费 |  | 分部分项工程费+措施项目费+其他项目费-不取规费_合计
1.1.2 | 环境保护费 |  | 分部分项工程费+措施项目费+其他项目费-不取规费_合计
1.1.3 | 文明施工费 |  | 分部分项工程费+措施项目费+其他项目费-不取规费_合计
1.1.4 | 临时设施费 |  | 分部分项工程费+措施项目费+其他项目费-不取规费_合计
1.2 | 社会保险费 |  | 分部分项工程费+措施项目费+其他项目费-不取规费_合计
1.3 | 住房公积金 |  | 分部分项人工费+组织措施项目人工费+技术措施项目人工费-不取规费_人工费
1.5 | 建设项目工伤保险 |  | 分部分项工程费+措施项目费+其他项目费-不取规费_合计
1.6 | 优质优价费 |  | 分部分项工程费+措施项目费+其他项目费-不取规费_合计
2 | 税金 |  | 分部分项工程费+措施项目费+其他项目费+规费+设备费-不取税金_合计-甲供材料费-甲供主材费-甲供设备费
合 计