## 表-05 分部分项工程量清单与计价表
分部分项工程量清单与计价表
工程名称：装饰工程 |  |  | 标段：菏泽市金碧置业时代天镜苑33#楼工程 |  |  | 第 1 页 共 1 页
序号 | 项目编码 | 项目名称 项目特征 |  | 计量单位 | 工程数量 |  | 金额（元）
[7 empty] | 综合单价 | 合价 | 其中：暂估价
1 | 011503001001 | 金属扶手、栏杆、栏板 楼梯栏杆 1.扶手材料种类、规格: 硬木扶手 2.栏杆材料种类、规格:30*30*2方钢管 3.栏杆高度：1050mm 具体做法详见施工图纸 |  | m | 229.98
2 | 011503001006 | 金属扶手、栏杆、栏板 连廓防护栏杆 1.扶手材料种类、规格: 方钢管扶手 2.栏杆材料种类、规格:详L13J8 -/88栏杆竖杆间距不大于110 3.栏杆高度：1400mm 具体做法详见施工图纸 |  | m | 532.7
3 | 010516004001 | 钢丝网 1.钢网种类:钢丝网 2.铺钉部位:不同墙体交接处 |  | m2 | 3981.68
4 | 011201001001 | 墙面一般抹灰 除标注外的内墙面（78页内墙3）（用于储藏室，住宅户内未注明墙体） 3.6厚1:0.5:3水泥石灰砂浆抹平； 4.9厚1:1:6水泥石灰砂浆； 5.刷专用界面剂一遍； 6.基层墙体； |  | m2 | 14543.03
5 | 011201001006 | 墙面一般抹灰 除标注外的内墙面（78页内墙3）（管道井、电样、风井、采光井等内墙） 1.20厚混合砂浆随砌随抹平； 2.基层墙体； |  | m2 | 1256.83
6 | 011201001007 | 墙面一般抹灰 卫生间、厨房内墙面（81页内墙6BF) 4.9厚1:3水泥砂浆压实抹平； 6.刷专用界面剂一遍； 7.基层墙体； |  | m2 | 3411.75
7 | 011201001008 | 墙面一般抹灰 一层大堂、前室、合用前室内墙面（80页内墙6B) 4.9厚1:3水泥砂浆压实抹平； 6.刷专用界面剂一遍； 7.基层墙体； |  | m2 | 1531.24
8 | 011201004001 | 立面砂浆找平层 挡土墙外侧 2.20厚1:2.5水泥砂浆找平层； |  | m2 | 241.51
本页小计
合 计

## 表-07 材料暂估价一览表
材料暂估价一览表
工程名称：装饰工程 |  | 标段：菏泽市金碧置业时代天镜苑33#楼工程 |  | 第 1 页 共 1 页
序号 | 材料名称、规格、型号 |  | 计量单位 | 单价(元) | 备注

## 表-12 措施项目清单与计价表(一)
措施项目清单与计价表(一)
工程名称：装饰工程 |  |  | 标段：菏泽市金碧置业时代天镜苑33#楼工程 |  |  | 第 1 页 共 1 页
序号 | 项目编码 | 项目名称 |  | 计算基础 | 费 率（%） |  | 金额（元） | 备注
1 | 011707002001 | 夜间施工费
2 | 011707004001 | 二次搬运费
3 | 011707005001 | 冬雨季施工增加费
4 | 011707007001 | 已完工程及设备保护费
合 计

## 表-13 措施项目清单与计价表(二)
措施项目清单与计价表(二)
工程名称：装饰工程 |  |  | 标段：菏泽市金碧置业时代天镜苑33#楼工程 |  |  | 第 1 页 共 1 页
序号 | 项目编码 | 项目名称 项目特征 |  | 计量 单位 | 工程数量 |  | 金额（元）
[7 empty] | 综合单价 | 合价 | 其中：暂估价
本页小计
合 计

## 表-14 其他项目清单与计价汇总表
其他项目清单与计价汇总表
工程名称：装饰工程 |  | 标段：菏泽市金碧置业时代天镜苑33#楼工程 |  | 第 1 页 共 1 页
序号 | 项目名称 |  | 计量单位 | 金额（元） | 备注
1 | 暂列金额 |  | 项 |  | 明细详见表-15
2 | 专业工程暂估价 |  |  | - | 明细详见表-19
3 | 特殊项目暂估价 |  |  |  | 明细详见表-16
4 | 计日工 |  |  |  | 明细详见表-17
5 | 采购保管费
6 | 其他检验试验费
7 | 总承包服务费 |  |  |  | 明细详见表-18
8 | 其他
合 计

## 表-18 总承包服务费清单与计价表
总承包服务费清单与计价表
工程名称：装饰工程 |  | 标段：菏泽市金碧置业时代天镜苑33#楼工程 |  | 第 1 页 共 1 页
序号 | 项目名称及服务内容 |  | 项目费用(元) |  | 费率(%) | 金额(元)
1 | 总承包服务费 |  | 0
合 计

## 表-20 规费、税金项目清单与计价表
规费、税金项目清单与计价表
工程名称：装饰工程 |  | 标段：菏泽市金碧置业时代天镜苑33#楼工程 |  |  | 第 1 页 共 1 页
序号 | 项目名称 |  | 计算基础 | 费率(%) |  | 金额(元)
1 | 规费
1.1 | 安全文明施工费
1.1.1 | 安全施工费 |  | 分部分项工程费+措施项目费+其他项目费-不取规费_合计
1.1.2 | 环境保护费 |  | 分部分项工程费+措施项目费+其他项目费-不取规费_合计
1.1.3 | 文明施工费 |  | 分部分项工程费+措施项目费+其他项目费-不取规费_合计
1.1.4 | 临时设施费 |  | 分部分项工程费+措施项目费+其他项目费-不取规费_合计
1.2 | 社会保险费 |  | 分部分项工程费+措施项目费+其他项目费-不取规费_合计
1.3 | 住房公积金 |  | 分部分项人工费+组织措施项目人工费+技术措施项目人工费-不取规费_人工费
1.5 | 建设项目工伤保险 |  | 分部分项工程费+措施项目费+其他项目费-不取规费_合计
1.6 | 优质优价费 |  | 分部分项工程费+措施项目费+其他项目费-不取规费_合计
2 | 税金 |  | 分部分项工程费+措施项目费+其他项目费+规费+设备费-不取税金_合计-甲供材料费-甲供主材费-甲供设备费
合 计