## 1 表-08 分部分项工程和单价措施项目清单与计价表
分部分项工程和单价措施项目清单与计价表
工程名称：小品 |  |  |  |  | 标段： |  |  |  |  | 第1页 共70页
序号 | 项目编码 | 项目名称 |  | 项目特征描述 |  | 计量 单位 | 工程量 | 金额（元）
[8 empty] | 综合单价 | 合价 |  | 其中
暂估价
车棚
分部小计
车棚处挡墙
1 | 010101003001 | 挖沟槽土方 |  | 1.土类别:综合考虑 2.开挖深度、部位:综合考虑 3.基底处理方式:综合考虑 4.运距、余土外运等：自行综合考虑 5.放坡综合考虑在报价内 6.部位：详见景观TY-1.1/12 |  | m3 | 32.120
2 | 010103001001 | 回填方 |  | 1.填方部位:综合考虑 2.材料及来源品种:综合考虑 3.运距:综合考虑 4.部位：详见景观TY-1.1/12 |  | m3 | 22.070
3 | 010501001049 | 垫层 |  | 1.基础形式:综合考虑 2.材料品种、强度要求、配比:C20混凝土 3.其他：报价综合考虑素土夯实，压实系数≥0.93 4.部位：详见景观TY-1.1/12 |  | m3 | 2.560
4 | 010401001010 | 砖基础 |  | 1.砖品种、规格、强度等级:MU15砖砌体 2.砂浆强度等级:M7.5水泥砂浆 3.部位：详见景观TY-1.1/12 |  | m3 | 13.270
5 | 010904003005 | 楼(地)面砂浆防水(防潮) |  | 1.防水(防潮)层做法:20厚1:2.5水泥砂浆,内掺5%防水粉 2.部位：详见景观TY-1.1/12 |  | m2 | 11.670
本页小计
【新点2013清单造价山东版 V10.3.6】
分部分项工程和单价措施项目清单与计价表
工程名称：小品 |  |  |  |  | 标段： |  |  |  |  | 第2页 共70页
序号 | 项目编码 | 项目名称 |  | 项目特征描述 |  | 计量 单位 | 工程量 | 金额（元）
[8 empty] | 综合单价 | 合价 |  | 其中
暂估价
6 | 011204001002 | 石材墙面 |  | 1.做法: 1）20厚1:2.5水泥砂浆,内掺5%防水粉； 2）600x100x25厚烧面芝麻黑花岗岩； 3.其他：石材倒角、磨边及异型加工综合考虑在报价中 4.部位：详见景观TY-1.1/12 |  | m2 | 20.510
7 | 011204001003 | 石材墙面 |  | 1.做法: 1）20厚1:2.5水泥砂浆,内掺5%防水粉； 2）600x300x50厚烧面芝麻黑花岗岩，10x5拉槽； 3.其他：石材倒角、磨边及异型加工综合考虑在报价中 4.部位：详见景观TY-1.1/12 |  | m2 | 11.670
8 | 011201004008 | 立面砂浆找平层 |  | 1.做法:20厚1:2.5水泥砂浆,内掺5%防水粉； 2.部位：详见景观TY-1.1/12 |  | m2 | 64.050
分部小计
车棚铁艺门
9 | 010101003002 | 挖沟槽土方 |  | 1.土类别:综合考虑 2.开挖深度、部位:综合考虑 3.基底处理方式:综合考虑 4.运距、余土外运等：自行综合考虑 5.放坡综合考虑在报价内 6.部位：详见景观TY-1.8/1 |  | m3 | 4.340
10 | 010103001002 | 回填方 |  | 1.填方部位:综合考虑 2.材料及来源品种:综合考虑 3.运距:综合考虑 4.部位：详见景观TY-1.8/1 |  | m3 | 3.700
本页小计
【新点2013清单造价山东版 V10.3.6】
分部分项工程和单价措施项目清单与计价表
工程名称：小品 |  |  |  |  | 标段： |  |  |  |  | 第3页 共70页
序号 | 项目编码 | 项目名称 |  | 项目特征描述 |  | 计量 单位 | 工程量 | 金额（元）
[8 empty] | 综合单价 | 合价 |  | 其中
暂估价
11 | 010501001021 | 垫层 |  | 1.基础形式:综合考虑 2.材料品种、强度要求、配比:C20混凝土 3.部位：详见景观TY-1.8/1 |  | m3 | 0.240
12 | 010501003001 | 独立基础 |  | 1.混凝土强度等级：C25 2.基础类型：独立基础 3.部位：详见景观TY-1.8/1 |  | m3 | 0.490
13 | 010515001001 | 现浇构件钢筋 |  | 1.钢筋种类、规格:三级φ12 2.部位：独立基础 3.其他：报价综合考虑钢筋搭接方式 4.部位：详见景观TY-1.8/1 |  | t | 0.034
14 | 010515001002 | 现浇构件钢筋 |  | 1.钢筋种类、规格:三级φ8 2.部位：独立基础 3.其他：报价综合考虑钢筋搭接方式 4.部位：详见景观TY-1.8/1 |  | t | 0.084
本页小计
【新点2013清单造价山东版 V10.3.6】
分部分项工程和单价措施项目清单与计价表
工程名称：小品 |  |  |  |  | 标段： |  |  |  |  | 第4页 共70页
序号 | 项目编码 | 项目名称 |  | 项目特征描述 |  | 计量 单位 | 工程量 | 金额（元）
[8 empty] | 综合单价 | 合价 |  | 其中
暂估价
15 | 010802001003 | 铁艺门 |  | 1.做法： 1）1.5厚镀锌方通异形，外饰青古铜色金属氟碳漆； 2）1.2厚镀锌方通，外饰青古铜色金属氟碳漆； 3）1.2厚镀锌钢板，外饰青古铜色金属氟碳漆； 4）3厚镀锌方通，外饰青古铜色金属氟碳漆； 5）3厚镀锌钢板，外饰青古铜色金属氟碳漆； 6）门禁、成品电机驱动轮、闭门器 7）埋件：8厚200x200钢板 2φ10 L=150@100 8）C20细石混凝土包封（含模板） 2.部位：详见景观TY-1.8/1 3.计算：按照外边框正投影面积计算 |  | m2 | 8.010
分部小计
车棚
16 | 010101003003 | 挖沟槽土方 |  | 1.土类别:综合考虑 2.开挖深度、部位:综合考虑 3.基底处理方式:综合考虑 4.运距、余土外运等：自行综合考虑 5.放坡综合考虑在报价内 6.部位：详见景观LD-6.1 |  | m3 | 158.600
17 | 010103001003 | 回填方 |  | 1.填方部位:综合考虑 2.材料及来源品种:素土回填 3.运距:综合考虑 4.部位：详见景观LD-6.1 |  | m3 | 121.680
本页小计
【新点2013清单造价山东版 V10.3.6】
分部分项工程和单价措施项目清单与计价表
工程名称：小品 |  |  |  |  | 标段： |  |  |  |  | 第5页 共70页
序号 | 项目编码 | 项目名称 |  | 项目特征描述 |  | 计量 单位 | 工程量 | 金额（元）
[8 empty] | 综合单价 | 合价 |  | 其中
暂估价
18 | 010103001004 | 回填方 |  | 1.填方部位:综合考虑 2.材料及来源品种:2:8灰土 3.运距:综合考虑 4.要求：分层夯实,压实系数不小于0.94 5.部位：详见景观LD-6.1 |  | m3 | 38.090
19 | 010501001027 | 垫层 |  | 1.基础形式:综合考虑 2.材料品种、强度要求、配比:C20混凝土 3.部位：详见景观LD-6.1 |  | m3 | 7.540
20 | 010501003002 | 独立基础 |  | 1.混凝土强度等级：C25 2.基础类型：独立基础 3.部位：详见景观LD-6.1 |  | m3 | 29.380
21 | 010515001003 | 现浇构件钢筋 |  | 1.钢筋种类、规格:三级φ14 2.部位：独立基础 3.其他：报价综合考虑钢筋搭接方式 4.部位：详见景观LD-6.1 |  | t | 0.884
22 | 010606012001 | 钢支架 |  | 1.做法： 1）200x120x5mm钢方管(氟碳喷涂)，端部需封口； 2）80x80x4mm钢方管(氟碳喷涂)； 2.其他：报价综合考虑氟碳喷涂颜色 3.部位：详见景观LD-6.1 |  | t | 6.190
23 | 010606012002 | 钢支架 |  | 1.做法：3厚镀锌钢板,与钢柱焊接，外饰深灰色金属氟碳漆喷涂 2.其他：报价综合考虑氟碳喷涂颜色 3.部位：详见景观LD-6.1 |  | t | 0.632
24 | 010516002001 | 预埋铁件 |  | 1.做法：5mm厚加劲肋板(氟碳喷涂),12mm厚预埋钢板(Q355),12-直径14mm锚筋 2.部位：详见景观LD-6.1 |  | t | 0.486
本页小计
【新点2013清单造价山东版 V10.3.6】
分部分项工程和单价措施项目清单与计价表
工程名称：小品 |  |  |  |  | 标段： |  |  |  |  | 第6页 共70页
序号 | 项目编码 | 项目名称 |  | 项目特征描述 |  | 计量 单位 | 工程量 | 金额（元）
[8 empty] | 综合单价 | 合价 |  | 其中
暂估价
25 | 05B001 | 非机动车棚 |  | 1.做法：20厚耐力板，泡沫棒,硅酮耐候密封胶，8x11双组份结构胶，双面胶条，铝合金副框，绝缘垫片，铝合金压板，M6x25mm机制螺丝@300mm； 2.部位：详见景观LD-6.1 3.计算：按照垂直投影计算面积 4.其他：报价含脚手架、钢构件机械运输、施工安装及进出场费用等； |  | m2 | 147.620
26 | 05B066 | logo字 |  | 1.做法：1.5厚镀锌钢板,字厚10，外饰深灰色金属氟碳漆喷涂 2.部位：详见景观LD-6.1 |  | 个 | 26.000
分部小计
座凳
27 | 010101003004 | 挖沟槽土方 |  | 1.土类别:综合考虑 2.开挖深度、部位:综合考虑 3.基底处理方式:综合考虑 4.运距、余土外运等：自行综合考虑 5.放坡综合考虑在报价内 6.部位：详见景观TY-1.4/1 |  | m3 | 14.460
28 | 010103001005 | 回填方 |  | 1.填方部位:综合考虑 2.材料及来源品种:综合考虑 3.运距:综合考虑 4.部位：详见景观TY-1.4/1 |  | m3 | 9.420
29 | 010501001028 | 垫层 |  | 1.基础形式:综合考虑 2.材料品种、强度要求、配比:C20混凝土 3.其他：报价综合考虑素土夯实，压实系数≥0.93 4.部位：详见景观TY-1.4/1 |  | m3 | 1.290
本页小计
【新点2013清单造价山东版 V10.3.6】
分部分项工程和单价措施项目清单与计价表
工程名称：小品 |  |  |  |  | 标段： |  |  |  |  | 第7页 共70页
序号 | 项目编码 | 项目名称 |  | 项目特征描述 |  | 计量 单位 | 工程量 | 金额（元）
[8 empty] | 综合单价 | 合价 |  | 其中
暂估价
30 | 010401001001 | 砖基础 |  | 1.砖品种、规格、强度等级:MU15砖砌体 2.砂浆强度等级:M7.5水泥砂浆 3.部位：详见景观TY-1.4/1 |  | m3 | 3.830
31 | 010507005001 | 压顶 |  | 1.混凝土强度等级:C20混凝土 2.部位：详见景观TY-1.4/1 |  | m3 | 0.630
32 | 010903003001 | 墙面砂浆防水（防潮） |  | 1.防水层做法:20厚1:2.5水泥砂浆，内掺5%防水粉 2.部位：详见景观TY-1.4/1 |  | m2 | 38.400
33 | 010904003001 | 楼(地)面砂浆防水(防潮) |  | 1.防水(防潮)层做法:20厚1:2.5水泥砂浆，内掺5%防水粉 2.部位：详见景观TY-1.4/1 |  | m2 | 6.350
34 | 011108001001 | 坐凳压顶石材 |  | 1.结合层厚度、材料种类及强度等级:20厚1:2.5水泥砂浆 2.面层材料品种、规格:50厚白玫瑰哑光面 3.其他：石材倒角、磨边及异型加工综合考虑在报价中 4.部位：详见景观TY-1.4/1 |  | m2 | 5.480
35 | 011108001002 | 坐凳侧面石材 |  | 1.结合层厚度、材料种类及强度等级:20厚1:2.5水泥砂浆， 2.面层材料品种、规格:30厚白玫瑰哑光面，表面拉圆弧立体槽，圆弧直径15 3.其他：石材倒角、磨边及异型加工综合考虑在报价中 4.部位：详见景观TY-1.4/1 |  | m2 | 6.410
本页小计
【新点2013清单造价山东版 V10.3.6】
分部分项工程和单价措施项目清单与计价表
工程名称：小品 |  |  |  |  | 标段： |  |  |  |  | 第8页 共70页
序号 | 项目编码 | 项目名称 |  | 项目特征描述 |  | 计量 单位 | 工程量 | 金额（元）
[8 empty] | 综合单价 | 合价 |  | 其中
暂估价
36 | 011108001003 | 坐凳侧面石材 |  | 1.结合层厚度、材料种类及强度等级:20厚1:2.5水泥砂浆 2.面层材料品种、规格:20厚白玫瑰哑光面 3.其他：石材倒角、磨边及异型加工综合考虑在报价中 4.部位：详见景观TY-1.4/1 |  | m2 | 1.130
37 | 05B002 | 海棠木座椅 |  | 1.做法： 1）70x50x3厚热镀锌方钢通，每个座面两段各一道与预埋件焊接 2）50x50x3厚热镀锌方钢通，每个座面两段各一道与预埋件焊接 3）海棠木刷漆，专业厂家定制 4）海棠木刷漆坐面，专用卡扣暗装，专业厂家定制（50厚海棠木弧形座面，异形定制） 3.部位：详见景观TY-1.4/1 4.其他：按照可视面展开面积计算 |  | m2 | 7.150
分部小计
小院铁艺门
38 | 010101003005 | 挖沟槽土方 |  | 1.土类别:综合考虑 2.开挖深度、部位:综合考虑 3.基底处理方式:综合考虑 4.运距、余土外运等：自行综合考虑 5.放坡综合考虑在报价内 6.部位：详见景观TY-1.6/1 |  | m3 | 19.800
本页小计
【新点2013清单造价山东版 V10.3.6】
分部分项工程和单价措施项目清单与计价表
工程名称：小品 |  |  |  |  | 标段： |  |  |  |  | 第9页 共70页
序号 | 项目编码 | 项目名称 |  | 项目特征描述 |  | 计量 单位 | 工程量 | 金额（元）
[8 empty] | 综合单价 | 合价 |  | 其中
暂估价
39 | 010103001006 | 回填方 |  | 1.填方部位:综合考虑 2.材料及来源品种:综合考虑 3.运距:综合考虑 4.部位：详见景观TY-1.6/1 |  | m3 | 17.760
40 | 010501001029 | 垫层 |  | 1.基础形式:综合考虑 2.材料品种、强度要求、配比:C20混凝土 3.其他：报价综合考虑素土夯实，压实系数≥0.94 4.部位：详见景观TY-1.6/1 |  | m3 | 0.590
41 | 010501002001 | 带形基础 |  | 1.混凝土强度等级:C25 2.基础类型:条形基础 3.部位：详见景观TY-1.6/1 |  | m3 | 1.500
42 | 010507007001 | 其他构件 |  | 1.做法：C25细石混凝土二次浇筑，挂φ4@50钢丝网 2.部位：详见景观TY-1.6/1 |  | m3 | 0.060
43 | 010515001004 | 现浇构件钢筋 |  | 1.钢筋种类、规格:三级φ12 2.部位：条基 3.其他：报价综合考虑钢筋搭接方式 4.部位：详见景观TY-1.6/1 |  | t | 0.036
44 | 010515001005 | 现浇构件钢筋 |  | 1.钢筋种类、规格:箍筋三级φ6 2.部位：条基 3.其他：报价综合钢筋搭接方式 4.部位：详见景观TY-1.6/1 |  | t | 0.012
本页小计
【新点2013清单造价山东版 V10.3.6】
分部分项工程和单价措施项目清单与计价表
工程名称：小品 |  |  |  |  | 标段： |  |  |  |  | 第10页 共70页
序号 | 项目编码 | 项目名称 |  | 项目特征描述 |  | 计量 单位 | 工程量 | 金额（元）
[8 empty] | 综合单价 | 合价 |  | 其中
暂估价
45 | 05B003 | 铁艺门 |  | 1.做法： 1）60x50x3厚镀锌方通外框，宽20深10凹槽造型，外饰深咖色氟碳漆； 2）50x10x1.5厚镀锌方通，外饰青古铜色氟碳漆； 3）3厚镀锌钢板弯折，外饰青古铜色氟碳漆； 4）30x20x1.5厚镀锌方通，外饰深咖色氟碳漆； 5）50x15x1.5厚镀锌方通，外饰青古铜色氟碳漆； 6）50x10x1.5厚镀锌方通，外饰青古铜色氟碳漆； 7）60x10x1.5厚镀锌方通，外饰青古铜色氟碳漆 8）门把手：2厚玫瑰金色锻造不锈钢，4厚玫瑰金色锻造不锈钢，10厚青古铜色电镀拉丝不锈钢，4厚青古铜色电镀拉丝不锈钢，1.2厚玫瑰金色电镀拉丝不锈钢； 9）闭门器 10）预埋件：-120x120x6，Q235钢板预埋，4φ6，L=100@500布置 2.部位：详见景观TY-1.6/1 3.计算：按照外边框正投影面积计算 4.其他：报价含施工脚手架、周边构件成品保护，构件运输机械、安装及进出场费用 |  | m2 | 21.390
本页小计
【新点2013清单造价山东版 V10.3.6】
分部分项工程和单价措施项目清单与计价表
工程名称：小品 |  |  |  |  | 标段： |  |  |  |  | 第11页 共70页
序号 | 项目编码 | 项目名称 |  | 项目特征描述 |  | 计量 单位 | 工程量 | 金额（元）
[8 empty] | 综合单价 | 合价 |  | 其中
暂估价
分部小计
单元口矮墙
46 | 010101003006 | 挖沟槽土方 |  | 1.土类别:综合考虑 2.开挖深度、部位:综合考虑 3.基底处理方式:综合考虑 4.运距、余土外运等：自行综合考虑 5.放坡综合考虑在报价内 6.部位：详见景观TY-1.3/1 |  | m3 | 59.160
47 | 010103001007 | 回填方 |  | 1.填方部位:综合考虑 2.材料及来源品种:综合考虑 3.运距:综合考虑 4.部位：详见景观TY-1.3/1 |  | m3 | 42.120
48 | 010501001030 | 垫层 |  | 1.基础形式:综合考虑 2.材料品种、强度要求、配比:C20混凝土 3.其他：报价综合考虑素土夯实，压实系数综合考虑且，满足要求 4.部位：详见景观TY-1.3/1 |  | m3 | 5.400
49 | 010401001003 | 砖基础 |  | 1.砖品种、规格、强度等级:MU15砖砌体 2.砂浆强度等级:M7.5水泥砂浆 3.部位：详见景观TY-1.3/1 |  | m3 | 15.720
50 | 010502002008 | 构造柱 |  | 1.混凝土强度等级:C25 2.部位：详见景观TY-1.3/1 |  | m3 | 1.800
51 | 010503004001 | 圈梁 |  | 1.混凝土强度等级:C25 2.部位：详见景观TY-1.3/1 |  | m3 | 2.160
52 | 010507005002 | 压顶 |  | 1.混凝土强度等级:C20 2.部位：详见景观TY-1.3/1 |  | m3 | 1.510
本页小计
【新点2013清单造价山东版 V10.3.6】
分部分项工程和单价措施项目清单与计价表
工程名称：小品 |  |  |  |  | 标段： |  |  |  |  | 第12页 共70页
序号 | 项目编码 | 项目名称 |  | 项目特征描述 |  | 计量 单位 | 工程量 | 金额（元）
[8 empty] | 综合单价 | 合价 |  | 其中
暂估价
53 | 011204001004 | 石材墙面 |  | 1.骨架材料种类、规格:20厚1:2.5水泥砂浆,内掺5%防水粉 2.面层材料品种、规格:15厚古堡灰大理石 3.缝宽、勾缝材料种类:留缝1.5mm，打胶，颜色同周边材料；拉槽5mm勾缝黑色；海棠角，同色胶 4.其他：石材倒角、磨边及异型加工综合考虑在报价中 5.部位：详见景观TY-1.3/1 |  | m2 | 8.930
54 | 011204001005 | 石材墙面 |  | 1.骨架材料种类、规格:20厚1:2.5水泥砂浆,内掺5%防水粉 2.面层材料品种、规格:30厚微自然面黄锈石花岗岩 3.缝宽、勾缝材料种类:留缝1.5mm，打胶，颜色同周边材料；海棠角，同色胶 4.其他：石材倒角、磨边及异型加工综合考虑在报价中 5.部位：详见景观TY-1.3/1 |  | m2 | 20.020
55 | 011204001006 | 石材墙面 |  | 1.骨架材料种类、规格:20厚1:2.5水泥砂浆,内掺5%防水粉 2.面层材料品种、规格:18厚古堡灰大理石 3.缝宽、勾缝材料种类:拉槽5mm勾缝黑色，密缝 4.其他：石材倒角、磨边及异型加工综合考虑在报价中 5.部位：详见景观TY-1.3/1 |  | m2 | 79.900
本页小计
【新点2013清单造价山东版 V10.3.6】
分部分项工程和单价措施项目清单与计价表
工程名称：小品 |  |  |  |  | 标段： |  |  |  |  | 第13页 共70页
序号 | 项目编码 | 项目名称 |  | 项目特征描述 |  | 计量 单位 | 工程量 | 金额（元）
[8 empty] | 综合单价 | 合价 |  | 其中
暂估价
56 | 010515001006 | 现浇构件钢筋 |  | 1.钢筋种类、规格:三级钢筋φ10 2.部位：构造柱、圈梁 3.其他：报价综合考虑钢筋搭接方式 4.部位：详见景观TY-1.3/1 |  | t | 0.120
57 | 010515001007 | 现浇构件钢筋 |  | 1.钢筋种类、规格:三级钢筋φ12 2.部位：构造柱、圈梁 3.其他：报价综合考虑钢筋搭接方式 4.部位：详见景观TY-1.3/1 |  | t | 0.204
58 | 010515001008 | 现浇构件钢筋 |  | 1.钢筋种类、规格:箍筋三级φ8 2.部位：构造柱、圈梁 3.其他：报价综合考虑钢筋搭接方式 4.部位：详见景观TY-1.3/1 |  | t | 0.132
59 | 010904003006 | 楼(地)面砂浆防水(防潮) |  | 1.做法：20厚1:2.5水泥砂浆,内掺5%防水粉 2.部位：砖基础 |  | m2 | 10.370
60 | 011201004001 | 立面砂浆找平层 |  | 1.做法：20厚1:2.5水泥砂浆,内掺5%防水粉 2.部位：砖基础 |  | m2 | 116.400
61 | 05B004 | LOGO字 |  | 1.做法:香槟金色电镀拉丝不锈钢logo字，背发光，钢筋固定，锥形外凸20，样式祥标识设计 2.部位：详见景观TY-1.3/1，单元口矮墙一正立面图 |  | 个 | 12.000
62 | 05B005 | LOGO字 |  | 1.做法:香槟金色电镀拉丝不锈钢logo字，背发光，结构胶固定，外凸15，样式祥标识设计 2.部位:详见景观TY-1.3/1，单元口矮墙二正立面图 |  | 个 | 12.000
分部小计
西南侧铁艺门
本页小计
【新点2013清单造价山东版 V10.3.6】
分部分项工程和单价措施项目清单与计价表
工程名称：小品 |  |  |  |  | 标段： |  |  |  |  | 第14页 共70页
序号 | 项目编码 | 项目名称 |  | 项目特征描述 |  | 计量 单位 | 工程量 | 金额（元）
[8 empty] | 综合单价 | 合价 |  | 其中
暂估价
63 | 010101003007 | 挖沟槽土方 |  | 1.土类别:综合考虑 2.开挖深度、部位:综合考虑 3.基底处理方式:综合考虑 4.运距、余土外运等：自行综合考虑 5.放坡综合考虑在报价内 6.部位：详见景观LD-3.5.1/1 |  | m3 | 13.890
64 | 010103001008 | 回填方 |  | 1.填方部位:综合考虑 2.材料及来源品种:综合考虑 3.运距:综合考虑 4.部位：详见景观LD-3.5.1/1 |  | m3 | 11.430
65 | 010501001018 | 垫层 |  | 1.部位:综合考虑 2.材料品种、强度要求、配比:C20混凝土 3.部位：详见景观LD-3.5.1/1 |  | m3 | 0.620
66 | 010501002002 | 带形基础 |  | 1.混凝土强度等级:C25 2.基础类型:条形基础 3.部位：详见景观LD-3.5.1/1 |  | m3 | 1.990
67 | 010501003003 | 独立基础 |  | 1.混凝土强度等级:C25 2.基础类型:独立基础 4.部位：详见景观LD-3.5.1/1 |  | m3 | 0.030
68 | 010502001011 | 矩形柱 |  | 1.混凝土强度等级:C25 2.部位：详见景观LD-3.5.1/1 |  | m3 | 1.000
69 | 010515001009 | 现浇构件钢筋 |  | 1.钢筋种类、规格:三级φ12 2.部位：综合考虑 3.其他：报价综合考虑钢筋搭接方式 4.部位：详见景观LD-3.5.1/1 |  | t | 0.142
70 | 010515001010 | 现浇构件钢筋 |  | 1.钢筋种类、规格:三级φ8 2.部位：综合考虑 3.其他：报价综合考虑钢筋搭接方式 4.部位：详见景观LD-3.5.1/1 |  | t | 0.076
本页小计
【新点2013清单造价山东版 V10.3.6】
分部分项工程和单价措施项目清单与计价表
工程名称：小品 |  |  |  |  | 标段： |  |  |  |  | 第15页 共70页
序号 | 项目编码 | 项目名称 |  | 项目特征描述 |  | 计量 单位 | 工程量 | 金额（元）
[8 empty] | 综合单价 | 合价 |  | 其中
暂估价
71 | 010515001011 | 现浇构件钢筋 |  | 1.钢筋种类、规格:箍筋三级φ8 2.部位：综合考虑 3.其他：报价综合考虑钢筋搭接方式 4.部位：详见景观LD-3.5.1/1 |  | t | 0.033
72 | 010401001009 | 砖基础 |  | 1.砖品种、规格、强度等级:M7.5水泥砂浆砌筑MU10砖砌体，实心烧结砖 2.部位：详见景观LD-3.5.1/1 |  | m3 | 1.340
73 | 011201004006 | 立面砂浆找平层 |  | 1.做法：20厚1:2.5水泥砂浆 2.部位：详见景观LD-3.5.1/1 |  | m2 | 5.810
本页小计
【新点2013清单造价山东版 V10.3.6】
分部分项工程和单价措施项目清单与计价表
工程名称：小品 |  |  |  |  | 标段： |  |  |  |  | 第16页 共70页
序号 | 项目编码 | 项目名称 |  | 项目特征描述 |  | 计量 单位 | 工程量 | 金额（元）
[8 empty] | 综合单价 | 合价 |  | 其中
暂估价
74 | 010802001002 | 消防铁艺门 |  | 1.做法： 1）100x50x2厚热镀锌方钢管，青古铜色； 2）100x100x3厚异形热镀锌方钢管，青古铜色； 3）50x15x1厚热镀锌方钢管，青古铜色； 4）30x30x2厚热镀锌方钢管，青古铜色； 5）30x30x2厚异形热镀锌方钢管，青古铜色； 6）Lx50宽，10厚热镀锌钢板，青古铜拉丝面； 7）50X20X2厚热镀锌方钢管 青古铜色； 8）800x100门把手，青古铜色，成品选择； 9）门轴、地插销； 10）电动开闭门器必须与智能化门禁控制系统实现无缝、稳定联动； 11）智能门禁、闭门器； 12）埋件：8厚200x200钢板 2φ10 L=150@100 13）C20细石混凝土包封（含模板） 2.部位：详见景观LD-3.5.1/1 3.计算：按照外边框正投影面积计算 |  | m2 | 9.840
本页小计
【新点2013清单造价山东版 V10.3.6】
分部分项工程和单价措施项目清单与计价表
工程名称：小品 |  |  |  |  | 标段： |  |  |  |  | 第17页 共70页
序号 | 项目编码 | 项目名称 |  | 项目特征描述 |  | 计量 单位 | 工程量 | 金额（元）
[8 empty] | 综合单价 | 合价 |  | 其中
暂估价
75 | 010804005003 | 金属格栅 |  | 1.做法： 1）40x20x1.2厚热镀锌方钢管，异型加工，青古铜色；20x20x1.2厚热镀锌方钢管，青古铜色；100x50x2厚热镀锌方钢管，青古铜色； 2）C20细石混凝土包封（含模板）； 3）埋件：8厚200x200钢板 2φ10 L=150 2.计算：按照外边框闭合包围正投影面积计算 3.部位：详见景观LD-3.5.1/1 |  | m2 | 3.230
76 | 05B060 | 不锈钢装饰面 |  | 1.做法：1.2厚电镀不锈钢板弯折 青古铜拉丝面； 2.计算：按照展开面积计算 3.部位：详见景观LD-3.5.1/1 |  | m2 | 8.840
77 | 05B061 | 不锈钢装饰面 |  | 1.做法：20宽5厚电镀不锈钢板弯折，青古铜拉丝面； 2.计算：按照展开面积计算 3.部位：详见景观LD-3.5.1/1 |  | m2 | 3.000
78 | 011204001007 | 石材墙面 |  | 1.做法： 1）30厚哑光面白玫瑰花岗岩； 2）20厚1:2.5水泥砂浆，铜丝湿挂； 2.其他：石材倒角、磨边及异型加工综合考虑在报价中 3.部位：详见景观LD-3.5.1/1 |  | m2 | 7.390
本页小计
【新点2013清单造价山东版 V10.3.6】
分部分项工程和单价措施项目清单与计价表
工程名称：小品 |  |  |  |  | 标段： |  |  |  |  | 第18页 共70页
序号 | 项目编码 | 项目名称 |  | 项目特征描述 |  | 计量 单位 | 工程量 | 金额（元）
[8 empty] | 综合单价 | 合价 |  | 其中
暂估价
79 | 011204001008 | 石材墙面 |  | 1.做法： 1）30厚斧凿面贝金米黄花岗岩； 2）20厚1:2.5水泥砂浆，铜丝湿挂； 2.其他：石材倒角、磨边及异型加工综合考虑在报价中 3.部位：详见景观LD-3.5.1/1 |  | m2 | 3.480
分部小计
林下广场
80 | 010101003008 | 挖沟槽土方 |  | 1.土类别:综合考虑 2.开挖深度、部位:综合考虑 3.基底处理方式:综合考虑 4.运距、余土外运等：自行综合考虑 5.放坡综合考虑在报价内 6.部位：详见景观LD-4.1/1 |  | m3 | 25.150
81 | 010103001009 | 回填方 |  | 1.填方部位:综合考虑 2.材料及来源品种:综合考虑 3.运距:综合考虑 4.部位：详见景观LD-4.1/1 |  | m3 | 16.160
82 | 010501001031 | 垫层 |  | 1.基础形式:综合考虑 2.材料品种、强度要求、配比:C20混凝土 3.其他：报价综合考虑素土夯实，压实系数≥0.93 4.部位：详见景观LD-4.1/1 |  | m3 | 1.890
83 | 010501001032 | 垫层 |  | 1.基础形式:综合考虑 2.材料品种、强度要求、配比:150厚级配碎石垫层 |  | m3 | 0.230
84 | 010501002003 | 带形基础 |  | 1.混凝土强度等级:C25 2.基础类型:条形基础 3.部位：详见景观LD-4.1/1 |  | m3 | 2.880
本页小计
【新点2013清单造价山东版 V10.3.6】
分部分项工程和单价措施项目清单与计价表
工程名称：小品 |  |  |  |  | 标段： |  |  |  |  | 第19页 共70页
序号 | 项目编码 | 项目名称 |  | 项目特征描述 |  | 计量 单位 | 工程量 | 金额（元）
[8 empty] | 综合单价 | 合价 |  | 其中
暂估价
85 | 010515001013 | 现浇构件钢筋 |  | 1.钢筋种类、规格:三级φ12 2.部位：条形基础 3.其他：报价综合钢筋搭接方式 4.部位：详见景观LD-4.1/1 |  | t | 0.106
86 | 010515001014 | 现浇构件钢筋 |  | 1.钢筋种类、规格:箍筋三级φ6 2.部位：条形基础 3.其他：报价综合钢筋搭接方式 4.部位：详见景观LD-4.1/1 |  | t | 0.036
87 | 010515001015 | 现浇构件钢筋 |  | 1.钢筋种类、规格:三级φ14 2.部位：压顶 3.其他：报价综合考虑钢筋搭接方式 4.部位：详见景观LD-4.1/1 |  | t | 0.056
88 | 010515001016 | 现浇构件钢筋 |  | 1.钢筋种类、规格:三级φ8 2.部位：压顶 3.其他：报价综合考虑钢筋搭接方式 4.部位：详见景观LD-4.1/1 |  | t | 0.011
89 | 010507007002 | 其他构件 |  | 1.做法：C25细石混凝土二次浇筑，挂φ4@50钢丝网 2.部位：详见景观LD-4.1/1 |  | m3 | 0.220
90 | 010401001004 | 砖基础 |  | 1.砖品种、规格、强度等级:MU15砖砌体 2.砂浆强度等级:M7.5水泥砂浆 3.部位：详见景观LD-4.1/1 |  | m3 | 4.550
91 | 010507005003 | 扶手、压顶 |  | 1.混凝土强度等级:C25 2.部位：详见景观LD-4.1/1 |  | m3 | 0.740
92 | 011104002001 | 竹、木（复合）地板 |  | 1.做法：Lx97x20厚浅栗色高耐竹木，留缝3mm； 2.部位：详见景观LD-4.1/1 |  | m2 | 7.560
本页小计
【新点2013清单造价山东版 V10.3.6】
分部分项工程和单价措施项目清单与计价表
工程名称：小品 |  |  |  |  | 标段： |  |  |  |  | 第20页 共70页
序号 | 项目编码 | 项目名称 |  | 项目特征描述 |  | 计量 单位 | 工程量 | 金额（元）
[8 empty] | 综合单价 | 合价 |  | 其中
暂估价
93 | 011204001009 | 石材墙面 |  | 1.做法： 1）面层：25厚哑光面黑底铂金钻奢石，1.5x1.5海棠角，同色胶； 2）安装方式：干挂，连接件、打胶等综合考虑到报价中 2.其他：石材倒角、磨边及异型加工综合考虑在报价中 3.部位：详见景观LD-4.1/1 |  | m2 | 17.180
94 | 011204001010 | 石材墙面 |  | 1.做法： 1）面层：30厚贝金米黄石皮面； 2）安装方式：干挂，连接件、打胶等综合考虑到报价中 2.其他：石材倒角、磨边及异型加工综合考虑在报价中 3.部位：详见景观LD-4.1/1 |  | m2 | 1.060
95 | 011204003001 | 块料墙面 |  | 1.做法： 1）15厚烧面福鼎黑陶瓷仿石； 2）20厚1:2.5水泥砂浆； 2.部位：详见景观LD-4.1/1 |  | m2 | 0.750
96 | 011204003002 | 块料墙面 |  | 1.做法： 1）15厚烧面福鼎黑陶瓷仿石； 2）安装方式：干挂，连接件、打胶等综合考虑到报价中 2.其他：石材倒角、磨边及异型加工综合考虑在报价中 3.部位：详见景观LD-4.1/1 |  | m2 | 1.800
本页小计
【新点2013清单造价山东版 V10.3.6】
分部分项工程和单价措施项目清单与计价表
工程名称：小品 |  |  |  |  | 标段： |  |  |  |  | 第21页 共70页
序号 | 项目编码 | 项目名称 |  | 项目特征描述 |  | 计量 单位 | 工程量 | 金额（元）
[8 empty] | 综合单价 | 合价 |  | 其中
暂估价
97 | 011204001011 | 石材墙面 |  | 1.做法： 1）30厚贝金米黄烧面花岗岩； 2）20厚1:2.5水泥砂浆； 2.其他：石材倒角、磨边及异型加工综合考虑在报价中 3.部位：详见景观LD-4.1/1 |  | m2 | 1.920
98 | 011204001012 | 石材墙面 |  | 1.做法： 1）30厚贝金米黄石皮面； 2）20厚1:2.5水泥砂浆； 2.其他：石材倒角、磨边及异型加工综合考虑在报价中 3.部位：详见景观LD-4.1/1 |  | m2 | 4.670
99 | 011204001013 | 石材墙面 |  | 1.做法： 1）30厚斧凿面贝金米黄花岗岩 2）20厚1:2.5水泥砂浆； 2.其他：石材倒角、磨边及异型加工综合考虑在报价中 3.部位：详见景观LD-4.1/1 |  | m2 | 2.930
100 | 011204001014 | 石材墙面 |  | 1.做法： 1）25厚哑光面白玫瑰，5x5拉槽；5x5海棠角，同色胶 2）20厚1:2.5水泥砂浆； 2.其他：石材倒角、磨边及异型加工综合考虑在报价中 3.部位：详见景观LD-4.1/1 |  | m2 | 9.360
本页小计
【新点2013清单造价山东版 V10.3.6】
分部分项工程和单价措施项目清单与计价表
工程名称：小品 |  |  |  |  | 标段： |  |  |  |  | 第22页 共70页
序号 | 项目编码 | 项目名称 |  | 项目特征描述 |  | 计量 单位 | 工程量 | 金额（元）
[8 empty] | 综合单价 | 合价 |  | 其中
暂估价
101 | 011204001015 | 石材墙面 |  | 1.做法：20厚哑光面黑底铂金钻奢石，干挂； 2.其他：石材倒角、磨边及异型加工综合考虑在报价中 3.部位：详见景观LD-4.1/1 |  | m2 | 0.480
102 | 011204001016 | 石材墙面 |  | 1.做法： 1）900x200x15厚白玫瑰陶瓷仿石； 2）20厚1:2.5水泥砂浆； 2.其他：石材倒角、磨边及异型加工综合考虑在报价中 3.部位：详见景观LD-4.1/1 |  | m2 | 0.440
103 | 010904003007 | 楼(地)面砂浆防水(防潮) |  | 1.防水层做法:20厚1:2.5水泥砂浆，内掺5%防水粉 2.部位：详见景观LD-4.1/1 |  | m2 | 2.540
104 | 011201004002 | 立面砂浆找平层 |  | 1.防水层做法:20厚1:2.5水泥砂浆 2.部位：详见景观LD-4.1/1 |  | m2 | 3.690
105 | 050201001001 | 园路 |  | 1.结合层厚度、材料种类:20厚1:2.5水泥砂浆 2.面层材料种类、规格:贝金米黄石皮面整石 3.部位：详见景观LD-4.1/1 |  | m2 | 3.360
106 | 05B006 | 不锈钢装饰面 |  | 1.做法：1.5厚不锈板弯折，黑色电镀,结构胶固定 2.计算：按照展开面积计算 3.部位：详见景观LD-4.1/1 |  | m2 | 0.260
107 | 05B050 | 不锈钢装饰面 |  | 1.做法：1.2厚不锈板弯折，青古铜色电镀，logo外凸1 2.计算：按照展开面积计算 3.部位：详见景观LD-4.1/1 |  | m2 | 1.000
本页小计
【新点2013清单造价山东版 V10.3.6】
分部分项工程和单价措施项目清单与计价表
工程名称：小品 |  |  |  |  | 标段： |  |  |  |  | 第23页 共70页
序号 | 项目编码 | 项目名称 |  | 项目特征描述 |  | 计量 单位 | 工程量 | 金额（元）
[8 empty] | 综合单价 | 合价 |  | 其中
暂估价
108 | 010606012003 | 钢支架 |  | 1.做法：镀锌扁通；镀锌方通，与龙骨焊接 2.部位：详见景观LD-4.1/1 |  | t | 0.760
109 | 010516002002 | 预埋铁件 |  | 1.做法：-100x100x6，Q235钢板预埋，4φ6，L=100@500布置 2.部位：详见景观LD-4.1/1 |  | t | 0.025
分部小计
南侧廊架
110 | 010101003021 | 挖沟槽土方 |  | 1.土类别:综合考虑 2.开挖深度、部位:综合考虑 3.基底处理方式:综合考虑 4.运距、余土外运等：自行综合考虑 5.放坡综合考虑在报价内 6.部位：详见景观LD-5.1/1 |  | m3 | 19.400
111 | 010103001010 | 回填方 |  | 1.填方部位:综合考虑 2.材料及来源品种:综合考虑 3.运距:综合考虑 4.部位：详见景观LD-5.1/1 |  | m3 | 13.100
112 | 010501001033 | 垫层 |  | 1.基础形式:综合考虑 2.材料品种、强度要求、配比:C20混凝土 3.其他：报价综合考虑素土夯实，压实系数≥0.93 4.部位：详见景观LD-5.1/1 |  | m3 | 1.590
113 | 010501003004 | 独立基础 |  | 1.混凝土强度等级:C30 2.基础类型:独立基础 3.部位：详见景观LD-5.1/1 |  | m3 | 0.900
本页小计
【新点2013清单造价山东版 V10.3.6】
分部分项工程和单价措施项目清单与计价表
工程名称：小品 |  |  |  |  | 标段： |  |  |  |  | 第24页 共70页
序号 | 项目编码 | 项目名称 |  | 项目特征描述 |  | 计量 单位 | 工程量 | 金额（元）
[8 empty] | 综合单价 | 合价 |  | 其中
暂估价
114 | 010401001008 | 砖基础 |  | 1.砖品种、规格、强度等级:MU15砖砌体 2.砂浆强度等级:M7.5水泥砂浆 3.部位：详见景观LD-5.1/1 |  | m3 | 4.880
115 | 010507005004 | 压顶 |  | 1.混凝土强度等级:C20 2.部位：详见景观LD-5.1/1 |  | m3 | 1.480
116 | 010515001018 | 现浇构件钢筋 |  | 1.钢筋种类、规格:三级φ14 2.部位：条形基础 3.其他：报价综合钢筋搭接方式 4.部位：详见景观LD-5.1/1 |  | t | 0.034
117 | 011206001001 | 坐凳石材 |  | 1.做法： 1）25厚哑光面白玫瑰，1.5x1.5海棠角，同色胶；5x5拉槽，填黑色缝 2）20厚1:2.5水泥砂浆； 2.其他：石材倒角、磨边及异型加工综合考虑在报价中 3.部位：详见景观LD-5.1/1 |  | m2 | 12.440
118 | 011206001002 | 坐凳石材 |  | 1.做法： 1）15厚烧面福鼎黑陶瓷仿石 2）20厚1:2.5水泥砂浆； 2.其他：石材倒角、磨边及异型加工综合考虑在报价中 3.部位：详见景观LD-5.1/1 |  | m2 | 2.320
119 | 011201004004 | 立面砂浆找平层 |  | 1.做法：20厚1:2.5水泥砂浆； 2.部位：详见景观LD-5.1/1 |  | m2 | 29.040
120 | 010904003009 | 楼(地)面砂浆防水(防潮) |  | 1.做法：20厚1:2.5水泥砂浆,内掺5%防水粉 2.部位：砖基础 |  | m2 | 4.710
本页小计
【新点2013清单造价山东版 V10.3.6】
分部分项工程和单价措施项目清单与计价表
工程名称：小品 |  |  |  |  | 标段： |  |  |  |  | 第25页 共70页
序号 | 项目编码 | 项目名称 |  | 项目特征描述 |  | 计量 单位 | 工程量 | 金额（元）
[8 empty] | 综合单价 | 合价 |  | 其中
暂估价
121 | 010606012004 | 钢支架 |  | 1.做法： 1）250x150x8mm热镀锌钢方管； 2）80x80x4mm热镀锌钢方管； 3）直径299x14热镀锌钢方管； 4）50x50x4mm热镀锌钢方管； 5）10mm热镀锌钢板(高度250mm,柱顶加强)、10mm热镀锌钢板(封口板)； 6）预埋件（含螺栓等） 2.其他：报价含吊装等措施费、防锈漆等综合考虑在报价内，满足规范及验收合格；施工脚手架、周边构件成品保护，构件运输机械、安装及进出场费用 3.部位：详见景观LD-5.1/1 |  | t | 3.970
122 | 011302001001 | 铝板顶棚 |  | 1.做法： 1）3厚铝板，外饰香槟色氟碳漆；铝合金连接角码@300mm；泡沫棒、硅酮耐候密封胶； 2）15宽浅黄色亚克力透光板； 2.其他：报价含施工脚手架、周边构件成品保护，构件运输机械、安装及进出场费用 3.部位：详见景观LD-5.1/1 |  | m2 | 133.670
123 | 010902007001 | 屋面天沟、檐沟 |  | 1.做法：2mm不锈钢排水沟； 2.部位：详见景观LD-5.1/1 |  | m | 19.450
本页小计
【新点2013清单造价山东版 V10.3.6】
分部分项工程和单价措施项目清单与计价表
工程名称：小品 |  |  |  |  | 标段： |  |  |  |  | 第26页 共70页
序号 | 项目编码 | 项目名称 |  | 项目特征描述 |  | 计量 单位 | 工程量 | 金额（元）
[8 empty] | 综合单价 | 合价 |  | 其中
暂估价
124 | 05B007 | 不锈钢装饰面 |  | 1.做法：1.5厚不锈钢板异形加工，香槟色电镀； 2.其他：报价含异形加工费、材料损耗、施工脚手架、周边构件成品保护，构件运输机械、安装及进出场费用 3.计算：按照展开面积计算 4.部位：详见景观LD-5.1/1 |  | m2 | 13.980
125 | 05B051 | 不锈钢装饰面 |  | 1.做法：2mm厚不锈钢(由专业厂家深化加工制作)； 2.其他：报价含异形加工费、材料损耗、施工脚手架、周边构件成品保护，构件运输机械、安装及进出场费用 3.计算：按照展开面积计算 4.部位：详见景观LD-5.1/1 |  | m2 | 13.980
分部小计
休闲客厅
126 | 010101003009 | 挖沟槽土方 |  | 1.土类别:综合考虑 2.开挖深度、部位:综合考虑 3.基底处理方式:综合考虑 4.运距、余土外运等：自行综合考虑 5.放坡综合考虑在报价内 6.部位：详见景观LD-3.1.1/1 |  | m3 | 44.770
127 | 010103001011 | 回填方 |  | 1.填方部位:综合考虑 2.材料及来源品种:综合考虑 3.运距:综合考虑 4.部位：详见景观LD-3.1.1/1 |  | m3 | 38.240
128 | 010501001034 | 垫层 |  | 1.部位:综合考虑 2.材料品种、强度要求、配比:C20混凝土 3.部位：详见景观LD-3.1.1/1 |  | m3 | 1.710
本页小计
【新点2013清单造价山东版 V10.3.6】
分部分项工程和单价措施项目清单与计价表
工程名称：小品 |  |  |  |  | 标段： |  |  |  |  | 第27页 共70页
序号 | 项目编码 | 项目名称 |  | 项目特征描述 |  | 计量 单位 | 工程量 | 金额（元）
[8 empty] | 综合单价 | 合价 |  | 其中
暂估价
129 | 010501001035 | 垫层 |  | 1.部位:综合考虑 2.材料品种、强度要求、配比:级配碎石 3.其他：报价综合考虑素土夯实，压实系数≥0.93 4.部位：详见景观LD-3.1.1/1 |  | m3 | 1.710
130 | 010501003005 | 独立基础 |  | 1.混凝土强度等级:C30 2.基础类型:独立基础 3.部位：详见景观LD-3.1.1/1 |  | m3 | 3.660
131 | 010501003006 | 独立基础 |  | 1.混凝土强度等级:C25 2.基础类型:独立基础 3.部位：详见景观LD-3.1.1/1 |  | m3 | 1.160
132 | 010401001005 | 砖基础 |  | 1.砖品种、规格、强度等级:MU10砖M7.5水泥砂浆砌筑 2.部位：详见景观LD-3.1.1/1 |  | m3 | 2.110
133 | 010507005005 | 压顶 |  | 1.混凝土强度等级:C20 |  | m3 | 0.480
134 | 010507007003 | 其他构件 |  | 1.做法：C25细石混凝土二次浇筑，挂φ4@50钢丝网 2.部位：详见景观LD-3.1.1/1 |  | m3 | 0.040
135 | 010515001019 | 现浇构件钢筋 |  | 1.钢筋种类、规格:三级≤φ18 2.部位：综合考虑 3.其他：报价综合考虑钢筋搭接方式 4.部位：详见景观LD-3.1.1/1 |  | t | 0.196
136 | 010515001020 | 现浇构件钢筋 |  | 1.钢筋种类、规格:三级≤φ10 2.部位：综合考虑 3.其他：报价综合考虑钢筋搭接方式 4.部位：详见景观LD-3.1.1/1 |  | t | 0.188
本页小计
【新点2013清单造价山东版 V10.3.6】
分部分项工程和单价措施项目清单与计价表
工程名称：小品 |  |  |  |  | 标段： |  |  |  |  | 第28页 共70页
序号 | 项目编码 | 项目名称 |  | 项目特征描述 |  | 计量 单位 | 工程量 | 金额（元）
[8 empty] | 综合单价 | 合价 |  | 其中
暂估价
137 | 010606012005 | 钢支架（廊架） |  | 1.做法： 1）250x150x8mm热镀锌钢方管； 2）80x80x4mm热镀锌钢方管； 3）直径299x14热镀锌钢方管； 4）120x120x5mm热镀锌钢方管； 5）50x50x4mm热镀锌钢方管； 6）250x150x6mm热镀锌钢方管 7）10mm热镀锌钢板(高度250mm,柱顶加强)、10mm热镀锌钢板(封口板)； 8）预埋件（含螺栓等） 2.其他：报价含吊装等措施费、防锈漆等综合考虑在报价内，满足规范及验收合格；施工脚手架、周边构件成品保护，构件运输机械、安装及进出场费用 3.部位：详见景观LD-3.1.1/1 |  | t | 6.360
本页小计
【新点2013清单造价山东版 V10.3.6】
分部分项工程和单价措施项目清单与计价表
工程名称：小品 |  |  |  |  | 标段： |  |  |  |  | 第29页 共70页
序号 | 项目编码 | 项目名称 |  | 项目特征描述 |  | 计量 单位 | 工程量 | 金额（元）
[8 empty] | 综合单价 | 合价 |  | 其中
暂估价
138 | 011302001002 | 铝板顶棚 |  | 1.做法： 1）3厚铝板，深香槟金金属氟碳漆三涂，铝合金连接角码@300mm，泡沫棒、硅酮耐候密封胶； 2）5厚米白色云石灯片，弧形加工； 3）1.2厚不锈钢按型加工，深香槟金金属氟碳漆（LED灯带位置） 2.其他：报价含施工脚手架、周边构件成品保护，构件运输机械、安装及进出场费用 3.部位：详见景观LD-3.1.1/1 4.其他：按照可视面展开面积 |  | m2 | 186.790
139 | 011207001001 | 墙面装饰板 |  | 1.做法：3mm厚香槟色铝单板(氟碳喷涂)，铝合金连接角码@300mm，泡沫棒、硅酮耐候密封胶； 2.其他：报价含异形加工、施工及加工损耗，施工脚手架、周边构件成品保护，构件运输机械、安装及进出场费用 3.部位：详见景观LD-3.1.1/1 4.其他：按照可视面展开面积 |  | m2 | 13.560
140 | 010902007002 | 屋面天沟、檐沟 |  | 1.做法：2mm不锈钢排水沟，150宽成品 ，香槟金金属氟碳漆喷涂； 2.部位：详见景观LD-3.1.1/1 |  | m | 25.790
本页小计
【新点2013清单造价山东版 V10.3.6】
分部分项工程和单价措施项目清单与计价表
工程名称：小品 |  |  |  |  | 标段： |  |  |  |  | 第30页 共70页
序号 | 项目编码 | 项目名称 |  | 项目特征描述 |  | 计量 单位 | 工程量 | 金额（元）
[8 empty] | 综合单价 | 合价 |  | 其中
暂估价
141 | 05B009 | 不锈钢装饰面 |  | 1.做法：1.5厚不锈钢板异形加工(由专业厂家深化加工制作)，香槟金金属氟碳漆喷涂； 2.其他：报价含施工脚手架、周边构件成品保护，构件运输机械、安装及进出场费用 3.计算：按照展开面积计算 3.部位：详见景观LD-3.1.1/1 |  | m2 | 12.230
142 | 05B052 | 不锈钢装饰面 |  | 1.做法：2mm厚不锈钢(由专业厂家深化加工制作)； 2.其他：报价含施工脚手架、周边构件成品保护，构件运输机械、安装及进出场费用 3.计算：按照展开面积计算 3.部位：详见景观LD-3.1.1/1 |  | m2 | 9.390
143 | 05B053 | 不锈钢收口 |  | 1.做法：1.2厚不锈钢按型加工收口； 2.计算：按照展开面积计算 3.部位：详见景观LD-3.1.1/1 |  | m2 | 0.430
144 | 011206001003 | 坐凳石材 |  | 1.做法： 1）30厚安哥拉黑皮革面花岗岩，弧形加工 拉槽10x20， 倒角5 2）20厚1:2.5水泥砂浆； 2.其他：石材倒角、磨边及异型加工综合考虑在报价中 3.部位：详见景观LD-3.1.1/1 |  | m2 | 17.430
本页小计
【新点2013清单造价山东版 V10.3.6】
分部分项工程和单价措施项目清单与计价表
工程名称：小品 |  |  |  |  | 标段： |  |  |  |  | 第31页 共70页
序号 | 项目编码 | 项目名称 |  | 项目特征描述 |  | 计量 单位 | 工程量 | 金额（元）
[8 empty] | 综合单价 | 合价 |  | 其中
暂估价
145 | 011206001004 | 坐凳石材 |  | 1.做法： 1）20厚安哥拉黑皮革面花岗岩，弧形加工； 2）20厚1:2.5水泥砂浆； 2.其他：石材倒角、磨边及异型加工综合考虑在报价中 3.部位：详见景观LD-3.1.1/1 |  | m2 | 0.670
146 | 011204001017 | 石材墙面 |  | 1.做法：28mm光面黑底铂金钻奢石，石材密缝拼接；铝合金石材挂件(L=50mm)；铝合金石材挂座带微调齿(L=80mm)；M8x30不锈钢石材背栓 2.其他：石材倒角、磨边及异型加工综合考虑在报价中 3.部位：详见景观LD-3.1.1/1 |  | m2 | 16.060
147 | 011204001018 | 石材墙面 |  | 1.做法：50厚哑光面白玫瑰花岗岩，5x5海棠角，干挂，10x10拉槽； 2.其他：石材倒角、磨边及异型加工综合考虑在报价中 3.部位：详见景观LD-3.1.1/1 |  | m2 | 22.420
148 | 011204001019 | 石材墙面 |  | 1.做法：30厚哑光面白玫瑰花岗岩，干挂； 2.其他：石材倒角、磨边及异型加工综合考虑在报价中 3.部位：详见景观LD-3.1.1/1 |  | m2 | 1.000
149 | 011204001020 | 石材墙面 |  | 1.做法：30厚自然面贝金米黄花岗岩，弧形加工；干挂 2.其他：石材倒角、磨边及异型加工综合考虑在报价中 3.部位：详见景观LD-3.1.1/1 |  | m2 | 6.280
本页小计
【新点2013清单造价山东版 V10.3.6】
分部分项工程和单价措施项目清单与计价表
工程名称：小品 |  |  |  |  | 标段： |  |  |  |  | 第32页 共70页
序号 | 项目编码 | 项目名称 |  | 项目特征描述 |  | 计量 单位 | 工程量 | 金额（元）
[8 empty] | 综合单价 | 合价 |  | 其中
暂估价
150 | 011204001021 | 石材墙面 |  | 1.做法：30厚烧面贝金米黄花岗岩，弧形加工，干挂，海棠角； 2.其他：石材倒角、磨边及异型加工综合考虑在报价中 3.部位：详见景观LD-3.1.1/1 |  | m2 | 0.680
151 | 011206001005 | 石材零星项目 |  | 1.面层材料品种、规格:40mm光面黑底铂金钻奢石，粘贴 2.其他：石材倒角、磨边及异型加工综合考虑在报价中 3.部位：详见景观LD-3.1.1/1 |  | m2 | 0.030
152 | 050201001002 | 园路 |  | 1.面层材料品种、规格:600x100x200厚鲁灰烧面花岗岩，铜丝湿挂 异形加工 2.其他：石材倒角、磨边及异型加工综合考虑在报价中 3.部位：详见景观LD-3.1.1/1 |  | m2 | 0.900
153 | 010606012006 | 钢支架（景墙） |  | 1.做法： 1）200x200x5方钢立柱； 2）200x200x5方钢梁； 3）预埋件：8厚200x200钢板 2φ10 L=150 2.其他：报价含吊装等措施费、防锈漆等综合考虑在报价内，满足规范及验收合格；施工脚手架、周边构件成品保护，构件运输机械、安装及进出场费用 3.部位：详见景观LD-3.1.1/1 |  | t | 0.744
本页小计
【新点2013清单造价山东版 V10.3.6】
分部分项工程和单价措施项目清单与计价表
工程名称：小品 |  |  |  |  | 标段： |  |  |  |  | 第33页 共70页
序号 | 项目编码 | 项目名称 |  | 项目特征描述 |  | 计量 单位 | 工程量 | 金额（元）
[8 empty] | 综合单价 | 合价 |  | 其中
暂估价
154 | 011105002001 | 石材踢脚线 |  | 1.做法：800x70x20厚安哥拉黑皮革面花岗岩 2.其他：石材倒角、磨边及异型加工综合考虑在报价中 3.部位：详见景观LD-3.1.1/1 |  | m | 4.800
155 | 011201004003 | 立面砂浆找平层 |  | 1.做法：20厚1:2.5水泥砂浆 2.部位：详见景观LD-3.1.1/1 |  | m2 | 13.390
156 | 05B011 | LOGO字 |  | 1.做法:logo字 2.材质：详见标识设计 3.尺寸：200mm，高度1080mm 4.部位：详见景观LD-3.1.1/1 |  | 项 | 1.000
157 | 05B012 | LOGO字 |  | 1.做法:logo字 2.材质：详见标识设计 3.尺寸：宽度700mm，高度100mm 4.部位：详见景观LD-3.1.1/1 |  | 项 | 1.000
158 | 05B025 | 景石 |  | 1.做法：2300x1600x800太行金整石，切370x480x300，放置特色灯具； 2.部位：详见景观LD-3.1.1/1 3.其他：报价含基础、模板等，施工机械 |  | 个 | 1.000
159 | 05B026 | 景石 |  | 1.做法： 1）2500x2100x780h太行金整石，火烧面； 2）C20细石混凝土 3）100厚C20素砼 4）素土夯实，密实度≥0.93 2.部位：详见景观LD-3.1.1/1 |  | 个 | 1.000
160 | 05B027 | 黄铜小鸟雕塑 |  | 1.做法：尺寸：L980W390H280； 2.部位：详见景观LD-3.1.1/1 |  | 个 | 1.000
本页小计
【新点2013清单造价山东版 V10.3.6】
分部分项工程和单价措施项目清单与计价表
工程名称：小品 |  |  |  |  | 标段： |  |  |  |  | 第34页 共70页
序号 | 项目编码 | 项目名称 |  | 项目特征描述 |  | 计量 单位 | 工程量 | 金额（元）
[8 empty] | 综合单价 | 合价 |  | 其中
暂估价
161 | 05B037 | 成品金属网示意（由专业厂家制作） |  | 1.做法：成品金属网示意（由专业厂家制作） 2.计算：按照展开面积计算 3.部位：详见景观LD-3.1.1/1 |  | m2 | 64.150
162 | 011302002001 | 格栅吊顶 |  | 1.做法：1.5mm厚香槟色铝合金格栅(氟碳喷涂) 2.详见景观LD-3.1.1/1 |  | m | 6.810
分部小计
水溪画境
163 | 010101003010 | 挖沟槽土方 |  | 1.土类别:综合考虑 2.开挖深度、部位:综合考虑 3.基底处理方式:综合考虑 4.运距、余土外运等：自行综合考虑 5.放坡综合考虑在报价内 6.部位：详见景观LD-2.1.1/1 |  | m3 | 241.440
164 | 010103001012 | 回填方 |  | 1.填方部位:综合考虑 2.材料及来源品种:综合考虑 3.运距:综合考虑 4.部位：详见景观LD-2.1.1/1 |  | m3 | 135.380
165 | 010501001036 | 垫层 |  | 1.部位:综合考虑 2.材料品种、强度要求、配比:C20混凝土 3..部位：详见景观LD-2.1.1/1 |  | m3 | 25.790
166 | 010501001037 | 垫层 |  | 1.部位:综合考虑 2.材料品种、强度要求、配比:碎石/级配碎石 3.其他：报价综合考虑素土夯实，压实系数≥0.93 4.部位：详见景观LD-2.1.1/1 |  | m3 | 39.580
本页小计
【新点2013清单造价山东版 V10.3.6】
分部分项工程和单价措施项目清单与计价表
工程名称：小品 |  |  |  |  | 标段： |  |  |  |  | 第35页 共70页
序号 | 项目编码 | 项目名称 |  | 项目特征描述 |  | 计量 单位 | 工程量 | 金额（元）
[8 empty] | 综合单价 | 合价 |  | 其中
暂估价
167 | 010501004001 | 筏板基础 |  | 1.混凝土强度等级:C25 P6抗渗砼 2.其他：报价综合考虑筏板基础、集水坑等基础形式； 3.部位：详见景观LD-2.1.1/1 |  | m3 | 41.350
168 | 010501003007 | 独立基础 |  | 1.混凝土强度等级:C25 2.基础类型:独立基础 3.部位：详见景观LD-2.1.1/1 |  | m3 | 1.160
169 | 010401001006 | 砖基础 |  | 1.砖品种、规格、强度等级M7.5水泥砂浆砌筑MU10砖砌体，实心烧结砖 2.部位：详见景观LD-2.1.1/1 |  | m3 | 3.150
170 | 010515001021 | 现浇构件钢筋 |  | 1.钢筋种类、规格:≤二级φ10 2.部位：综合考虑 3.其他：报价综合考虑钢筋搭接方式 4.部位：详见景观LD-2.1.1/1 |  | t | 3.891
171 | 010515001022 | 现浇构件钢筋 |  | 1.钢筋种类、规格:三级φ12 2.部位：综合考虑 3.其他：报价综合考虑钢筋搭接方式 4.部位：详见景观LD-2.1.1/1 |  | t | 0.044
172 | 010515001023 | 现浇构件钢筋 |  | 1.钢筋种类、规格:三级φ8 2.部位：综合考虑 3.其他：报价综合考虑钢筋搭接方式 4.部位：详见景观LD-2.1.1/1 |  | t | 0.188
本页小计
【新点2013清单造价山东版 V10.3.6】
分部分项工程和单价措施项目清单与计价表
工程名称：小品 |  |  |  |  | 标段： |  |  |  |  | 第36页 共70页
序号 | 项目编码 | 项目名称 |  | 项目特征描述 |  | 计量 单位 | 工程量 | 金额（元）
[8 empty] | 综合单价 | 合价 |  | 其中
暂估价
173 | 010606012007 | 钢支架 |  | 1.做法： 1）200x200x5厚方钢，立柱； 2）200x200x5厚方钢，梁 3）预埋件：8厚200x200钢板 2φ10 L=150 4）混凝土包封及模板 2.其他：报价含吊装等措施费、防锈漆等综合考虑在报价内，满足规范及验收合格；施工脚手架、周边构件成品保护，构件运输机械、安装及进出场费用 3.部位：详见景观LD-2.1.1/1 |  | t | 0.703
174 | 010904002003 | 楼(地)面涂膜防水 |  | 1.做法：二型JS防水涂料两道； 2.部位：详见景观LD-2.1.1/1 |  | m2 | 265.270
175 | 010904002002 | 楼(地)面涂膜防水 |  | 1.做法：20厚1:2.5水泥砂浆 内掺5%防水粉； 2.部位：详见景观LD-2.1.1/1 |  | m2 | 264.100
176 | 011201004005 | 立面砂浆找平层 |  | 1.做法：20厚1：2.5水泥砂浆，内掺5%防水剂； 2.部位：详见景观LD-2.1.1/1 |  | m2 | 30.000
177 | 011204001022 | 石材墙面 |  | 1.做法： 1）30厚福鼎黑烧面花岗岩，粘贴，异形加工； 2）20厚1:2.5水泥砂浆 内掺5%防水粉(益胶泥)； 2.其他：石材倒角、磨边及异型加工综合考虑在报价中 3.部位：详见景观LD-2.1.1/1 |  | m2 | 19.850
本页小计
【新点2013清单造价山东版 V10.3.6】
分部分项工程和单价措施项目清单与计价表
工程名称：小品 |  |  |  |  | 标段： |  |  |  |  | 第37页 共70页
序号 | 项目编码 | 项目名称 |  | 项目特征描述 |  | 计量 单位 | 工程量 | 金额（元）
[8 empty] | 综合单价 | 合价 |  | 其中
暂估价
178 | 011204001023 | 石材墙面 |  | 1.做法：50厚哑光面白玫瑰花岗岩，干挂，10x10拉槽，5x5海棠角； 2.其他：石材倒角、磨边及异型加工综合考虑在报价中 3.部位：详见景观LD-2.1.1/1 |  | m2 | 12.500
179 | 011204001024 | 石材墙面 |  | 1.做法：30厚自然面贝金米黄花岗岩，干挂，5x5海棠角； 2.其他：石材倒角、磨边及异型加工综合考虑在报价中 3.部位：详见景观LD-2.1.1/1 |  | m2 | 7.860
180 | 011204001025 | 石材墙面 |  | 1.做法：50厚烧面贝金米黄花岗岩，干挂，5x5海棠角； 2.其他：石材倒角、磨边及异型加工综合考虑在报价中 3.部位：详见景观LD-2.1.1/1 |  | m2 | 0.570
181 | 011204001026 | 石材墙面 |  | 1.做法：30厚烧面贝金米黄花岗岩，干挂，5x5海棠角； 2.其他：石材倒角、磨边及异型加工综合考虑在报价中 3.部位：详见景观LD-2.1.1/1 |  | m2 | 0.670
182 | 011204001027 | 石材墙面 |  | 1.做法：50厚自然面贝金米黄花岗岩，干挂； 2.其他：石材倒角、磨边及异型加工综合考虑在报价中 3.部位：详见景观LD-2.1.1/1 |  | m2 | 0.650
本页小计
【新点2013清单造价山东版 V10.3.6】
分部分项工程和单价措施项目清单与计价表
工程名称：小品 |  |  |  |  | 标段： |  |  |  |  | 第38页 共70页
序号 | 项目编码 | 项目名称 |  | 项目特征描述 |  | 计量 单位 | 工程量 | 金额（元）
[8 empty] | 综合单价 | 合价 |  | 其中
暂估价
183 | 050307006001 | 栏杆 |  | 1.做法： 1）φ20实心不锈钢，青古铜拉丝面； 2）φ8实心不锈钢护栏@520，青古铜拉丝面； 3）φ12实心不锈钢，青古铜拉丝面； 4）φ16实心不锈钢，青古铜拉丝面； 5）φ25装饰法兰，高5，青古铜拉丝面； 6）桥面5x5拉槽 2.高度：160mm 3.部位：详见景观LD-2.1.1/1 |  | m | 9.000
184 | 05B016 | 片石A |  | 1.做法： 1）尺寸：最长边1400mm，最宽边800mm； 2）材质：顶面为火烧面，侧面为自然面； 3）其他：底部根据平面及现场实际位置拉槽，宽130，高50-70 2.部位：详见景观LD-2.1.1/1 |  | 个 | 7.000
185 | 05B017 | 片石B |  | 1.做法： 1）尺寸：最长边1600mm，最宽边1300mm； 2）材质：顶面为火烧面，侧面为自然面； 3）其他：底部根据平面及现场实际位置拉槽，宽130，高50-70 2.部位：详见景观LD-2.1.1/1 |  | 个 | 21.000
本页小计
【新点2013清单造价山东版 V10.3.6】
分部分项工程和单价措施项目清单与计价表
工程名称：小品 |  |  |  |  | 标段： |  |  |  |  | 第39页 共70页
序号 | 项目编码 | 项目名称 |  | 项目特征描述 |  | 计量 单位 | 工程量 | 金额（元）
[8 empty] | 综合单价 | 合价 |  | 其中
暂估价
186 | 05B018 | 片石C |  | 1.做法： 1）尺寸：最长边1200mm，最宽边900mm； 2）材质：顶面为火烧面，侧面为自然面； 3）其他：底部根据平面及现场实际位置拉槽，宽130，高50-70 2.部位：详见景观LD-2.1.1/1 |  | 个 | 8.000
187 | 05B019 | 片石D |  | 1.做法： 1）尺寸：最长边1400mm，最宽边1400mm； 2）材质：顶面为火烧面，侧面为自然面； 3）其他：底部根据平面及现场实际位置拉槽，宽130，高50-70 2.部位：详见景观LD-2.1.1/1 |  | 个 | 11.000
188 | 010516002003 | 预埋铁件 |  | 1.做法： 1）5厚304不锈钢板，肋板，防锈处理@600； 2）10厚304不锈钢板，防锈处理； 3）预埋件@600，100x100x10厚钢板预埋，4φ8 L=110钢筋 T型焊接 2.部位：详见景观LD-2.1.1/1 |  | t | 3.382
189 | 05B023 | 不锈钢装饰面 |  | 1.做法：2厚不锈钢折弯，仿铜色(电镀)，M6膨胀螺栓固定； 2.其他：按照可视面展开面积计算 3.部位：详见景观LD-2.1.1/1 |  | m2 | 1.930
本页小计
【新点2013清单造价山东版 V10.3.6】
分部分项工程和单价措施项目清单与计价表
工程名称：小品 |  |  |  |  | 标段： |  |  |  |  | 第40页 共70页
序号 | 项目编码 | 项目名称 |  | 项目特征描述 |  | 计量 单位 | 工程量 | 金额（元）
[8 empty] | 综合单价 | 合价 |  | 其中
暂估价
190 | 05B024 | 景石 |  | 1.做法：2700x1100x800太行金整石，切370x480x300，放置特色灯具； 2.部位：详见景观LD-2.1.1/1 3.其他：报价含基础、模板、支座等，周边构件成品保护，构件运输机械、安装及进出场费用 |  | 个 | 1.000
191 | 010512008001 | 泵坑盖板 |  | 1.做法： 1）5厚钢板框架； 2）50厚1190x590石材，贴面,石材胶黏贴； 3）口30x30x2厚热镀锌钢方通，加劲肋安装位置需避开开孔位置； 4）6厚304#不锈钢板盖 2.部位：详见景观LD-2.1.1/1 |  | 块(套) | 5.000
192 | 050201001003 | 园路 |  | 1.做法：20厚蓝钻光面陶瓷仿石，20厚1:2.5水泥砂浆 内掺5%防水粉(益胶泥) 2.其他：石材倒角、磨边及异型加工综合考虑在报价中 3.部位：详见景观LD-2.1.1/1 |  | m2 | 205.170
193 | 050201001004 | 园路 |  | 1.做法： 1）20厚蓝钻光面陶瓷仿石，20厚1:2.5水泥砂浆 内掺5%防水粉(益胶泥)； 2）万能支撑器 2.其他：石材倒角、磨边及异型加工综合考虑在报价中 3.部位：详见景观LD-2.1.1/1 |  | m2 | 13.830
本页小计
【新点2013清单造价山东版 V10.3.6】
分部分项工程和单价措施项目清单与计价表
工程名称：小品 |  |  |  |  | 标段： |  |  |  |  | 第41页 共70页
序号 | 项目编码 | 项目名称 |  | 项目特征描述 |  | 计量 单位 | 工程量 | 金额（元）
[8 empty] | 综合单价 | 合价 |  | 其中
暂估价
194 | 011204001028 | 石材墙面 |  | 1.做法：330厚福鼎黑烧面花岗岩异形加工，粘贴,益胶泥 2.其他：石材倒角、磨边及异型加工综合考虑在报价中 3.部位：详见景观LD-2.1.1/1 |  | m2 | 1.000
195 | 011204001029 | 石材墙面 |  | 1.做法： 1）320厚福鼎黑烧面花岗岩异形加工，粘贴； 2）20厚1:2.5水泥砂浆 内掺5%防水粉(益胶泥)； 2.其他：石材倒角、磨边及异型加工综合考虑在报价中 3.部位：详见景观LD-2.1.1/1 |  | m2 | 3.390
196 | 011204001030 | 石材墙面 |  | 1.做法： 1）370厚福鼎黑烧面花岗岩异形加工，粘贴； 2）20厚1:2.5水泥砂浆 内掺5%防水粉(益胶泥)； 2.其他：石材倒角、磨边及异型加工综合考虑在报价中 3.部位：详见景观LD-2.1.1/1 |  | m2 | 1.000
197 | 011205001001 | 石材柱面 |  | 1.做法：50厚福鼎黑烧面花岗岩，异形加工，粘贴,益胶泥 2.其他：石材倒角、磨边及异型加工综合考虑在报价中 3.部位：详见景观LD-2.1.1/1 |  | m2 | 6.620
本页小计
【新点2013清单造价山东版 V10.3.6】
分部分项工程和单价措施项目清单与计价表
工程名称：小品 |  |  |  |  | 标段： |  |  |  |  | 第42页 共70页
序号 | 项目编码 | 项目名称 |  | 项目特征描述 |  | 计量 单位 | 工程量 | 金额（元）
[8 empty] | 综合单价 | 合价 |  | 其中
暂估价
198 | 011204001031 | 石材墙面 |  | 1.做法： 1）280厚福鼎黑烧面花岗岩异形加工，粘贴,益胶泥； 2）20厚1:2.5水泥砂浆 内掺5%防水粉； 2.其他：石材倒角、磨边及异型加工综合考虑在报价中 3.部位：详见景观LD-2.1.1/1 |  | m2 | 2.410
199 | 011204001032 | 石材墙面 |  | 1.做法： 1）230厚福鼎黑烧面花岗岩异形加工，粘贴； 2）20厚1:2.5水泥砂浆 内掺5%防水粉(益胶泥)； 2.其他：石材倒角、磨边及异型加工综合考虑在报价中 3.部位：详见景观LD-2.1.1/1 |  | m2 | 0.820
200 | 011204001033 | 石材墙面 |  | 1.做法： 1）180厚福鼎黑烧面花岗岩异形加工，粘贴； 2）20厚1:2.5水泥砂浆 内掺5%防水粉(益胶泥)； 2.其他：石材倒角、磨边及异型加工综合考虑在报价中 3.部位：详见景观LD-2.1.1/1 |  | m2 | 0.180
201 | 050201001005 | 园路 |  | 1.做法：220厚蓝钻光面花岗岩异形加工，20厚1:2.5水泥砂浆 内掺5%防水粉(益胶泥) 2.其他：石材倒角、磨边及异型加工综合考虑在报价中 3.部位：详见景观LD-2.1.1/1 |  | m2 | 2.260
分部小计
迎宾景墙
本页小计
【新点2013清单造价山东版 V10.3.6】
分部分项工程和单价措施项目清单与计价表
工程名称：小品 |  |  |  |  | 标段： |  |  |  |  | 第43页 共70页
序号 | 项目编码 | 项目名称 |  | 项目特征描述 |  | 计量 单位 | 工程量 | 金额（元）
[8 empty] | 综合单价 | 合价 |  | 其中
暂估价
分部小计
迎宾景墙
202 | 010101003020 | 挖沟槽土方 |  | 1.土类别:综合考虑 2.开挖深度、部位:综合考虑 3.基底处理方式:综合考虑 4.运距、余土外运等：自行综合考虑 5.放坡综合考虑在报价内 6.部位：详见景观LD-1.1.1/1 |  | m3 | 32.740
203 | 010103001013 | 回填方 |  | 1.填方部位:综合考虑 2.材料及来源品种:综合考虑 3.运距:综合考虑 4.部位：详见景观LD-1.1.1/1 |  | m3 | 29.220
204 | 010501001038 | 垫层 |  | 1.部位:综合考虑 2.材料品种、强度要求、配比:C20混凝土 3.部位：详见景观LD-1.1.1/1 |  | m3 | 1.090
205 | 010501003008 | 独立基础 |  | 1.混凝土强度等级:C25 2.基础类型:独立基础 3.其他：报价含模板等措施费 4.部位：详见景观LD-1.1.1/1 |  | m3 | 2.430
206 | 010507007004 | 其他构件 |  | 1.做法：C20细石混凝土包封 2.部位：详见景观LD-1.1.1/1 |  | m3 | 0.090
207 | 010515001024 | 现浇构件钢筋 |  | 1.钢筋种类、规格:三级φ12 2.部位：综合考虑 3.其他：报价综合钢筋搭接方式 4.部位：详见景观LD-1.1.1/1 |  | t | 0.125
208 | 010515001025 | 现浇构件钢筋 |  | 1.钢筋种类、规格:三级φ8 2.部位：综合考虑 3.其他：报价综合钢筋搭接方式 4.部位：详见景观LD-1.1.1/1 |  | t | 0.038
本页小计
【新点2013清单造价山东版 V10.3.6】
分部分项工程和单价措施项目清单与计价表
工程名称：小品 |  |  |  |  | 标段： |  |  |  |  | 第44页 共70页
序号 | 项目编码 | 项目名称 |  | 项目特征描述 |  | 计量 单位 | 工程量 | 金额（元）
[8 empty] | 综合单价 | 合价 |  | 其中
暂估价
209 | 010606012008 | 钢支架 |  | 1.做法：150x150x5厚方钢立柱，150x150x5厚方钢梁 2.部位：详见景观LD-1.1.1/1 |  | t | 1.276
210 | 010516002004 | 预埋铁件 |  | 1.做法：8厚200x200钢板 2φ10 L=150 2.部位：详见景观LD-1.1.1/1 |  | t | 0.023
211 | 011204001034 | 石材墙面 |  | 1.做法：30厚哑光面白玫瑰花岗岩，10x10拉槽，干挂 2.其他：石材倒角、磨边及异型加工综合考虑在报价中 3.部位：详见景观LD-1.1.1/1 |  | m2 | 35.650
212 | 011204001035 | 石材墙面 |  | 1.做法：50厚自然面贝金米黄花岗岩，干挂； 2.其他：石材倒角、磨边及异型加工综合考虑在报价中 3.部位：详见景观LD-1.1.1/1 |  | m2 | 3.480
213 | 011204001036 | 石材墙面 |  | 1.做法：30厚斧凿面贝金米黄花岗岩，干挂； 2.其他：石材倒角、磨边及异型加工综合考虑在报价中 3.部位：详见景观LD-1.1.1/1 |  | m2 | 3.510
214 | 011204001037 | 石材墙面 |  | 1.做法：30厚哑光面尼克石，干挂； 2.其他：石材倒角、磨边及异型加工综合考虑在报价中 3.部位：详见景观LD-1.1.1/1 |  | m2 | 10.210
215 | 05B038 | 不锈钢装饰面 |  | 1.做法：1.2厚电镀不锈钢板弯折 青古铜拉丝面； 2.计算：按照展开面积计算 3.部位：详见景观LD-1.1.1/1 |  | m2 | 20.530
216 | 05B059 | 不锈钢装饰面 |  | 1.做法：5厚电镀不锈钢板，青古铜拉丝面，U型弯折； 2.计算：按照展开面积计算 3.部位：详见景观LD-1.1.1/1 |  | m2 | 0.270
本页小计
【新点2013清单造价山东版 V10.3.6】
分部分项工程和单价措施项目清单与计价表
工程名称：小品 |  |  |  |  | 标段： |  |  |  |  | 第45页 共70页
序号 | 项目编码 | 项目名称 |  | 项目特征描述 |  | 计量 单位 | 工程量 | 金额（元）
[8 empty] | 综合单价 | 合价 |  | 其中
暂估价
217 | 010804005002 | 金属格栅 |  | 1.做法：40x20x1.2厚热镀锌方钢管，异型加工，青古铜色；20x20x1.2厚热镀锌方钢管，青古铜色 2.计算：按照外边框闭合包围正投影面积计算 3.部位：详见景观LD-1.1.1/1 |  | m2 | 1.290
分部小计
流水景墙
218 | 010101003019 | 挖沟槽土方 |  | 1.土类别:综合考虑 2.开挖深度、部位:综合考虑 3.基底处理方式:综合考虑 4.运距、余土外运等：自行综合考虑 5.放坡综合考虑在报价内 6.部位：详见景观LD-1.1.1/1 |  | m3 | 13.000
219 | 010103001014 | 回填方 |  | 1.填方部位:综合考虑 2.材料及来源品种:综合考虑 3.运距:综合考虑 4.部位：详见景观LD-1.1.1/1 |  | m3 | 12.430
220 | 010501001039 | 垫层 |  | 1.部位:综合考虑 2.材料品种、强度要求、配比:C20混凝土 3.部位：详见景观LD-1.1.1/1 |  | m3 | 0.560
221 | 010501003009 | 独立基础 |  | 1.混凝土强度等级:C25 2.基础类型:独立基础 4.部位:详见景观LD-1.1.1/1 |  | m3 | 0.810
222 | 010507007005 | 其他构件 |  | 1.做法：C20细石混凝土包封 2.部位：详见景观LD-1.1.1/1 |  | m3 | 0.030
本页小计
【新点2013清单造价山东版 V10.3.6】
分部分项工程和单价措施项目清单与计价表
工程名称：小品 |  |  |  |  | 标段： |  |  |  |  | 第46页 共70页
序号 | 项目编码 | 项目名称 |  | 项目特征描述 |  | 计量 单位 | 工程量 | 金额（元）
[8 empty] | 综合单价 | 合价 |  | 其中
暂估价
223 | 010515001026 | 现浇构件钢筋 |  | 1.钢筋种类、规格:三级φ12 2.部位：综合考虑 3.其他：报价综合考虑钢筋搭接方式 4.部位：详见景观LD-1.1.1/1 |  | t | 0.042
224 | 010515001027 | 现浇构件钢筋 |  | 1.钢筋种类、规格:三级φ8 2.部位：综合考虑 3.其他：报价综合考虑钢筋搭接方式 4.部位：详见景观LD-1.1.1/1 |  | t | 0.013
225 | 010606012009 | 钢支架 |  | 1.做法：150x150x5厚方钢立柱，150x150x5厚方钢梁 2.部位：详见景观LD-1.1.1/1 |  | t | 0.450
226 | 010516002005 | 预埋铁件 |  | 1.做法：8厚200x200钢板 2φ10 L=150/200 2.部位：详见景观LD-1.1.1/1 |  | t | 0.008
227 | 011204001038 | 石材墙面 |  | 1.做法：30厚哑光面白玫瑰花岗岩，横向10x10拉槽，干挂 2.其他：石材倒角、磨边及异型加工综合考虑在报价中 3.部位：详见景观LD-1.1.1/1 |  | m2 | 13.080
228 | 011204001039 | 石材墙面 |  | 1.做法：50厚自然面贝金米黄花岗岩，干挂 2.其他：石材倒角、磨边及异型加工综合考虑在报价中 3.部位：详见景观LD-1.1.1/1 |  | m2 | 0.770
229 | 011204001040 | 石材墙面 |  | 1.做法：30厚斧凿面贝金米黄花岗岩，干挂； 2.其他：石材倒角、磨边及异型加工综合考虑在报价中 3.部位：详见景观LD-1.1.1/1 |  | m2 | 1.530
本页小计
【新点2013清单造价山东版 V10.3.6】
分部分项工程和单价措施项目清单与计价表
工程名称：小品 |  |  |  |  | 标段： |  |  |  |  | 第47页 共70页
序号 | 项目编码 | 项目名称 |  | 项目特征描述 |  | 计量 单位 | 工程量 | 金额（元）
[8 empty] | 综合单价 | 合价 |  | 其中
暂估价
230 | 011204001041 | 石材墙面 |  | 1.做法：30厚哑光面潘多拉奢石，干挂； 2.其他：石材倒角、磨边及异型加工综合考虑在报价中 3.部位：详见景观LD-1.1.1/1 |  | m2 | 0.150
231 | 05B044 | 不锈钢装饰面 |  | 1.做法：1.2厚电镀不锈钢板弯折 青古铜拉丝面； 2.计算：按照展开面积计算 3.部位：详见景观LD-1.1.1/1 |  | m2 | 4.910
232 | 05B045 | 不锈钢装饰面 |  | 1.做法：5厚电镀不锈钢板弯折 青古铜拉丝面； 2.计算：按照展开面积计算 3.其他：报价综合考虑异形加工及材料损耗 4.部位：详见景观LD-1.1.1/1 |  | m2 | 2.980
233 | 05B057 | 不锈钢装饰面 |  | 1.做法：3厚电镀不锈钢板弯折，出水口，青古铜拉丝面； 2.计算：按照展开面积计算 3.其他：报价综合考虑异形加工及材料损耗 4.部位：详见景观LD-1.1.1/1 |  | m2 | 0.030
234 | 05B054 | 景石 |  | 1.做法： 1）1800x1400x800厚太行金，整石，火烧微自然面； 2.其他：报价含基础、模板、支座等，周边构件成品保护，构件运输机械、安装及进出场费用 3.部位：详见景观LD-1.1.1/1 |  | 个 | 1.000
本页小计
【新点2013清单造价山东版 V10.3.6】
分部分项工程和单价措施项目清单与计价表
工程名称：小品 |  |  |  |  | 标段： |  |  |  |  | 第48页 共70页
序号 | 项目编码 | 项目名称 |  | 项目特征描述 |  | 计量 单位 | 工程量 | 金额（元）
[8 empty] | 综合单价 | 合价 |  | 其中
暂估价
235 | 05B055 | 景石 |  | 1.做法： 1）1600x1400x800厚太行金 整石 火烧微自然面； 2.其他：报价含基础、模板、支座等，周边构件成品保护，构件运输机械、安装及进出场费用 3.部位：详见景观LD-1.1.1/1 |  | 个 | 1.000
236 | 05B048 | LOGO字 |  | 1.做法：logo 1.2厚香槟金电镀拉丝锥体字，外凸10 详见标识设计； 2.尺寸：高600mm，宽180mm 3.部位：详见景观LD-1.1.1/1 |  | 个 | 1.000
237 | 05B056 | LOGO字 |  | 1.做法：10厚电镀不锈钢 logo； 2.部位：详见景观LD-1.1.1/1 |  | 个 | 1.000
238 | 05B049 | 5厚6目不锈钢丝网 |  | 1.部位:流水景墙水泵位置 2.其他：固定件综合考虑 |  | m2 | 1.440
分部小计
消防铁艺门
239 | 010101003018 | 挖沟槽土方 |  | 1.土类别:综合考虑 2.开挖深度、部位:综合考虑 3.基底处理方式:综合考虑 4.运距、余土外运等：自行综合考虑 5.放坡综合考虑在报价内 6.部位：详见景观LD-1.1.1/1 |  | m3 | 16.250
240 | 010103001015 | 回填方 |  | 1.填方部位:综合考虑 2.材料及来源品种:综合考虑 3.运距:综合考虑 4.部位：详见景观LD-1.1.1/1 |  | m3 | 13.520
本页小计
【新点2013清单造价山东版 V10.3.6】
分部分项工程和单价措施项目清单与计价表
工程名称：小品 |  |  |  |  | 标段： |  |  |  |  | 第49页 共70页
序号 | 项目编码 | 项目名称 |  | 项目特征描述 |  | 计量 单位 | 工程量 | 金额（元）
[8 empty] | 综合单价 | 合价 |  | 其中
暂估价
241 | 010501001040 | 垫层 |  | 1.部位:综合考虑 2.材料品种、强度要求、配比:C20混凝土 3.部位：详见景观LD-1.1.1/1 |  | m3 | 0.870
242 | 010501003010 | 独立基础 |  | 1.混凝土强度等级:C25 2.基础类型:独立基础 4.部位：详见景观LD-1.1.1/1 |  | m3 | 0.320
243 | 010501002004 | 带形基础 |  | 1.混凝土强度等级:C25 2.基础类型:条形基础 3.部位：详见景观LD-1.1.1/1 |  | m3 | 5.220
244 | 010502001012 | 矩形柱 |  | 1.混凝土强度等级:C25 2.部位：详见景观LD-1.1.1/1 |  | m3 | 1.000
245 | 010401001007 | 砖基础 |  | 1.砖品种、规格、强度等级:M7.5水泥砂浆砌筑MU10砖砌体，实心烧结砖 2.部位：详见景观LD-1.1.1/1 |  | m3 | 1.340
246 | 010515001028 | 现浇构件钢筋 |  | 1.钢筋种类、规格:三级φ12 2.部位：综合考虑 3.其他：报价综合考虑钢筋搭接方式 4.部位：详见景观LD-1.1.1/1 |  | t | 0.209
247 | 010515001029 | 现浇构件钢筋 |  | 1.钢筋种类、规格:三级φ8 2.部位：综合考虑 3.其他：报价综合考虑钢筋搭接方式 4.部位：详见景观LD-1.1.1/1 |  | t | 0.126
248 | 010515001030 | 现浇构件钢筋 |  | 1.钢筋种类、规格:箍筋三级φ8 2.部位：综合考虑 3.其他：报价综合考虑钢筋搭接方式 4.部位：详见景观LD-1.1.1/1 |  | t | 0.033
249 | 011201004007 | 立面砂浆找平层 |  | 1.做法：20厚1:2.5水泥砂浆 2.部位：详见景观LD-1.1.1/1 |  | m2 | 2.110
本页小计
【新点2013清单造价山东版 V10.3.6】
分部分项工程和单价措施项目清单与计价表
工程名称：小品 |  |  |  |  | 标段： |  |  |  |  | 第50页 共70页
序号 | 项目编码 | 项目名称 |  | 项目特征描述 |  | 计量 单位 | 工程量 | 金额（元）
[8 empty] | 综合单价 | 合价 |  | 其中
暂估价
250 | 011204001042 | 石材墙面 |  | 1.做法： 1）30厚哑光面白玫瑰花岗岩； 2）20厚1:2.5水泥砂浆，铜丝湿挂； 2.其他：石材倒角、磨边及异型加工综合考虑在报价中 3.部位：详见景观LD-1.1.1/1 |  | m2 | 8.880
251 | 011204001043 | 石材墙面 |  | 1.做法： 1）30厚斧凿面贝金米黄花岗岩； 2）20厚1:2.5水泥砂浆，铜丝湿挂； 2.其他：石材倒角、磨边及异型加工综合考虑在报价中 3.部位：详见景观LD-1.1.1/1 |  | m2 | 3.480
本页小计
【新点2013清单造价山东版 V10.3.6】
分部分项工程和单价措施项目清单与计价表
工程名称：小品 |  |  |  |  | 标段： |  |  |  |  | 第51页 共70页
序号 | 项目编码 | 项目名称 |  | 项目特征描述 |  | 计量 单位 | 工程量 | 金额（元）
[8 empty] | 综合单价 | 合价 |  | 其中
暂估价
252 | 010802001001 | 消防铁艺门 |  | 1.做法： 1）100x50x2厚热镀锌方钢管，青古铜色； 2）100x100x3厚异形热镀锌方钢管，青古铜色； 3）50x15x1厚热镀锌方钢管，青古铜色； 4）30x30x2厚热镀锌方钢管，青古铜色； 5）30x30x2厚异形热镀锌方钢管，青古铜色； 6）Lx50宽，10厚热镀锌钢板，青古铜拉丝面； 7）50X20X2厚热镀锌方钢管 青古铜色； 8）800x100门把手，青古铜色，成品选择； 9）门轴、地插销； 10）电动开闭门器必须与智能化门禁控制系统实现无缝、稳定联动； 11）智能门禁、闭门器； 12）埋件：8厚200x200钢板 2φ10 L=150@100 13）C20细石混凝土包封（含模板） 2.部位：详见景观LD-1.1.1/1 3.计算：按照外边框正投影面积计算 |  | m2 | 8.650
本页小计
【新点2013清单造价山东版 V10.3.6】
分部分项工程和单价措施项目清单与计价表
工程名称：小品 |  |  |  |  | 标段： |  |  |  |  | 第52页 共70页
序号 | 项目编码 | 项目名称 |  | 项目特征描述 |  | 计量 单位 | 工程量 | 金额（元）
[8 empty] | 综合单价 | 合价 |  | 其中
暂估价
253 | 05B028 | 不锈钢装饰面 |  | 1.做法：1.2厚电镀不锈钢板弯折 青古铜拉丝面； 2.计算：按照展开面积计算 3.部位：详见景观LD-1.1.1/1 |  | m2 | 13.020
254 | 05B058 | 不锈钢装饰面 |  | 1.做法：20宽5厚电镀不锈钢板弯折，青古铜拉丝面； 2.计算：按照展开面积计算 3.部位：详见景观LD-1.1.1/1 |  | m2 | 0.960
255 | 010804005001 | 金属格栅 |  | 1.做法： 1）40x20x1.2厚热镀锌方钢管，异型加工，青古铜色；20x20x1.2厚热镀锌方钢管，青古铜色；100x50x2厚热镀锌方钢管，青古铜色； 2）门轴 3）C20细石混凝土包封（含模板）； 4）埋件：8厚200x200钢板 2φ10 L=150 2.计算：按照外边框闭合包围正投影面积计算 3.部位：详见景观LD-1.1.1/1 |  | m2 | 4.680
分部小计
宠物冲洗站
256 | 010101003017 | 挖沟槽土方 |  | 1.土类别:综合考虑 2.开挖深度、部位:综合考虑 3.基底处理方式:综合考虑 4.运距、余土外运等：自行综合考虑 5.放坡综合考虑在报价内 6.部位：详见景观TY-1.6/7 |  | m3 | 1.120
本页小计
【新点2013清单造价山东版 V10.3.6】
分部分项工程和单价措施项目清单与计价表
工程名称：小品 |  |  |  |  | 标段： |  |  |  |  | 第53页 共70页
序号 | 项目编码 | 项目名称 |  | 项目特征描述 |  | 计量 单位 | 工程量 | 金额（元）
[8 empty] | 综合单价 | 合价 |  | 其中
暂估价
257 | 010103001016 | 回填方 |  | 1.填方部位:综合考虑 2.材料及来源品种:综合考虑 3.运距:综合考虑 4.部位：详见景观TY-1.6/7 |  | m3 | 0.900
258 | 010501001041 | 垫层 |  | 1.基础形式:综合考虑 2.材料品种、强度要求、配比:C20混凝土 3.部位：详见景观TY-1.6/7 |  | m3 | 0.280
259 | 010501001042 | 垫层 |  | 1.基础形式:综合考虑 2.材料品种、强度要求、配比:碎石垫层 3.其他：报价综合考虑素土夯实，压实系数≥0.93 4.部位：详见景观TY-1.6/7 |  | m3 | 0.350
260 | 050201001006 | 园路 |  | 1.做法： 1）25厚1：3干硬性水泥砂浆 2）600x100x200厚水冲面滨州青花岗岩 2.部位：详见景观TY-1.6/7 3.其他：报价综合考虑异形加工、施工等增加费、加工及施工损耗，不区分平面立面铺装 |  | m2 | 0.710
261 | 050201001007 | 园路 |  | 1.做法： 1）25厚1：3干硬性水泥砂浆 2）15厚水冲面滨州青陶瓷仿石 2.部位：详见景观TY-1.6/7 3.其他：报价综合考虑异形加工、施工等增加费、加工及施工损耗，不区分平面立面铺装 |  | m2 | 1.080
本页小计
【新点2013清单造价山东版 V10.3.6】
分部分项工程和单价措施项目清单与计价表
工程名称：小品 |  |  |  |  | 标段： |  |  |  |  | 第54页 共70页
序号 | 项目编码 | 项目名称 |  | 项目特征描述 |  | 计量 单位 | 工程量 | 金额（元）
[8 empty] | 综合单价 | 合价 |  | 其中
暂估价
262 | 05B034 | 不锈钢线性排水 |  | 1.做法： 1）30x30x3不锈钢矩形管与线性排水焊接； 2）成品树脂线性排水槽 3）3厚304不锈钢板线性排水，成品选购 2.部位：详见景观TY-1.6/7 |  | m2 | 0.400
263 | 050307006002 | 栏杆 |  | 1.做法： 1）1.2厚φ20电镀拉丝不锈钢栏杆，青古铜色； 2）石材打孔，结构胶固定； 2.高度：220mm 3.部位：详见景观TY-1.6/7 |  | m | 3.130
分部小计
隐藏式垃圾收集点
264 | 010101003016 | 挖沟槽土方 |  | 1.土类别:综合考虑 2.开挖深度、部位:综合考虑 3.基底处理方式:综合考虑 4.运距、余土外运等：自行综合考虑 5.放坡综合考虑在报价内 6.部位：详见景观TY-1.6/4 |  | m3 | 7.860
265 | 010103001017 | 回填方 |  | 1.填方部位:综合考虑 2.材料及来源品种:综合考虑 3.运距:综合考虑 4.部位:详见景观TY-1.6/4 |  | m3 | 5.430
266 | 010501001043 | 垫层 |  | 1.基础形式:综合考虑 2.材料品种、强度要求、配比:碎石垫层 3.其他：报价综合考虑素土夯实，压实系数≥0.93 3.部位：详见景观TY-1.6/4 |  | m3 | 2.940
本页小计
【新点2013清单造价山东版 V10.3.6】
分部分项工程和单价措施项目清单与计价表
工程名称：小品 |  |  |  |  | 标段： |  |  |  |  | 第55页 共70页
序号 | 项目编码 | 项目名称 |  | 项目特征描述 |  | 计量 单位 | 工程量 | 金额（元）
[8 empty] | 综合单价 | 合价 |  | 其中
暂估价
267 | 010501003011 | 独立基础 |  | 1.混凝土强度等级:C20 |  | m3 | 3.000
268 | 050201001008 | 园路 |  | 1.做法： 1）素土夯实,夯实系数≥0.93 2）100厚级配砂石垫层 3）100厚C20混凝土垫层 4）25厚1：3干硬性水泥砂浆 5）600x300x15厚芝麻黑荔枝面陶瓷，仿石pc砖 2.部位：详见景观TY-1.6/4 3.其他：报价综合考虑异形加工、施工等增加费、加工及施工损耗，不区分平面立面铺装 |  | m2 | 15.660
269 | 050201001009 | 园路 |  | 1.做法： 1）素土夯实,夯实系数≥0.93 2）100厚级配砂石垫层 3）100厚C20混凝土垫层 4）25厚1：3干硬性水泥砂浆 5）600x100x70厚鲁灰烧面花岗岩，混凝土护角 2.部位：详见景观TY-1.6/4 3.其他：报价综合考虑异形加工、施工等增加费、加工及施工损耗 |  | m2 | 2.290
270 | 010512008002 | 沟盖板、井盖板、井圈 |  | 1.做法：600x600x50厚芝麻黑荔枝面花岗岩盖板（带拉手） 2.部位：详见景观TY-1.6/4 |  | 块(套) | 1.000
分部小计
儿童活动场地
本页小计
【新点2013清单造价山东版 V10.3.6】
分部分项工程和单价措施项目清单与计价表
工程名称：小品 |  |  |  |  | 标段： |  |  |  |  | 第56页 共70页
序号 | 项目编码 | 项目名称 |  | 项目特征描述 |  | 计量 单位 | 工程量 | 金额（元）
[8 empty] | 综合单价 | 合价 |  | 其中
暂估价
271 | 010101003015 | 挖沟槽土方 |  | 1.土类别:综合考虑 2.开挖深度、部位:综合考虑 3.基底处理方式:综合考虑 4.运距、余土外运等：自行综合考虑 5.放坡综合考虑在报价内 6.部位：详见景观LD-1.9/1 |  | m3 | 1.760
272 | 010103001018 | 回填方 |  | 1.填方部位:综合考虑 2.材料及来源品种:综合考虑 3.运距:综合考虑 4.部位：详见景观LD-1.9/1 |  | m3 | 1.480
273 | 010501001044 | 垫层 |  | 1.基础形式:综合考虑 2.材料品种、强度要求、配比:C20混凝土 3.其他：报价综合考虑素土夯实，压实系数≥0.94 4.部位：详见景观LD-1.9/1 |  | m3 | 0.060
274 | 010501002005 | 带形基础 |  | 1.混凝土强度等级:C25 2.基础类型:条形基础 3.部位：详见景观LD-1.9/1 |  | m3 | 0.220
275 | 010515001032 | 现浇构件钢筋 |  | 1.钢筋种类、规格:三级φ12 2.部位：条形基础 3.其他：报价综合考虑钢筋搭接方式 4.部位：详见景观LD-1.9/1 |  | t | 0.006
276 | 010515001033 | 现浇构件钢筋 |  | 1.钢筋种类、规格:箍筋三级φ6 2.部位：条形基础 3.其他：报价综合考虑钢筋搭接方式 4.部位：详见景观LD-1.9/1 |  | t | 0.002
本页小计
【新点2013清单造价山东版 V10.3.6】
分部分项工程和单价措施项目清单与计价表
工程名称：小品 |  |  |  |  | 标段： |  |  |  |  | 第57页 共70页
序号 | 项目编码 | 项目名称 |  | 项目特征描述 |  | 计量 单位 | 工程量 | 金额（元）
[8 empty] | 综合单价 | 合价 |  | 其中
暂估价
277 | 010606012010 | 钢支架 |  | 1.做法： 1）100x150x5厚镀锌方通； 2）100x100x5厚镀锌方通； 3）40x40x4厚镀锌方通 2.部位：详见景观LD-1.9/1 |  | t | 1.000
278 | 010516002006 | 预埋铁件 |  | 1.做法：-200x200x10，Q235钢板预埋，4φ10，L=500 2.部位：详见景观LD-1.9/1 |  | t | 0.004
279 | 05B068 | 不锈钢装饰面 |  | 1.做法：1.2厚不锈钢板弯折，外饰木纹漆； 2.部位：详见景观LD-1.9/1 3.计算：按照展开面积计算 4.其他：报价含辅材，施工脚手架、周边构件成品保护 |  | m2 | 1.570
280 | 05B069 | 不锈钢装饰面 |  | 1.做法：1.5厚不锈钢板弯折，外饰氟碳漆； 2.部位：详见景观LD-1.9/1 3.计算：按照展开面积计算 4.其他：报价含综合考虑颜色，辅材，施工脚手架、周边构件成品保护 |  | m2 | 35.350
281 | 05B070 | 成品粉笔槽 |  |  |  | 个 | 1.000
282 | 05B071 | 成品黑板 |  |  |  | 个 | 1.000
283 | 05B072 | 成品定制迷宫转盘 |  | 1.尺寸：直径600mm |  | 个 | 1.000
284 | 05B073 | 成品定制迷宫转盘 |  | 1.尺寸：直径800mm |  | 个 | 1.000
285 | 05B074 | 成品定制翻转球拼图 |  |  |  | 个 | 1.000
分部小计
东入口迎宾景墙
本页小计
【新点2013清单造价山东版 V10.3.6】
分部分项工程和单价措施项目清单与计价表
工程名称：小品 |  |  |  |  | 标段： |  |  |  |  | 第58页 共70页
序号 | 项目编码 | 项目名称 |  | 项目特征描述 |  | 计量 单位 | 工程量 | 金额（元）
[8 empty] | 综合单价 | 合价 |  | 其中
暂估价
286 | 010101003014 | 挖沟槽土方 |  | 1.土类别:综合考虑 2.开挖深度、部位:综合考虑 3.基底处理方式:综合考虑 4.运距、余土外运等：自行综合考虑 5.放坡综合考虑在报价内 6.部位：详见景观LD-7.1/1 |  | m3 | 96.560
287 | 010103001019 | 回填方 |  | 1.填方部位:综合考虑 2.材料及来源品种:素土回填 3.运距:综合考虑 4.部位：详见景观LD-7.1/1 |  | m3 | 61.140
288 | 010103001020 | 回填方 |  | 1.填方部位:综合考虑 2.材料及来源品种:2:8灰土 3.运距:综合考虑 4.要求：分层夯实,压实系数不小于0.94 5.部位：详见景观LD-7.1/1 |  | m3 | 9.780
289 | 010501001045 | 垫层 |  | 1.基础形式:综合考虑 2.材料品种、强度要求、配比:C20混凝土 3.部位：详见景观LD-7.1/1 |  | m3 | 6.710
290 | 010501002006 | 带形基础 |  | 1.混凝土强度等级：C30 2.基础类型：条形基础 |  | m3 | 28.700
291 | 010515001034 | 现浇构件钢筋 |  | 1.钢筋种类、规格:三级φ12 2.部位：独立基础 3.其他：报价综合考虑钢筋搭接方式 4.部位：详见景观LD-7.1/1 |  | t | 0.419
292 | 010515001035 | 现浇构件钢筋 |  | 1.钢筋种类、规格:≤三级φ10 2.部位：独立基础 3.其他：报价综合考虑钢筋搭接方式 4.部位：详见景观LD-7.1/1 |  | t | 0.478
本页小计
【新点2013清单造价山东版 V10.3.6】
分部分项工程和单价措施项目清单与计价表
工程名称：小品 |  |  |  |  | 标段： |  |  |  |  | 第59页 共70页
序号 | 项目编码 | 项目名称 |  | 项目特征描述 |  | 计量 单位 | 工程量 | 金额（元）
[8 empty] | 综合单价 | 合价 |  | 其中
暂估价
293 | 011204001044 | 石材墙面 |  | 1.做法：28厚哑光面白玫瑰花岗岩，M8x30不锈钢石材背栓，M8x30不锈钢螺栓，铝合金石材挂件(L=50mm)，铝合金石材挂座带微调齿(L=80mm) 2.部位：详见景观LD-7.1/1 3.其他：报价含施工脚手架、周边构件成品保护，构件运输机械、安装及进出场费用；石材倒角、磨边及异型加工综合考虑在报价中 |  | m2 | 187.400
294 | 011204001045 | 石材墙面 |  | 1.做法：28厚斧凿面黄锈石花岗岩，M8x30不锈钢石材背栓，M8x30不锈钢螺栓，铝合金石材挂件(L=50mm)，铝合金石材挂座带微调齿(L=80mm)； 2.部位：详见景观LD-7.1/1 3.其他：报价含施工脚手架、周边构件成品保护，构件运输机械、安装及进出场费用；石材倒角、磨边及异型加工综合考虑在报价中 |  | m2 | 4.010
295 | 011204001046 | 石材墙面 |  | 1.做法：28厚微自然面白玫瑰花岗岩，1x1拉槽，间隔5mm，M8x30不锈钢石材背栓，M8x30不锈钢螺栓，铝合金石材挂件(L=50mm)，铝合金石材挂座带微调齿(L=80mm)； 2.部位：详见景观LD-7.1/1 3.其他：报价含施工脚手架、周边构件成品保护，构件运输机械、安装及进出场费用；石材倒角、磨边及异型加工综合考虑在报价中 |  | m2 | 42.410
本页小计
【新点2013清单造价山东版 V10.3.6】
分部分项工程和单价措施项目清单与计价表
工程名称：小品 |  |  |  |  | 标段： |  |  |  |  | 第60页 共70页
序号 | 项目编码 | 项目名称 |  | 项目特征描述 |  | 计量 单位 | 工程量 | 金额（元）
[8 empty] | 综合单价 | 合价 |  | 其中
暂估价
296 | 011204001047 | 石材墙面 |  | 1.做法：28厚自然面黄锈石花岗岩，边缘拉槽10x10，M8x30不锈钢石材背栓，M8x30不锈钢螺栓，铝合金石材挂件(L=50mm)，铝合金石材挂座带微调齿(L=80mm)； 2.部位：详见景观LD-7.1/1 3.其他：报价含施工脚手架、周边构件成品保护，构件运输机械、安装及进出场费用；石材倒角、磨边及异型加工综合考虑在报价中 |  | m2 | 7.050
297 | 05B035 | 不锈钢装饰面 |  | 1.做法：1.2厚青古铜色电镀拉丝不锈钢板弯折； 2.部位：详见景观LD-7.1/1 3.计算：按照展开面积计算 4.其他：报价含辅材，施工脚手架、周边构件成品保护 |  | m2 | 84.220
298 | 010807005001 | 格栅 |  | 1.做法： 1）铝合金格栅框； 2）铝合金格栅示意(成品构件选样确定) 2.计算：按照外边框正投影面积计算 3.部位：详见景观LD-7.1/1 4.其他：报价含施工脚手架、周边构件成品保护 |  | m2 | 2.830
299 | 010606012011 | 钢支架 |  | 1.做法：L50x5mm厚热镀锌角钢，160x80x5mm热镀锌钢方管，L75x50x5mm厚热镀锌角钢 2.部位：详见景观LD-7.1/1 |  | t | 9.490
300 | 010516002007 | 预埋铁件 |  | 1.做法：8厚200x200钢板 2φ10 L=150/200 2.部位：详见景观LD-7.1/1 |  | t | 0.391
本页小计
【新点2013清单造价山东版 V10.3.6】
分部分项工程和单价措施项目清单与计价表
工程名称：小品 |  |  |  |  | 标段： |  |  |  |  | 第61页 共70页
序号 | 项目编码 | 项目名称 |  | 项目特征描述 |  | 计量 单位 | 工程量 | 金额（元）
[8 empty] | 综合单价 | 合价 |  | 其中
暂估价
301 | 05B067 | 东人行门 |  | 1.做法： 1）3厚镀锌异形方通，外饰青古铜色金属氟碳漆； 2）1.2厚镀锌异形方通，外饰青古铜色金属氟碳漆； 3）1.2厚镀锌钢板，外饰青古铜色金属氟碳漆； 4）成品电机滚轮； 2.部位：详见景观LD-7.1/1 3.其他：按照框外围正投影面积计算 |  | m2 | 4.210
分部小计
线性排水及检修口
302 | 010101003013 | 挖沟槽土方 |  | 1.土类别:综合考虑 2.开挖深度、部位:综合考虑 3.基底处理方式:综合考虑 4.运距、余土外运等：自行综合考虑 5.放坡综合考虑在报价内 6.部位：详见景观TY-1.5/6 |  | m3 | 2.030
303 | 010501001046 | 垫层 |  | 1.基础形式:综合考虑 2.材料品种、强度要求、配比:C20混凝土 3.其他：报价综合考虑素土夯实，压实系数≥0.93 4.部位：详见景观TY-1.5/6 |  | m3 | 0.380
304 | 010507007006 | 其他构件 |  | 1.做法：C20细石混凝土二次浇筑 2.部位：详见景观TY-1.5/6 |  | m3 | 1.000
305 | 010401014001 | 成品地沟 |  | 1.做法：成品树脂线性排水槽 2.部位：详见景观TY-1.5/6 |  | m | 8.330
本页小计
【新点2013清单造价山东版 V10.3.6】
分部分项工程和单价措施项目清单与计价表
工程名称：小品 |  |  |  |  | 标段： |  |  |  |  | 第62页 共70页
序号 | 项目编码 | 项目名称 |  | 项目特征描述 |  | 计量 单位 | 工程量 | 金额（元）
[8 empty] | 综合单价 | 合价 |  | 其中
暂估价
306 | 05B062 | 人行道线性排水 |  | 1.做法：3厚304不锈钢板线性排水，成品选购 2.部位：详见景观TY-1.5/6 |  | m | 4.140
307 | 05B063 | 车行道线性排水 |  | 1.做法：5厚304不锈钢板线性排水，成品选购 2.部位：详见景观TY-1.5/6 |  | m | 4.200
308 | 05B064 | 人行道检查口 |  | 1.做法：铺装面层（见平面标注），30厚1:3干硬性水泥砂浆；3厚304不锈钢板内框；50x30x3，304不锈钢角钢边框 2.部位：详见景观TY-1.5/6 |  | 套 | 1.000
309 | 05B065 | 车行道检查口 |  | 1.做法：铺装面层（见平面标注），30厚1:3干硬性水泥砂浆；5厚304不锈钢板内框；50x30x5，304不锈钢角钢边框 2.部位：详见景观TY-1.5/6 |  | 套 | 1.000
310 | 010516002008 | 预埋铁件 |  | 1.做法：30x30x2热镀锌方钢管@600布置，φ10，L=120，@300布置 2.部位：详见景观TY-1.5/6 |  | t | 0.006
分部小计
2-2围墙平面图
311 | 010101003012 | 挖沟槽土方 |  | 1.土类别:综合考虑 2.开挖深度、部位:综合考虑 3.基底处理方式:综合考虑 4.运距、余土外运等：自行综合考虑 5.放坡综合考虑在报价内 6.部位：2-2围墙平面图 |  | m3 | 102.170
本页小计
【新点2013清单造价山东版 V10.3.6】
分部分项工程和单价措施项目清单与计价表
工程名称：小品 |  |  |  |  | 标段： |  |  |  |  | 第63页 共70页
序号 | 项目编码 | 项目名称 |  | 项目特征描述 |  | 计量 单位 | 工程量 | 金额（元）
[8 empty] | 综合单价 | 合价 |  | 其中
暂估价
312 | 010103001021 | 回填方 |  | 1.填方部位:综合考虑 2.材料及来源品种:素土回填 3.运距:综合考虑 4.部位：2-2围墙平面图 |  | m3 | 75.610
313 | 010103001022 | 回填方 |  | 1.填方部位:综合考虑 2.材料及来源品种:3:7灰土 3.运距:综合考虑 4.要求：分层压实，压实系数>0.97 5.部位：2-2围墙平面图 |  | m3 | 7.940
314 | 010501001047 | 垫层 |  | 1.基础形式:综合考虑 2.材料品种、强度要求、配比:C20混凝土 3.部位：2-2围墙平面图 |  | m3 | 6.630
315 | 010401001011 | 砖基础 |  | 1.砖品种、规格、强度等级:M7.5水泥砂浆砌筑MU10砖砌体，实心烧结砖 2.部位：2-2围墙平面图 |  | m3 | 20.380
316 | 010503004002 | 圈梁 |  | 1.混凝土强度等级:C20混凝土 2.部位：2-2围墙平面图 |  | m3 | 0.490
317 | 010503004003 | 圈梁 |  | 1.混凝土强度等级:C25混凝土 2.部位：2-2围墙平面图 |  | m3 | 4.550
318 | 010514002001 | 预制压顶 |  | 1.混凝土强度等级:C20预制混凝土压顶 2.部位：2-2围墙平面图 |  | m3 | 1.850
319 | 010515001036 | 现浇构件钢筋 |  | 1.钢筋种类、规格:三级φ12 2.部位：圈梁 3.其他：报价综合考虑钢筋搭接方式 4.部位：2-2围墙平面图 |  | t | 0.400
本页小计
【新点2013清单造价山东版 V10.3.6】
分部分项工程和单价措施项目清单与计价表
工程名称：小品 |  |  |  |  | 标段： |  |  |  |  | 第64页 共70页
序号 | 项目编码 | 项目名称 |  | 项目特征描述 |  | 计量 单位 | 工程量 | 金额（元）
[8 empty] | 综合单价 | 合价 |  | 其中
暂估价
320 | 010515001037 | 现浇构件钢筋 |  | 1.钢筋种类、规格:三级φ6 2.部位：圈梁 3.其他：报价综合考虑钢筋搭接方式 4.部位：2-2围墙平面图 |  | t | 0.029
321 | 010515001038 | 现浇构件钢筋 |  | 1.钢筋种类、规格:箍筋三级φ6 2.部位：圈梁 3.其他：报价综合考虑钢筋搭接方式 4.部位：2-2围墙平面图 |  | t | 0.107
322 | 011407001001 | 墙面喷刷涂料 |  | 1.做法：20厚1:2.5水泥砂浆抹面，真石漆饰面，颜色同建筑，300宽，留缝10，黑色 2.部位：2-2围墙平面图 3.其他：报价综合考虑施工部位 |  | m2 | 162.590
323 | 050307006003 | 围栏 |  | 1.做法： 1）3厚80x80方通，黑色烤漆饰面； 2）3厚30x30方通； 3）3厚100x80方通； 4）5厚75x75方通； 5）3厚30x30方通； 6）黑色铸铁防爬刺，用胶与方管焊接 2.高度：2.2米 3.部位：2-2围墙平面图 4.其他：报价含施工脚手架、周边构件成品保护，构件运输机械、安装及进出场费用 |  | m | 93.540
324 | 010516002009 | 预埋铁件 |  | 1.做法：钢板，锚筋 2.部位：2-2围墙平面图 |  | t | 0.223
分部小计
铁艺围墙标准段平面图
本页小计
【新点2013清单造价山东版 V10.3.6】
分部分项工程和单价措施项目清单与计价表
工程名称：小品 |  |  |  |  | 标段： |  |  |  |  | 第65页 共70页
序号 | 项目编码 | 项目名称 |  | 项目特征描述 |  | 计量 单位 | 工程量 | 金额（元）
[8 empty] | 综合单价 | 合价 |  | 其中
暂估价
325 | 010101003011 | 挖沟槽土方 |  | 1.土类别:综合考虑 2.开挖深度、部位:综合考虑 3.基底处理方式:综合考虑 4.运距、余土外运等：自行综合考虑 5.放坡综合考虑在报价内 6.部位：详见景观TY-1.11/1 |  | m3 | 194.760
326 | 010103001023 | 回填方 |  | 1.填方部位:综合考虑 2.材料及来源品种:素土回填 3.运距:综合考虑 4.部位：详见景观TY-1.11/1 |  | m3 | 143.980
327 | 010501001048 | 垫层 |  | 1.基础形式:综合考虑 2.材料品种、强度要求、配比:C20混凝土 3.其他：报价综合考虑素土夯实，压实系数满足要求 4.部位：详见景观TY-1.11/1 |  | m3 | 13.930
328 | 010401001012 | 砖基础 |  | 1.砖品种、规格、强度等级:M7.5水泥砂浆砌筑MU10砖砌体 2.部位：详见景观TY-1.11/1 |  | m3 | 37.950
329 | 010503002001 | 矩形梁 |  | 1.混凝土强度等级:C25混凝土 2.部位：详见景观TY-1.11/1 |  | m3 | 13.180
330 | 010515001039 | 现浇构件钢筋 |  | 1.钢筋种类、规格:三级φ10 2.部位：梁 3.其他：报价综合考虑钢筋搭接方式 4.部位：详见景观TY-1.11/1 |  | t | 0.574
331 | 010515001040 | 现浇构件钢筋 |  | 1.钢筋种类、规格:箍筋三级φ6 2.部位：梁 3.其他：报价综合考虑钢筋搭接方式 4.部位：详见景观TY-1.11/1 |  | t | 0.399
本页小计
【新点2013清单造价山东版 V10.3.6】
分部分项工程和单价措施项目清单与计价表
工程名称：小品 |  |  |  |  | 标段： |  |  |  |  | 第66页 共70页
序号 | 项目编码 | 项目名称 |  | 项目特征描述 |  | 计量 单位 | 工程量 | 金额（元）
[8 empty] | 综合单价 | 合价 |  | 其中
暂估价
332 | 011201004009 | 立面砂浆找平层 |  | 1.做法：20厚1:2.5水泥砂浆，内掺5%防水粉 2.部位：详见景观TY-1.11/1 |  | m2 | 272.650
333 | 011407001002 | 墙面喷刷涂料 |  | 1.做法：20厚1:2.5水泥砂浆，真石漆饰面，10x10凹槽，颜色同建筑 2.部位：详见景观TY-1.11/1 |  | m2 | 175.820
334 | 050307006004 | 围栏 |  | 1.做法： 1）80x30x4厚热镀锌方通，青古铜金属漆饰面； 2）30x60x3厚热镀锌方通 青古铜金属漆饰面； 3）60x30x3厚热镀锌方通 青古铜金属漆饰面； 4）20x100x3厚U型热镀锌钢管，异形定制，青古铜金属漆饰面； 5）60x20x3厚热镀锌钢管，异形定制，青古铜金属漆饰面； 6）3厚热镀锌钢板焊接，青古铜金属漆饰面 2.高度：1.77米 3.部位：详见景观TY-1.11/1 4.其他：报价含施工脚手架、周边构件成品保护，构件运输机械、安装及进出场费用 |  | m | 219.610
335 | 010516002010 | 预埋铁件 |  | 1.做法：150x150x10厚镀锌钢板，4φ10 L=120 T型焊接 2.部位：详见景观TY-1.11/1 |  | t | 0.200
本页小计
【新点2013清单造价山东版 V10.3.6】
分部分项工程和单价措施项目清单与计价表
工程名称：小品 |  |  |  |  | 标段： |  |  |  |  | 第67页 共70页
序号 | 项目编码 | 项目名称 |  | 项目特征描述 |  | 计量 单位 | 工程量 | 金额（元）
[8 empty] | 综合单价 | 合价 |  | 其中
暂估价
336 | 05B075 | logo |  | 1.做法：1.2厚香槟金电镀不锈钢LOGO，外凸10，样式参标识设计为准 2.部位：详见景观TY-1.11/1 |  | 个 | 38.000
分部小计
单价措施
分部小计
车棚处挡墙
1 | 011702001001 | 基础 |  | 1、基础类型：垫层 |  | m2 | 6.530
分部小计
车棚铁艺门
2 | 011702001005 | 基础 |  | 1、基础类型：垫层 |  | m2 | 0.260
3 | 011702001006 | 基础 |  | 1、基础类型：独立基础 |  | m2 | 2.160
分部小计
车棚
4 | 011702001007 | 基础 |  | 1、基础类型：垫层 |  | m2 | 17.680
5 | 011702001008 | 基础 |  | 1、基础类型：独立基础 |  | m2 | 78.000
分部小计
座凳
6 | 011702001009 | 基础 |  | 1、基础类型：垫层 |  | m2 | 3.360
7 | 011702009001 | 压顶 |  |  |  | m2 | 2.970
分部小计
小院铁艺门
8 | 011702001010 | 基础 |  | 1、基础类型：垫层 |  | m2 | 3.360
9 | 011702001011 | 基础 |  | 1、基础类型：条形基础 |  | m2 | 12.000
10 | 011702025001 | 其他现浇构件 |  | 1、构件类型：零星现浇构件模板 |  | m2 | 0.400
分部小计
单元口矮墙
11 | 011702001012 | 基础 |  | 1、基础类型：垫层 |  | m2 | 15.240
12 | 011702003001 | 构造柱 |  |  |  | m2 | 14.880
13 | 011702008001 | 圈梁 |  |  |  | m2 | 17.520
14 | 011702009002 | 压顶 |  |  |  | m2 | 20.400
分部小计
西南侧铁艺门
15 | 011702001013 | 基础 |  | 1、基础类型：垫层 |  | m2 | 2.020
本页小计
【新点2013清单造价山东版 V10.3.6】
分部分项工程和单价措施项目清单与计价表
工程名称：小品 |  |  |  |  | 标段： |  |  |  |  | 第68页 共70页
序号 | 项目编码 | 项目名称 |  | 项目特征描述 |  | 计量 单位 | 工程量 | 金额（元）
[8 empty] | 综合单价 | 合价 |  | 其中
暂估价
16 | 011702001014 | 基础 |  | 1、基础类型：条形基础 |  | m2 | 1.850
17 | 011702001015 | 基础 |  | 1、基础类型：独立基础 |  | m2 | 2.880
18 | 011702002001 | 矩形柱 |  |  |  | m2 | 10.320
分部小计
林下广场
19 | 011702001016 | 基础 |  | 1、基础类型：垫层 |  | m2 | 6.050
20 | 011702001017 | 基础 |  | 1、基础类型：条形基础 |  | m2 | 8.640
21 | 011702025002 | 其他现浇构件 |  | 1、构件类型：零星现浇构件模板 |  | m2 | 5.580
22 | 011702009003 | 压顶 |  |  |  | m2 | 4.130
分部小计
南侧廊架
23 | 011702001018 | 基础 |  | 1、基础类型：垫层 |  | m2 | 2.890
24 | 011702001019 | 基础 |  | 1、基础类型：独立基础 |  | m2 | 2.400
25 | 011702009004 | 压顶 |  |  |  | m2 | 3.410
分部小计
休闲客厅
26 | 011702001020 | 基础 |  | 1、基础类型：垫层 |  | m2 | 5.200
27 | 011702001021 | 基础 |  | 1、基础类型：独立基础 |  | m2 | 18.080
28 | 011702009005 | 压顶 |  |  |  | m2 | 2.420
29 | 011702025003 | 其他现浇构件 |  | 1、构件类型：零星现浇构件模板 |  | m2 | 3.570
分部小计
水溪画境
30 | 011702001022 | 基础 |  | 1、基础类型：垫层 |  | m2 | 20.410
31 | 011702001023 | 基础 |  | 1、基础类型：筏板基础 |  | m2 | 65.120
32 | 011702001024 | 基础 |  | 1、基础类型：独立基础 |  | m2 | 6.240
分部小计
迎宾景墙
33 | 011702001025 | 基础 |  | 1、基础类型：垫层 |  | m2 | 3.960
34 | 011702001026 | 基础 |  | 1、基础类型：独立基础 |  | m2 | 12.960
35 | 011702025004 | 其他现浇构件 |  | 1、构件类型：零星现浇构件模板 |  | m2 | 4.690
分部小计
流水景墙
本页小计
【新点2013清单造价山东版 V10.3.6】
分部分项工程和单价措施项目清单与计价表
工程名称：小品 |  |  |  |  | 标段： |  |  |  |  | 第69页 共70页
序号 | 项目编码 | 项目名称 |  | 项目特征描述 |  | 计量 单位 | 工程量 | 金额（元）
[8 empty] | 综合单价 | 合价 |  | 其中
暂估价
36 | 011702001027 | 基础 |  | 1、基础类型：垫层 |  | m2 | 1.880
37 | 011702001028 | 基础 |  | 1、基础类型：独立基础 |  | m2 | 4.320
38 | 011702025005 | 其他现浇构件 |  | 1、构件类型：零星现浇构件模板 |  | m2 | 1.560
分部小计
消防铁艺门
39 | 011702001029 | 基础 |  | 1、基础类型：垫层 |  | m2 | 2.250
40 | 011702001030 | 基础 |  | 1、基础类型：独立基础 |  | m2 | 2.160
41 | 011702001031 | 基础 |  | 1、基础类型：条形基础 |  | m2 | 3.860
42 | 011702002002 | 矩形柱 |  |  |  | m2 | 10.320
分部小计
宠物冲洗站
43 | 011702001032 | 基础 |  | 1、基础类型：垫层 |  | m2 | 0.970
分部小计
隐藏式垃圾收集点
44 | 011702001033 | 基础 |  | 1、基础类型：独立基础 |  | m2 | 7.320
分部小计
儿童活动场地
45 | 011702001034 | 基础 |  | 1、基础类型：垫层 |  | m2 | 0.320
46 | 011702001035 | 基础 |  | 1、基础类型：条形基础 |  | m2 | 1.440
分部小计
东入口迎宾景墙
47 | 011702001036 | 基础 |  | 1、基础类型：垫层 |  | m2 | 9.850
48 | 011702001037 | 基础 |  | 1、基础类型：条形基础 |  | m2 | 44.160
分部小计
线性排水及检修口
49 | 011702001038 | 基础 |  | 1、基础类型：垫层 |  | m2 | 1.670
50 | 011702025006 | 其他现浇构件 |  | 1、构件类型：零星现浇构件模板 |  | m2 | 1.000
分部小计
2-2围墙平面图
51 | 011702001039 | 基础 |  | 1、基础类型：垫层 |  | m2 | 23.900
52 | 011702008002 | 圈梁 |  |  |  | m2 | 37.760
分部小计
铁艺围墙标准段平面图
本页小计
【新点2013清单造价山东版 V10.3.6】
分部分项工程和单价措施项目清单与计价表
工程名称：小品 |  |  |  |  | 标段： |  |  |  |  | 第70页 共70页
序号 | 项目编码 | 项目名称 |  | 项目特征描述 |  | 计量 单位 | 工程量 | 金额（元）
[8 empty] | 综合单价 | 合价 |  | 其中
暂估价
53 | 011702001040 | 基础 |  | 1、基础类型：垫层 |  | m2 | 44.060
54 | 011702006001 | 矩形梁 |  |  |  | m2 | 88.830
分部小计
本页小计
合 计
【新点2013清单造价山东版 V10.3.6】