## 1 表-08 分部分项工程和单价措施项目清单与计价表
分部分项工程和单价措施项目清单与计价表
工程名称：园建 |  |  |  |  | 标段： |  |  |  |  | 第1页 共24页
序号 | 项目编码 | 项目名称 |  | 项目特征描述 |  | 计量 单位 | 工程量 | 金额（元）
[8 empty] | 综合单价 | 合价 |  | 其中
暂估价
拆除部分
1 | 011605001001 | 拆除铺装地面 |  | 1.名称：拆除现状铺装及串边 2.要求：报价综合考虑基层拆除、周边成品保护，垃圾外运及运距 |  | m2 | 153.760
2 | 011601001001 | 墙体拆除 |  | 1.名称：拆除墙体 2.要求：报价综合考虑墙体材质，龙骨，垃圾外运及运距，周边成品保护 |  | m3 | 100.000
3 | 05B033 | 围挡 |  | 1.做法： 1）基础：底部砌筑砌体挡土墙，240mm墙*600mm高； 2）围挡材质：采用0.8mm厚白铁皮，打孔铆装 3）龙骨规格：边框30*50*1.20方管骨架，水平方向三道；竖向镀锌方管30*50*1.0，按照@1000布设，设置竖向钢柱40*60*2.0，按照@3000布设;斜撑方管40*60*1.5，斜撑总长3.00m,按照@3000布设 4）高度：围挡总体高2.50m 5）埋件：预埋铁件MJ-01：200*350*8mm厚 6）底部浇筑素混凝土构造柱，截面240*370，@3000 |  | m | 100.000
分部小计
土方工程
本页小计
【新点2013清单造价山东版 V10.3.6】
分部分项工程和单价措施项目清单与计价表
工程名称：园建 |  |  |  |  | 标段： |  |  |  |  | 第2页 共24页
序号 | 项目编码 | 项目名称 |  | 项目特征描述 |  | 计量 单位 | 工程量 | 金额（元）
[8 empty] | 综合单价 | 合价 |  | 其中
暂估价
4 | 010101002001 | 挖一般土方 |  | 1.土类别:综合考虑 2.开挖深度、部位:综合考虑 3.基底处理方式:综合考虑 4.运距、余土外运等：自行综合考虑 5.放坡等综合考虑在报价内 |  | m3 | 2133.020
分部小计
车行铺装
5 | 050201001003 | 园路 |  | 1.做法： 1）素土夯实，压实系数≥0.95 2）200厚级配碎石垫层 3）150厚C25混凝土 4）30厚1:3干硬性水泥砂浆 5）50厚鲁灰烧面花岗岩 2.部位：详见景观平面图 3.其他：报价综合考虑异形加工、施工等增加费、加工及施工损耗、伸缩缝，不区分平面立面铺装 |  | m2 | 692.400
6 | 050201001004 | 园路 |  | 1.做法： 1）素土夯实，压实系数≥0.95 2）200厚级配碎石垫层 3）150厚C25混凝土 4）30厚1:3干硬性水泥砂浆 5）50厚芝麻黑荔枝面花岗岩 2.部位：详见景观平面图 3.其他：报价综合考虑异形加工、施工等增加费、加工及施工损耗、伸缩缝，不区分平面立面铺装；边角铺装大板做假缝处理 |  | m2 | 1229.920
本页小计
【新点2013清单造价山东版 V10.3.6】
分部分项工程和单价措施项目清单与计价表
工程名称：园建 |  |  |  |  | 标段： |  |  |  |  | 第3页 共24页
序号 | 项目编码 | 项目名称 |  | 项目特征描述 |  | 计量 单位 | 工程量 | 金额（元）
[8 empty] | 综合单价 | 合价 |  | 其中
暂估价
7 | 050201001005 | 园路 |  | 1.做法： 1）素土夯实，压实系数≥0.95 2）200厚级配碎石垫层 3）150厚C25混凝土 4）30厚1:3干硬性水泥砂浆 5）50厚滨州青水冲面花岗岩 2.部位：详见景观平面图 3.其他：报价综合考虑异形加工、施工等增加费、加工及施工损耗、伸缩缝，不区分平面立面铺装 |  | m2 | 486.220
8 | 050201001006 | 园路 |  | 1.做法： 1）素土夯实，压实系数≥0.95 2）200厚级配碎石垫层 3）150厚C25混凝土 4）30厚1:3干硬性水泥砂浆 5）50厚芝麻灰烧洗面花岗岩 2.部位：详见景观平面图 3.其他：报价综合考虑异形加工、施工等增加费、加工及施工损耗、伸缩缝，不区分平面立面铺装 |  | m2 | 108.590
本页小计
【新点2013清单造价山东版 V10.3.6】
分部分项工程和单价措施项目清单与计价表
工程名称：园建 |  |  |  |  | 标段： |  |  |  |  | 第4页 共24页
序号 | 项目编码 | 项目名称 |  | 项目特征描述 |  | 计量 单位 | 工程量 | 金额（元）
[8 empty] | 综合单价 | 合价 |  | 其中
暂估价
9 | 050201001007 | 园路 |  | 1.做法： 1）素土夯实，压实系数≥0.95 2）200厚级配碎石垫层 3）150厚C25混凝土 4）30厚1:3干硬性水泥砂浆 5）18厚花砖 2.部位：详见景观平面图 3.其他：报价综合考虑异形加工、施工等增加费、加工及施工损耗、伸缩缝，不区分平面立面铺装 |  | m2 | 83.770
10 | 050201001008 | 园路 |  | 1.做法： 1）素土夯实，压实系数>0.93 2）100厚级配碎石垫层 3）100厚C20混凝土 随打随抹平 4）13厚EPDM塑胶 2.部位：详见景观铺装平面图 3.其他：报价综合考虑颜色，白色双丙聚氨酯划线 |  | m2 | 51.570
11 | 050201001009 | 园路 |  | 1.做法： 1）素土夯实，压实系数≥0.95 2）200厚级配碎石垫层 3）150厚C25混凝土 4）30厚1:3干硬性水泥砂浆 5）50厚黄金麻机切面划假缝 2.部位：详见景观平面图 3.其他：报价综合考虑异形加工、施工等增加费、加工及施工损耗、伸缩缝，不区分平面立面铺装 |  | m2 | 81.270
本页小计
【新点2013清单造价山东版 V10.3.6】
分部分项工程和单价措施项目清单与计价表
工程名称：园建 |  |  |  |  | 标段： |  |  |  |  | 第5页 共24页
序号 | 项目编码 | 项目名称 |  | 项目特征描述 |  | 计量 单位 | 工程量 | 金额（元）
[8 empty] | 综合单价 | 合价 |  | 其中
暂估价
12 | 050201001010 | 园路 |  | 1.做法： 1）素土夯实，压实系数≥0.95 2）200厚级配碎石垫层 3）150厚C25混凝土 4）30厚1:3干硬性水泥砂浆 5）15厚鲁灰烧面陶瓷仿石pc砖 2.部位：详见景观平面图 3.其他：报价综合考虑异形加工、施工等增加费、加工及施工损耗、伸缩缝，不区分平面立面铺装 |  | m2 | 1.590
13 | 050201001011 | 园路 |  | 1.做法： 1）素土夯实，压实系数≥0.95 2）200厚级配碎石垫层 3）150厚C25混凝土 4）30厚1:3干硬性水泥砂浆 5）15厚芝麻灰烧洗面陶瓷仿石材 2.部位：详见景观平面图 3.其他：报价综合考虑异形加工、施工等增加费、加工及施工损耗、伸缩缝，不区分平面立面铺装 |  | m2 | 14.450
本页小计
【新点2013清单造价山东版 V10.3.6】
分部分项工程和单价措施项目清单与计价表
工程名称：园建 |  |  |  |  | 标段： |  |  |  |  | 第6页 共24页
序号 | 项目编码 | 项目名称 |  | 项目特征描述 |  | 计量 单位 | 工程量 | 金额（元）
[8 empty] | 综合单价 | 合价 |  | 其中
暂估价
14 | 050201001012 | 园路 |  | 1.做法： 1）素土夯实，压实系数≥0.95 2）200厚级配碎石垫层 3）150厚C25混凝土 4）30厚1:3干硬性水泥砂浆 5）40厚光面福鼎黑花岗岩,异形加工 2.部位：详见景观平面图,导水槽 3.其他：报价综合考虑异形加工、施工等增加费、加工及施工损耗、伸缩缝，不区分平面立面铺装 |  | m2 | 36.210
15 | 050201003049 | 路牙铺设 |  | 1.做法： 1）素土夯实，压实系数≥0.95 2）200厚级配碎石垫层 3）150厚C25混凝土 4）30厚1:3水泥砂浆粘合层 5）300x600x135厚芝麻灰烧面异形立道牙，70宽混凝土护角 2.部位：详见景观平面图 3.其他：报价综合考虑异形加工、施工等增加费、加工及施工损耗 |  | m | 12.990
本页小计
【新点2013清单造价山东版 V10.3.6】
分部分项工程和单价措施项目清单与计价表
工程名称：园建 |  |  |  |  | 标段： |  |  |  |  | 第7页 共24页
序号 | 项目编码 | 项目名称 |  | 项目特征描述 |  | 计量 单位 | 工程量 | 金额（元）
[8 empty] | 综合单价 | 合价 |  | 其中
暂估价
16 | 050201003050 | 路牙铺设 |  | 1.做法： 1）素土夯实，压实系数≥0.95 2）200厚级配碎石垫层 3）150厚C25混凝土 4）30厚1:3水泥砂浆粘合层 5）600X300X50厚芝麻灰烧面花岗岩 2.部位：详见景观平面图 3.其他：报价综合考虑异形加工、施工等增加费、加工及施工损耗、不区分平面立面铺装 |  | m | 14.470
分部小计
人行铺装
17 | 050201002001 | 踏（蹬）道 |  | 1.做法： 1）素土夯实，密实度≥93% 2）150厚级配碎石垫层 3）100厚C20混凝土垫层 4）30厚1：3水泥砂浆 5）150厚芝麻灰烧洗面花岗岩整石踏步，20*20凹槽 2.部位：详见景观平面图 3.其他：报价综合考虑异形加工、施工等增加费、加工及施工损耗；石材倒角、磨边及异型加工综合考虑在报价中 |  | m2 | 6.000
本页小计
【新点2013清单造价山东版 V10.3.6】
分部分项工程和单价措施项目清单与计价表
工程名称：园建 |  |  |  |  | 标段： |  |  |  |  | 第8页 共24页
序号 | 项目编码 | 项目名称 |  | 项目特征描述 |  | 计量 单位 | 工程量 | 金额（元）
[8 empty] | 综合单价 | 合价 |  | 其中
暂估价
18 | 050201002002 | 踏（蹬）道 |  | 1.做法： 1）素土夯实，密实度≥93% 2）150厚级配碎石垫层 3）100厚C20混凝土垫层 4）30厚1:3干硬性水泥砂浆 5）50厚芝麻灰烧洗面花岗岩，15倒角，防滑槽，15*15凹槽； 6）20厚芝麻灰烧洗面花岗岩（踢面） 2.部位：详见景观平面图 3.其他：报价综合考虑异形加工、施工等增加费、加工及施工损耗；石材倒角、磨边及异型加工综合考虑在报价中 |  | m2 | 3.580
19 | 050201001013 | 园路 |  | 1.做法： 1）素土夯实，密实度≥93% 2）150厚级配碎石垫层 3）100厚C20混凝土垫层 4）20厚1:2.5水泥砂浆 内掺5%防水粉 5）15厚滨州青水冲面陶瓷仿石pc砖 3.部位：详见景观LD-3.1.1/1 4.其他：其他：报价综合考虑异形加工、施工等增加费、加工及施工损耗、伸缩缝，不区分平面立面铺装 |  | m2 | 32.860
本页小计
【新点2013清单造价山东版 V10.3.6】
分部分项工程和单价措施项目清单与计价表
工程名称：园建 |  |  |  |  | 标段： |  |  |  |  | 第9页 共24页
序号 | 项目编码 | 项目名称 |  | 项目特征描述 |  | 计量 单位 | 工程量 | 金额（元）
[8 empty] | 综合单价 | 合价 |  | 其中
暂估价
20 | 050201001014 | 园路 |  | 1.做法： 1）素土夯实，密实度≥93% 2）150厚级配碎石垫层 3）100厚C20混凝土垫层 4）30厚1:3干硬性水泥砂浆 5）15厚滨州青水冲面陶瓷仿石pc砖 2.部位：详见景观平面图 3.其他：其他：报价综合考虑异形加工、施工等增加费、加工及施工损耗、伸缩缝，不区分平面立面铺装 |  | m2 | 87.240
21 | 050201001015 | 园路 |  | 1.做法： 1）素土夯实，密实度≥93% 2）150厚级配碎石垫层 3）100厚C20混凝土垫层 4）1-2cm太行金碎块砾石 2.部位：详见景观平面图 3.其他：报价综合考虑异形加工、施工等增加费、加工及施工损耗、伸缩缝，不区分平面立面铺装 |  | m2 | 114.720
本页小计
【新点2013清单造价山东版 V10.3.6】
分部分项工程和单价措施项目清单与计价表
工程名称：园建 |  |  |  |  | 标段： |  |  |  |  | 第10页 共24页
序号 | 项目编码 | 项目名称 |  | 项目特征描述 |  | 计量 单位 | 工程量 | 金额（元）
[8 empty] | 综合单价 | 合价 |  | 其中
暂估价
22 | 050201001016 | 园路 |  | 1.做法： 1）素土夯实，密实度≥93% 2）150厚级配碎石垫层 3）100厚C20混凝土垫层 4）30厚1:3干硬性水泥砂浆 5）15厚鲁灰烧面仿石材pc砖 2.部位：详见铺装平面图 3.其他：报价综合考虑异形加工、施工等增加费、加工及施工损耗、伸缩缝，不区分平面立面铺装 |  | m2 | 122.300
23 | 050201001017 | 园路 |  | 1.做法： 1）素土夯实，密实度≥93% 2）150厚级配碎石垫层 3）100厚C20混凝土垫层 4）30厚1:3干硬性水泥砂浆 5）15厚鲁灰烧面陶瓷仿石pc砖 2.部位：详见铺装平面图 3.其他：报价综合考虑异形加工、施工等增加费、加工及施工损耗、伸缩缝，不区分平面立面铺装 |  | m2 | 91.390
本页小计
【新点2013清单造价山东版 V10.3.6】
分部分项工程和单价措施项目清单与计价表
工程名称：园建 |  |  |  |  | 标段： |  |  |  |  | 第11页 共24页
序号 | 项目编码 | 项目名称 |  | 项目特征描述 |  | 计量 单位 | 工程量 | 金额（元）
[8 empty] | 综合单价 | 合价 |  | 其中
暂估价
24 | 050201001018 | 园路 |  | 1.做法： 1）素土夯实，密实度≥93% 2）150厚级配碎石垫层 3）100厚C20混凝土垫层 4）30厚1:3干硬性水泥砂浆 5）不规则15厚中国黑石皮面陶瓷仿石材碎拼 2.部位：详见景观平面图 3.其他：报价综合考虑异形加工、施工等增加费、加工及施工损耗、伸缩缝，不区分平面立面铺装 |  | m2 | 12.220
25 | 050201002003 | 踏（蹬）道 |  | 1.做法： 1）素土夯实，密实度≥93% 2）150厚级配碎石垫层 3）100厚C20素砼垫层 4）20厚1:2.5水泥砂浆 5）100厚鲁灰烧面花岗岩,异形加工 2.部位：详见景观平面图 3.其他：报价综合考虑异形加工、施工等增加费、加工及施工损耗；石材倒角、磨边及异型加工综合考虑在报价中 |  | m2 | 5.840
本页小计
【新点2013清单造价山东版 V10.3.6】
分部分项工程和单价措施项目清单与计价表
工程名称：园建 |  |  |  |  | 标段： |  |  |  |  | 第12页 共24页
序号 | 项目编码 | 项目名称 |  | 项目特征描述 |  | 计量 单位 | 工程量 | 金额（元）
[8 empty] | 综合单价 | 合价 |  | 其中
暂估价
26 | 050201001019 | 园路 |  | 1.做法： 1）素土夯实，密实度≥93% 2）150厚级配碎石垫层 3）100厚C20混凝土垫层 4）30厚1:3干硬性水泥砂浆 5）15厚芝麻黑荔枝面陶瓷仿石pc砖 2.部位：详见景观铺装平面图 3.其他：报价综合考虑异形加工、施工等增加费、加工及施工损耗、伸缩缝，不区分平面立面铺装 |  | m2 | 447.250
27 | 050201001020 | 园路 |  | 1.做法： 1）素土夯实，密实度≥93% 2）150厚级配碎石垫层 3）100厚C20混凝土垫层 4）30厚1:3干硬性水泥砂浆 5）15厚芝麻灰烧洗面陶瓷仿石材 2.部位：详见景观铺装平面图 3.其他：报价综合考虑异形加工、施工等增加费、加工及施工损耗、伸缩缝，不区分平面立面铺装 |  | m2 | 83.440
本页小计
【新点2013清单造价山东版 V10.3.6】
分部分项工程和单价措施项目清单与计价表
工程名称：园建 |  |  |  |  | 标段： |  |  |  |  | 第13页 共24页
序号 | 项目编码 | 项目名称 |  | 项目特征描述 |  | 计量 单位 | 工程量 | 金额（元）
[8 empty] | 综合单价 | 合价 |  | 其中
暂估价
28 | 050201001021 | 园路 |  | 1.做法： 1）素土夯实，密实度≥93% 2）150厚级配碎石垫层 3）100厚C20混凝土垫层 4）30厚1:3干硬性水泥砂浆 5）15厚芝麻黑火烧面陶瓷仿石pc砖 2.部位：详见景观铺装平面图 3.其他：报价综合考虑异形加工、施工等增加费、加工及施工损耗、伸缩缝，不区分平面立面铺装 |  | m2 | 21.570
29 | 050201001022 | 园路 |  | 1.做法： 1）素土夯实，压实系数>0.93 2）100厚级配碎石垫层 3）100厚C20混凝土 随打随抹平 4）13厚EPDM塑胶 2.部位：详见景观铺装平面图 3.其他：报价综合考虑颜色，白色双丙聚氨酯划线 |  | m2 | 278.860
30 | 050201001023 | 园路 |  | 1.做法： 1）素土夯实，压实系数>0.93 2）100厚级配碎石垫层 3）100厚C20混凝土 随打随抹平 4）15厚EPDM塑胶 2.部位：详见景观铺装平面图 3.其他：报价综合考虑颜色，白色双丙聚氨酯划线 |  | m2 | 57.350
本页小计
【新点2013清单造价山东版 V10.3.6】
分部分项工程和单价措施项目清单与计价表
工程名称：园建 |  |  |  |  | 标段： |  |  |  |  | 第14页 共24页
序号 | 项目编码 | 项目名称 |  | 项目特征描述 |  | 计量 单位 | 工程量 | 金额（元）
[8 empty] | 综合单价 | 合价 |  | 其中
暂估价
31 | 050201001024 | 园路 |  | 1.做法： 1）素土夯实，密实度≥93% 2）150厚级配碎石垫层 3）100厚C20混凝土垫层 4）30厚1:3干硬性水泥砂浆 5）15厚花砖 2.部位：详见景观铺装平面图 3.其他：报价综合考虑异形加工、施工等增加费、加工及施工损耗、伸缩缝，不区分平面立面铺装 |  | m2 | 135.260
32 | 050201001025 | 园路 |  | 1.做法： 1）素土夯实，密实度≥93% 2）150厚级配碎石垫层 3）100厚C20混凝土垫层 4）30厚1:3干硬性水泥砂浆 5）50厚芝麻黑荔枝面花岗岩 2.部位：详见景观铺装平面图 3.其他：报价综合考虑异形加工、施工等增加费、加工及施工损耗、伸缩缝，不区分平面立面铺装 |  | m2 | 64.750
本页小计
【新点2013清单造价山东版 V10.3.6】
分部分项工程和单价措施项目清单与计价表
工程名称：园建 |  |  |  |  | 标段： |  |  |  |  | 第15页 共24页
序号 | 项目编码 | 项目名称 |  | 项目特征描述 |  | 计量 单位 | 工程量 | 金额（元）
[8 empty] | 综合单价 | 合价 |  | 其中
暂估价
33 | 050201001026 | 园路 |  | 1.做法： 1）素土夯实，密实度≥93% 2）150厚级配碎石垫层 3）100厚C20混凝土垫层 4）30厚1:3干硬性水泥砂浆 5）50厚鲁灰烧面花岗岩 2.部位：详见景观平面图 3.其他：报价综合考虑异形加工、施工等增加费、加工及施工损耗、伸缩缝，不区分平面立面铺装 |  | m2 | 44.770
34 | 050201001027 | 园路 |  | 1.做法： 1）素土夯实，密实度≥93% 2）150厚级配碎石垫层 3）100厚C20混凝土垫层 4）30厚1:3干硬性水泥砂浆 5）50厚滨州青水冲面花岗岩 2.部位：详见景观平面图 3.其他：报价综合考虑异形加工、施工等增加费、加工及施工损耗、伸缩缝，不区分平面立面铺装 |  | m2 | 33.800
本页小计
【新点2013清单造价山东版 V10.3.6】
分部分项工程和单价措施项目清单与计价表
工程名称：园建 |  |  |  |  | 标段： |  |  |  |  | 第16页 共24页
序号 | 项目编码 | 项目名称 |  | 项目特征描述 |  | 计量 单位 | 工程量 | 金额（元）
[8 empty] | 综合单价 | 合价 |  | 其中
暂估价
35 | 050201001028 | 园路 |  | 1.做法： 1）素土夯实，密实度≥93% 2）150厚级配碎石垫层 3）100厚C20混凝土垫层 4）30厚1:3干硬性水泥砂浆 5）30厚滨州青烧面花岗岩 2.部位：详见景观平面图 3.其他：报价综合考虑异形加工、施工等增加费、加工及施工损耗、伸缩缝，不区分平面立面铺装 |  | m2 | 29.710
36 | 050201001029 | 园路 |  | 1.做法： 1）素土夯实，压实系数≥0.95 2）200厚级配碎石垫层 3）150厚C25混凝土 4）30厚1:3干硬性水泥砂浆 5）40厚光面福鼎黑花岗岩,异形加工 2.部位：详见景观平面图,导水槽 3.其他：报价综合考虑异形加工、施工等增加费、加工及施工损耗、伸缩缝，不区分平面立面铺装 |  | m2 | 12.760
本页小计
【新点2013清单造价山东版 V10.3.6】
分部分项工程和单价措施项目清单与计价表
工程名称：园建 |  |  |  |  | 标段： |  |  |  |  | 第17页 共24页
序号 | 项目编码 | 项目名称 |  | 项目特征描述 |  | 计量 单位 | 工程量 | 金额（元）
[8 empty] | 综合单价 | 合价 |  | 其中
暂估价
37 | 050201013001 | 石汀步（步石、飞石） |  | 1.做法： 1）素土夯实，密实度≥93% 2）180厚C20素砼垫层 基础不能连续 3）30厚1:3水泥砂浆 4）50厚芝麻黑荔枝面花岗岩 2.部位：详见景观平面图 3.其他：报价综合考虑异形加工、施工等增加费、加工及施工损耗 |  | m2 | 31.500
38 | 05B001 | 不锈钢收边 |  | 1.做法： 1）3厚原色拉丝锈钢板收边，φ8钢筋； 3.部位：详见景观铺装平面图 |  | m2 | 22.770
分部小计
沥青
39 | 050201001030 | 园路 |  | 1.做法： 1）素土夯实，压实系数≥0.95 2）200厚级配碎石垫层 2.部位：沥青地面 |  | m2 | 244.130
40 | 050201001031 | 园路 |  | 1.做法：150厚C25混凝土 2.部位：沥青地面 |  | m2 | 244.130
41 | 050201001032 | 园路 |  | 1.做法： 1）乳化沥青透层 1L/㎡ 2）40厚粗粒式沥青混凝土（AC-25C） 3）乳化沥青粘层 1L/㎡ 4）40厚细粒式沥青混凝土（AC-9C） 2.部位：详见景观铺装平面图 |  | m2 | 244.130
分部小计
景石
本页小计
【新点2013清单造价山东版 V10.3.6】
分部分项工程和单价措施项目清单与计价表
工程名称：园建 |  |  |  |  | 标段： |  |  |  |  | 第18页 共24页
序号 | 项目编码 | 项目名称 |  | 项目特征描述 |  | 计量 单位 | 工程量 | 金额（元）
[8 empty] | 综合单价 | 合价 |  | 其中
暂估价
42 | 05B004 | 柏坡黄景石 |  | 1.做法： 1）尺寸：2620x1450x800h，柏坡黄景石与铺装咬合 2.部位：详见景观铺装平面图 3.其他：报价含支座 |  | 个 | 1.000
43 | 05B005 | 柏坡黄景石 |  | 1.做法： 1）尺寸：2500x1520x850h，柏坡黄景石与铺装咬合 2.部位：详见景观铺装平面图 3.其他：报价含支座 |  | 个 | 1.000
44 | 05B006 | 柏坡黄景石 |  | 1.做法： 1）尺寸：2450x1460x600h，柏坡黄景石与铺装咬合 2.部位：详见景观铺装平面图 3.其他：报价含支座 |  | 个 | 1.000
45 | 05B007 | 柏坡黄景石 |  | 1.做法： 1）尺寸：1150x1550x280h，柏坡黄景石 2.部位：详见景观铺装平面图 3.其他：报价含支座 |  | 个 | 1.000
46 | 05B008 | 柏坡黄景石 |  | 1.做法： 1）尺寸：2500x1400x900h，柏坡黄景石与铺装咬合 2.部位：详见景观铺装平面图 3.其他：报价含支座 |  | 个 | 1.000
47 | 05B009 | 柏坡黄景石 |  | 1.做法： 1）尺寸：1320x2340x600h，柏坡黄景石与铺装咬合 2.部位：详见景观铺装平面图 3.其他：报价含支座 |  | 个 | 1.000
本页小计
【新点2013清单造价山东版 V10.3.6】
分部分项工程和单价措施项目清单与计价表
工程名称：园建 |  |  |  |  | 标段： |  |  |  |  | 第19页 共24页
序号 | 项目编码 | 项目名称 |  | 项目特征描述 |  | 计量 单位 | 工程量 | 金额（元）
[8 empty] | 综合单价 | 合价 |  | 其中
暂估价
48 | 05B010 | 柏坡黄景石 |  | 1.做法： 1）尺寸：2300x1250x700h，柏坡黄景石与铺装咬合 2.部位：详见景观铺装平面图 3.其他：报价含支座 |  | 个 | 1.000
49 | 05B011 | 柏坡黄景石 |  | 1.做法： 1）尺寸：2200x950x400h，柏坡黄景石与铺装咬合 2.部位：详见景观铺装平面图 3.其他：报价含支座 |  | 个 | 1.000
50 | 05B012 | 柏坡黄景石 |  | 1.做法： 1）尺寸：3000x1400x500h，柏坡黄景石与铺装咬合 2.部位：详见景观铺装平面图 3.其他：报价含支座 |  | 个 | 1.000
51 | 05B013 | 柏坡黄景石 |  | 1.做法： 1）尺寸：1000x2100x750h，柏坡黄景石与铺装咬合 2.部位：详见景观铺装平面图 3.其他：报价含支座 |  | 个 | 1.000
52 | 05B014 | 柏坡黄景石 |  | 1.做法： 1）尺寸：2400x1200x400h，柏坡黄景石与铺装咬合 2.部位：详见景观铺装平面图 3.其他：报价含支座 |  | 个 | 1.000
53 | 05B015 | 柏坡黄景石 |  | 1.做法： 1）尺寸：2000x1200*450h，柏坡黄景石与铺装咬合 2.部位：详见景观铺装平面图 3.其他：报价含支座 |  | 个 | 1.000
本页小计
【新点2013清单造价山东版 V10.3.6】
分部分项工程和单价措施项目清单与计价表
工程名称：园建 |  |  |  |  | 标段： |  |  |  |  | 第20页 共24页
序号 | 项目编码 | 项目名称 |  | 项目特征描述 |  | 计量 单位 | 工程量 | 金额（元）
[8 empty] | 综合单价 | 合价 |  | 其中
暂估价
54 | 05B016 | 柏坡黄景石 |  | 1.做法： 1）尺寸：2400x1100x500h，柏坡黄景石与铺装咬合 2.部位：详见景观铺装平面图 3.其他：报价含支座 |  | 个 | 1.000
55 | 05B017 | 柏坡黄景石 |  | 1.做法： 1）尺寸：2000x600x350h，柏坡黄景石与铺装咬合 2.部位：详见景观铺装平面图 3.其他：报价含支座 |  | 个 | 1.000
56 | 05B018 | 柏坡黄景石 |  | 1.做法： 1）尺寸：2000x1000x500h，柏坡黄景石 2.部位：详见景观铺装平面图 3.其他：报价含支座 |  | 个 | 1.000
57 | 05B019 | 柏坡黄景石 |  | 1.做法： 1）尺寸：1580x750x800h，柏坡黄景石与台阶咬合 2.部位：详见景观铺装平面图 3.其他：报价含支座 |  | 个 | 1.000
58 | 05B020 | 柏坡黄景石 |  | 1.做法： 1）尺寸：1960x860x900h，柏坡黄景石与驳岸、台阶咬合 2.部位：详见景观铺装平面图 3.其他：报价含支座 |  | 个 | 1.000
59 | 05B021 | 柏坡黄景石 |  | 1.做法： 1）尺寸：1350x580x350h，柏坡黄景石与铺装咬合 2.部位：详见景观铺装平面图 3.其他：报价含支座 |  | 个 | 1.000
本页小计
【新点2013清单造价山东版 V10.3.6】
分部分项工程和单价措施项目清单与计价表
工程名称：园建 |  |  |  |  | 标段： |  |  |  |  | 第21页 共24页
序号 | 项目编码 | 项目名称 |  | 项目特征描述 |  | 计量 单位 | 工程量 | 金额（元）
[8 empty] | 综合单价 | 合价 |  | 其中
暂估价
60 | 05B022 | 柏坡黄景石 |  | 1.做法： 1）尺寸：2800x100x700h，柏坡黄景石，底部穿景墙，与铺装咬合 2.部位：详见景观铺装平面图 3.其他：报价含支座 |  | 个 | 1.000
61 | 05B023 | 柏坡黄景石 |  | 1.做法： 1）尺寸：1500x820x550h，柏坡黄景石 2.部位：详见景观铺装平面图 3.其他：报价含支座 |  | 个 | 1.000
62 | 05B024 | 柏坡黄景石 |  | 1.做法： 1）尺寸：2200x1600x600h，柏坡黄景石 2.部位：详见景观铺装平面图 3.其他：报价含支座 |  | 个 | 1.000
63 | 05B025 | 柏坡黄景石 |  | 1.做法： 1）尺寸：840x1750x1000h，柏坡黄景石，景墙压于景石上，景石顶面石皮需平缓 2.部位：详见景观铺装平面图 3.其他：报价含支座 |  | 个 | 1.000
64 | 05B026 | 柏坡黄景石 |  | 1.做法： 1）尺寸：2420x1450x900h，柏坡黄景石与驳岸、台阶咬合 2.部位：详见景观铺装平面图 3.其他：报价含支座 |  | 个 | 1.000
本页小计
【新点2013清单造价山东版 V10.3.6】
分部分项工程和单价措施项目清单与计价表
工程名称：园建 |  |  |  |  | 标段： |  |  |  |  | 第22页 共24页
序号 | 项目编码 | 项目名称 |  | 项目特征描述 |  | 计量 单位 | 工程量 | 金额（元）
[8 empty] | 综合单价 | 合价 |  | 其中
暂估价
65 | 05B027 | 柏坡黄景石 |  | 1.做法： 1）尺寸：2350x1500x800h，柏坡黄景石与台阶咬合 2.部位：详见景观铺装平面图 3.其他：报价含支座 |  | 个 | 1.000
66 | 05B028 | 柏坡黄景石 |  | 1.做法： 1）尺寸：1800x1250x400h，柏坡黄景石，景墙压在景石上 2.部位：详见景观铺装平面图 3.其他：报价含支座 |  | 个 | 1.000
67 | 05B029 | 柏坡黄景石 |  | 1.做法： 1）尺寸：410x880x500h，柏坡黄景石 2.部位：详见景观铺装平面图 3.其他：报价含支座 |  | 个 | 1.000
68 | 05B030 | 柏坡黄景石 |  | 1.做法： 1）尺寸：2300x1250x1220h，柏坡黄景石，与驳岸咬合 2.部位：详见景观铺装平面图 3.其他：报价含支座 |  | 个 | 1.000
69 | 05B034 | 柏坡黄景石 |  | 1.做法： 1）尺寸：120x620x630h 柏坡黄景石，与驳岸咬合 2.部位：详见景观铺装平面图 3.其他：报价含支座 |  | 个 | 1.000
本页小计
【新点2013清单造价山东版 V10.3.6】
分部分项工程和单价措施项目清单与计价表
工程名称：园建 |  |  |  |  | 标段： |  |  |  |  | 第23页 共24页
序号 | 项目编码 | 项目名称 |  | 项目特征描述 |  | 计量 单位 | 工程量 | 金额（元）
[8 empty] | 综合单价 | 合价 |  | 其中
暂估价
70 | 05B035 | 柏坡黄景石 |  | 1.做法： 1）尺寸：960x1200x300h 柏坡黄景石，与驳岸咬合 2.部位：详见景观铺装平面图 3.其他：报价含支座 |  | 个 | 1.000
分部小计
换填土及钢筋
71 | 010201001001 | 换填垫层 |  | 1.做法： 1）人造轻集料的密集等级不大于800,堆积密度不大于800Kg/m3，筒压强度不小于4.0Mpa,吸水率不大于10%； 2）范围详见换填土总平面图 |  | m3 | 872.590
72 | 010515001001 | 现浇构件钢筋 |  | 1.做法：三级钢筋φ10； 2.部位：用于单元门口至登高面范围及跨地库回填区2-3m范围内 |  | t | 5.000
分部小计
井盖
73 | 05B031 | 硬地隐形井盖平面图一 |  | 1.做法：4厚#304不锈钢边框，Hx50x4厚#304不锈钢角钢边框，φ12单层双向与不锈钢板焊接，5厚#304不锈钢板，阴刻雨、污、电等检查井标识，5厚304不锈钢板手提孔，φ10 L=120 @300 焊接，铺装详平面，30厚1:3干硬性水泥砂浆 |  | 套 | 1.000
本页小计
【新点2013清单造价山东版 V10.3.6】
分部分项工程和单价措施项目清单与计价表
工程名称：园建 |  |  |  |  | 标段： |  |  |  |  | 第24页 共24页
序号 | 项目编码 | 项目名称 |  | 项目特征描述 |  | 计量 单位 | 工程量 | 金额（元）
[8 empty] | 综合单价 | 合价 |  | 其中
暂估价
74 | 05B032 | 硬质铺装装饰井盖平面图二 |  | 1.做法：4厚#304不锈钢边框，Hx50x4厚#304不锈钢角钢边框，φ12单层双向与不锈钢板焊接，5厚#304不锈钢板，阴刻雨、污、电等检查井标识，5厚304不锈钢板手提孔，φ10 L=120 @300 焊接，铺装详平面，30厚1:3干硬性水泥砂浆 |  | 套 | 1.000
分部小计
单价措施
分部小计
本页小计
合 计
【新点2013清单造价山东版 V10.3.6】