## 1 表-08 分部分项工程和单价措施项目清单与计价表
分部分项工程和单价措施项目清单与计价表
工程名称：安装 |  |  |  |  | 标段： |  |  |  |  | 第1页 共24页
序号 | 项目编码 | 项目名称 |  | 项目特征描述 |  | 计量 单位 | 工程量 | 金额（元）
[8 empty] | 综合单价 | 合价 |  | 其中
暂估价
景观电气
1 | 030404017001 | 配电箱 |  | 1.名称:ALJG3-3景观照明配电箱 2.型号:满足图纸要求 3.防护等级:不低于IP65 4.安装方式:距地0.3m落地安装 5.开箱、检查、安装、接线等:焊、压接端子，补刷（喷）油漆、进出线防火封堵、配电箱固定，含配电箱基础制安 6.在配电箱处设置时控、光控相结合的控制方式,并具备手动控制功能。设全、半夜控制模式,在全夜只留部分光源。 7.其他:符合设计图纸、规范及招标技术文件要求 |  | 台 | 1.000
2 | 030404017002 | 配电箱 |  | 1.名称:ALCDZ电动车配电箱 2.型号:满足图纸要求 3.防护等级:不低于IP65 4.安装方式:距地0.3m落地安装 5.开箱、检查、安装、接线等:焊、压接端子，补刷（喷）油漆、进出线防火封堵、配电箱固定，含配电箱基础制安 6.其他:符合设计图纸、规范及招标技术文件要求 |  | 台 | 1.000
本页小计
【新点2013清单造价山东版 V10.3.6】
分部分项工程和单价措施项目清单与计价表
工程名称：安装 |  |  |  |  | 标段： |  |  |  |  | 第2页 共24页
序号 | 项目编码 | 项目名称 |  | 项目特征描述 |  | 计量 单位 | 工程量 | 金额（元）
[8 empty] | 综合单价 | 合价 |  | 其中
暂估价
3 | 030404017003 | 配电箱 |  | 1.名称:潜污泵控制箱 2.型号:满足图纸要求 3.防护等级:IP65 4.安装方式:距地0.3m落地安装 5.开箱、检查、安装、接线等:焊、压接端子，补刷（喷）油漆、进出线防火封堵、配电箱固定 6.其他:符合设计图纸、规范及招标技术文件要求 |  | 台 | 6.000
4 | 030411001001 | 配管 |  | 1.名称:电气配管 2.材质:PE20管 3.配置形式:埋地暗敷 4.其他:符合设计图纸、规范及招标技术文件要求 |  | m | 72.490
5 | 030411001002 | 配管 |  | 1.名称:电气配管 2.材质:PE25管 3.配置形式:埋地暗敷 4.其他:符合设计图纸、规范及招标技术文件要求 |  | m | 1884.500
6 | 030411001003 | 配管 |  | 1.名称:电气配管 2.材质:PE32管 3.配置形式:埋地暗敷 4.其他:符合设计图纸、规范及招标技术文件要求 |  | m | 3218.760
7 | 030411001005 | 配管 |  | 1.名称:电气配管 2.材质:PE40管 3.配置形式:埋地暗敷 4.其他:符合设计图纸、规范及招标技术文件要求 |  | m | 896.720
8 | 030411001006 | 配管 |  | 1.名称:电气配管 2.材质:PE63管 3.配置形式:埋地暗敷 4.其他:符合设计图纸、规范及招标技术文件要求 |  | m | 5.200
本页小计
【新点2013清单造价山东版 V10.3.6】
分部分项工程和单价措施项目清单与计价表
工程名称：安装 |  |  |  |  | 标段： |  |  |  |  | 第3页 共24页
序号 | 项目编码 | 项目名称 |  | 项目特征描述 |  | 计量 单位 | 工程量 | 金额（元）
[8 empty] | 综合单价 | 合价 |  | 其中
暂估价
9 | 030411001007 | 配管 |  | 1.名称:电气配管 2.材质:PE110管 3.配置形式:埋地暗敷 4.其他:符合设计图纸、规范及招标技术文件要求 |  | m | 16.530
10 | 030411001004 | 配管 |  | 1.名称:过路管 2.材质:镀锌钢管DN100 3.配置形式:埋地暗敷 4.其他:符合设计图纸、规范及招标技术文件要求 |  | m | 35.600
11 | 030408001001 | 电力电缆 |  | 1.名称:电缆 2.型号:YJV-5*2.5 3.敷设方式:管内敷设 4.其他:符合设计图纸、规范及招标技术文件要求 |  | m | 13.400
12 | 030408001003 | 电力电缆 |  | 1.名称:电缆 2.型号:YJV-3*4 3.敷设方式:管内敷设 4.其他:符合设计图纸、规范及招标技术文件要求 |  | m | 2175.450
13 | 030408001005 | 电力电缆 |  | 1.名称:电缆 2.型号:YJV-5*4 3.敷设方式:管内敷设 4.其他:符合设计图纸、规范及招标技术文件要求 |  | m | 72.300
14 | 030408001004 | 电力电缆 |  | 1.名称:电缆 2.型号:YJV-5*6 3.敷设方式:管内敷设 4.其他:符合设计图纸、规范及招标技术文件要求 |  | m | 72.300
15 | 030408001006 | 电力电缆 |  | 1.名称:电缆 2.型号:YJV-5*16 3.敷设方式:管内敷设 4.其他:符合设计图纸、规范及招标技术文件要求 |  | m | 11.500
本页小计
【新点2013清单造价山东版 V10.3.6】
分部分项工程和单价措施项目清单与计价表
工程名称：安装 |  |  |  |  | 标段： |  |  |  |  | 第4页 共24页
序号 | 项目编码 | 项目名称 |  | 项目特征描述 |  | 计量 单位 | 工程量 | 金额（元）
[8 empty] | 综合单价 | 合价 |  | 其中
暂估价
16 | 030408001011 | 电力电缆 |  | 1.名称:电缆 2.型号:YJV-4*50+1*25 3.敷设方式:管内敷设 4.其他:符合设计图纸、规范及招标技术文件要求 |  | m | 20.050
17 | 030408001007 | 电力电缆 |  | 1.名称:电缆 2.型号:YJV-4*50+1*25 3.敷设方式:桥架内敷设 4.其他:符合设计图纸、规范及招标技术文件要求 |  | m | 190.000
18 | 030408001008 | 电力电缆 |  | 1.名称:电缆 2.型号:JHS-2*4 3.敷设方式:管内敷设 4.其他:符合设计图纸、规范及招标技术文件要求 |  | m | 745.750
19 | 030408001009 | 电力电缆 |  | 1.名称:防水电缆（FS-YJA-4*2.5) 2.型号:用于潜污泵控制箱至电磁阀电缆， 3.敷设方式:管内敷设 4.其他:符合设计图纸、规范及招标技术文件要求 |  | m | 668.500
20 | 030408001010 | 电力电缆 |  | 1.名称:防水电缆（FS-YJA-4*2.5) 2.型号:用于潜污泵控制箱至液位控制器电缆， 3.敷设方式:管内敷设 4.其他:符合设计图纸、规范及招标技术文件要求 |  | m | 668.500
21 | 030408001002 | 电力电缆 |  | 1.名称:防水电缆（FS-YJA-4*2.5) 2.型号:用于潜污泵控制箱至泵电缆， 3.敷设方式:管内敷设 4.其他:符合设计图纸、规范及招标技术文件要求 |  | m | 668.500
本页小计
【新点2013清单造价山东版 V10.3.6】
分部分项工程和单价措施项目清单与计价表
工程名称：安装 |  |  |  |  | 标段： |  |  |  |  | 第5页 共24页
序号 | 项目编码 | 项目名称 |  | 项目特征描述 |  | 计量 单位 | 工程量 | 金额（元）
[8 empty] | 综合单价 | 合价 |  | 其中
暂估价
22 | 030411004001 | 配线 |  | 1.名称:电线 2.规格:BV2.5 3.敷设方式:管内敷设 4.其他:符合设计图纸、规范及招标技术文件要求 |  | m | 222.280
23 | 030411004002 | 配线 |  | 1.名称:电线 2.规格:BV6 3.敷设方式:管内敷设 4.其他:符合设计图纸、规范及招标技术文件要求 |  | m | 1838.710
24 | 030408006001 | 电力电缆头 |  | 1.名称:电力电缆头 2.规格:制作安装截面5芯50mm2 3.其他:符合设计图纸、规范及招标技术文件要求 |  | 个 | 2.000
25 | 030408006002 | 电力电缆头 |  | 1.名称:电力电缆头 2.规格:制作安装截面5芯16mm2 3.其他:符合设计图纸、规范及招标技术文件要求 |  | 个 | 2.000
26 | 030408006004 | 电力电缆头 |  | 1.名称:电力电缆头 2.规格:制作安装截面5芯6mm2以内 3.其他:符合设计图纸、规范及招标技术文件要求 |  | 个 | 10.000
27 | 030408006005 | 电力电缆头 |  | 1.名称:电力电缆头 2.规格:制作安装截面5芯4mm2以内 3.其他:符合设计图纸、规范及招标技术文件要求 |  | 个 | 10.000
28 | 030408006003 | 电力电缆头 |  | 1.名称:电力电缆头 2.规格:制作安装截面3芯4mm2以内 3.其他:符合设计图纸、规范及招标技术文件要求 |  | 个 | 25.000
本页小计
【新点2013清单造价山东版 V10.3.6】
分部分项工程和单价措施项目清单与计价表
工程名称：安装 |  |  |  |  | 标段： |  |  |  |  | 第6页 共24页
序号 | 项目编码 | 项目名称 |  | 项目特征描述 |  | 计量 单位 | 工程量 | 金额（元）
[8 empty] | 综合单价 | 合价 |  | 其中
暂估价
29 | 030412004001 | 装饰灯 |  | 1.名称:庭院灯 2.参数:电压：36W/220V；光源：LED灯；色温：3000K,暖白色；等级：IP66 3.规格:高3200mm 4.含光源、接地、接地调试，防水接线盒、基础等 5.其他:符合设计图纸、规范及招标技术文件要求 |  | 套 | 46.000
30 | 030412004002 | 装饰灯 |  | 1.名称:氛围灯 2.参数:电压：12W/24V；光源：LED灯；色温：3000K；等级：IP68 3.规格:1.3米高,铝材粉体烤漆 4.含光源、接地、接地调试，防水接线盒、基础等 5.其他:符合设计图纸、规范及招标技术文件要求 |  | 套 | 2.000
31 | 030412004003 | 装饰灯 |  | 1.名称:龟背灯 2.参数:电压：3W/套DC24v；光源：LED灯；色温：3000K，：暖白色；等级：IP66; 高6CM 3.含光源、接地、接地调试，防水接线盒、基础等 4.其他:符合设计图纸、规范及招标技术文件要求 |  | 套 | 16.000
32 | 030412004004 | 装饰灯 |  | 1.名称:防水灯带 2.参数:电压：15W/DC24v；光源：LED灯；色温：3000K，：暖光色；等级：IP68 |  | m | 220.510
本页小计
【新点2013清单造价山东版 V10.3.6】
分部分项工程和单价措施项目清单与计价表
工程名称：安装 |  |  |  |  | 标段： |  |  |  |  | 第7页 共24页
序号 | 项目编码 | 项目名称 |  | 项目特征描述 |  | 计量 单位 | 工程量 | 金额（元）
[8 empty] | 综合单价 | 合价 |  | 其中
暂估价
33 | 030412004005 | 装饰灯 |  | 1.名称:景观灯一 2.参数:电压：30-40W/24V；光源：LED灯；色温：3000K，：暖光色；等级：IP66 3.含光源、接地、接地调试，防水接线盒、基础等 4.其他:符合设计图纸、规范及招标技术文件要求 |  | 套 | 12.000
34 | 030412004007 | 装饰灯 |  | 1.名称:景观灯二 2.参数:电压：30-40W/24V；光源：LED灯；色温：3000K，：暖光色；等级：IP66 3.含光源、接地、接地调试，防水接线盒、基础等 4.其他:符合设计图纸、规范及招标技术文件要求 |  | 套 | 1.000
35 | 030412004008 | 装饰灯 |  | 1.名称:景观灯三 2.参数:电压：30-40W/24V；光源：LED灯；色温：3000K，：暖光色；等级：IP66 3.含光源、接地、接地调试，防水接线盒、基础等 4.其他:符合设计图纸、规范及招标技术文件要求 |  | 套 | 2.000
36 | 030412004009 | 装饰灯 |  | 1.名称:防水迷你地埋灯 2.参数:电压：0.2w-0.5w/12V；光源：LED灯；色温：3000K，：暖光色；等级：IP68 3.含光源、接地、接地调试，防水接线盒、基础等 4.其他:符合设计图纸、规范及招标技术文件要求 |  | 套 | 50.000
本页小计
【新点2013清单造价山东版 V10.3.6】
分部分项工程和单价措施项目清单与计价表
工程名称：安装 |  |  |  |  | 标段： |  |  |  |  | 第8页 共24页
序号 | 项目编码 | 项目名称 |  | 项目特征描述 |  | 计量 单位 | 工程量 | 金额（元）
[8 empty] | 综合单价 | 合价 |  | 其中
暂估价
37 | 030412004010 | 装饰灯 |  | 1.名称:射树灯 2.参数:电压：18-24W/24V；光源：LED灯；色温：3000K，：暖光色；等级：IP66 3.含光源、接地、接地调试，防水接线盒、基础等 4.其他:符合设计图纸、规范及招标技术文件要求 |  | 套 | 16.000
38 | 030412004011 | 装饰灯 |  | 1.名称:水下地埋灯 2.参数:电压：3W/24v；光源：LED灯；色温：3000K，：暖光色；等级：IP68 3.含光源、接地、接地调试，防水接线盒、基础等 4.其他:符合设计图纸、规范及招标技术文件要求 |  | 套 | 1.000
39 | 030412004012 | 装饰灯 |  | 1.名称:防水洗墙灯 2.参数:电压：入口18W/24V，水幕36W/24V；光源：LED灯；色温：3000K，：暖光色；等级：IP68 3.含光源、接地、接地调试，防水接线盒等 4.其他:符合设计图纸、规范及招标技术文件要求 |  | 套 | 13.000
40 | 030412004006 | 装饰灯 |  | 1.名称:线条灯 2.参数:电压：15W/24V；光源：LED灯；色温：3000K，：暖光色；等级：IP66 |  | m | 62.000
41 | 030412004013 | 装饰灯 |  | 1.名称:涌泉灯 2.参数:电压：9W/12VDC；光源：LED灯；色温：3000K，：暖光色；等级：IP68；150mm 3.含光源、接地、接地调试，防水接线盒、基础等 4.其他:符合设计图纸、规范及招标技术文件要求 |  | 套 | 22.000
本页小计
【新点2013清单造价山东版 V10.3.6】
分部分项工程和单价措施项目清单与计价表
工程名称：安装 |  |  |  |  | 标段： |  |  |  |  | 第9页 共24页
序号 | 项目编码 | 项目名称 |  | 项目特征描述 |  | 计量 单位 | 工程量 | 金额（元）
[8 empty] | 综合单价 | 合价 |  | 其中
暂估价
42 | 030404031001 | 小电器 |  | 1.名称:室外埋地变压器箱 2.型号:AC220V/DC12V |  | 个 | 3.000
43 | 030404031002 | 小电器 |  | 1.名称:室外埋地变压器箱 2.型号:AC220V/DC24V |  | 个 | 8.000
分部小计
44 | 031001006004 | 塑料管 |  | 1.材质:HDPE给水管 2.规格:DN100 公称压力1.0MPa 3.连接形式:承插式胶圈连接 4.切管、组对、管道及管件安装、支架制安 5.压力试验及吹、洗设计要求:水压试验及水冲洗 6.介质:给水、循环、溢流 7.符合设计图纸、规范及招标技术文件要求 |  | m | 0.950
45 | 031001006005 | 塑料管 |  | 1.材质:HDPE给水管 2.规格:DN70 公称压力1.0MPa 3.连接形式:热熔连接 4.切管、组对、管道及管件安装、支架制安 5.压力试验及吹、洗设计要求:水压试验及水冲洗 6.介质:给水、循环、溢流 7.符合设计图纸、规范及招标技术文件要求 |  | m | 8.820
本页小计
【新点2013清单造价山东版 V10.3.6】
分部分项工程和单价措施项目清单与计价表
工程名称：安装 |  |  |  |  | 标段： |  |  |  |  | 第10页 共24页
序号 | 项目编码 | 项目名称 |  | 项目特征描述 |  | 计量 单位 | 工程量 | 金额（元）
[8 empty] | 综合单价 | 合价 |  | 其中
暂估价
46 | 031001006008 | 塑料管 |  | 1.材质:HDPE给水管 2.规格:DN50 公称压力1.0MPa 3.连接形式:热熔连接 4.切管、组对、管道及管件安装、支架制安 5.压力试验及吹、洗设计要求:水压试验及水冲洗 6.介质:给水、循环、溢流 7.符合设计图纸、规范及招标技术文件要求 |  | m | 8.880
47 | 031001006007 | 塑料管 |  | 1.材质:HDPE给水管 2.规格:DN40 公称压力1.0MPa 3.连接形式:热熔连接 4.切管、组对、管道及管件安装、支架制安 5.压力试验及吹、洗设计要求:水压试验及水冲洗 6.介质:给水、循环、溢流 7.符合设计图纸、规范及招标技术文件要求 |  | m | 10.350
48 | 031001006009 | 塑料管 |  | 1.材质:HDPE给水管 2.规格:DN32 公称压力1.0MPa 3.连接形式:热熔连接 4.切管、组对、管道及管件安装、支架制安 5.压力试验及吹、洗设计要求:水压试验及水冲洗 6.介质:给水、循环、溢流 7.符合设计图纸、规范及招标技术文件要求 |  | m | 2.480
本页小计
【新点2013清单造价山东版 V10.3.6】
分部分项工程和单价措施项目清单与计价表
工程名称：安装 |  |  |  |  | 标段： |  |  |  |  | 第11页 共24页
序号 | 项目编码 | 项目名称 |  | 项目特征描述 |  | 计量 单位 | 工程量 | 金额（元）
[8 empty] | 综合单价 | 合价 |  | 其中
暂估价
49 | 031001006010 | 塑料管 |  | 1.材质:HDPE给水管 2.规格:DN25 公称压力1.0MPa 3.连接形式:热熔连接 4.切管、组对、管道及管件安装、支架制安 5.压力试验及吹、洗设计要求:水压试验及水冲洗 6.介质:给水、循环、溢流 7.符合设计图纸、规范及招标技术文件要求 |  | m | 4.540
50 | 031001006011 | 塑料管 |  | 1.材质:HDPE多孔管 2.规格:DN100 公称压力1.0MPa 3.连接形式:承插式胶圈、热熔连接 4.切管、组对、管道及管件安装、支架制安 5.压力试验及吹、洗设计要求:水压试验及水冲洗 6.介质:给水、循环、溢流 7.符合设计图纸、规范及招标技术文件要求 |  | m | 36.630
51 | 031001006012 | 塑料管 |  | 1.材质:UPVC管 2.规格:DN150 3.连接形式:粘接 4.切管、组对、管道及管件安装 5.压力试验及吹、洗设计要求:灌水通球试验 6.介质:排水、放空 7.符合设计图纸、规范及招标技术文件要求 |  | m | 19.810
本页小计
【新点2013清单造价山东版 V10.3.6】
分部分项工程和单价措施项目清单与计价表
工程名称：安装 |  |  |  |  | 标段： |  |  |  |  | 第12页 共24页
序号 | 项目编码 | 项目名称 |  | 项目特征描述 |  | 计量 单位 | 工程量 | 金额（元）
[8 empty] | 综合单价 | 合价 |  | 其中
暂估价
52 | 031001006013 | 塑料管 |  | 1.材质:UPVC管 2.规格:DN100 3.连接形式:粘接 4.切管、组对、管道及管件安装 5.压力试验及吹、洗设计要求:灌水通球试验 6.介质:排水、放空 7.符合设计图纸、规范及招标技术文件要求 |  | m | 20.190
53 | 031003002003 | 螺纹法兰阀门 |  | 1、类型：过滤器 2、规格、压力等级：DN100 3、符合设计图纸、规范及招标技术文件要求 |  | 个 | 2.000
54 | 031003001005 | 螺纹阀门 |  | 1、类型：过滤器 2、规格、压力等级：DN50 3、符合设计图纸、规范及招标技术文件要求 |  | 个 | 3.000
55 | 031003001007 | 螺纹阀门 |  | 1、类型：过滤器 2、规格、压力等级：DN40 3、符合设计图纸、规范及招标技术文件要求 |  | 个 | 1.000
56 | 031003002005 | 螺纹法兰阀门 |  | 1、类型：止回阀 2、规格、压力等级：DN100 3、符合设计图纸、规范及招标技术文件要求 |  | 个 | 2.000
57 | 031003001006 | 螺纹阀门 |  | 1、类型：止回阀 2、规格、压力等级：DN50 3、符合设计图纸、规范及招标技术文件要求 |  | 个 | 3.000
58 | 031003001003 | 螺纹阀门 |  | 1、类型：止回阀 2、规格、压力等级：DN40 3、符合设计图纸、规范及招标技术文件要求 |  | 个 | 1.000
59 | 031003005004 | 塑料阀门 |  | 1、类型：闸阀 2、规格、压力等级：DN70 3、符合设计图纸、规范及招标技术文件要求 |  | 个 | 3.000
本页小计
【新点2013清单造价山东版 V10.3.6】
分部分项工程和单价措施项目清单与计价表
工程名称：安装 |  |  |  |  | 标段： |  |  |  |  | 第13页 共24页
序号 | 项目编码 | 项目名称 |  | 项目特征描述 |  | 计量 单位 | 工程量 | 金额（元）
[8 empty] | 综合单价 | 合价 |  | 其中
暂估价
60 | 031003005005 | 塑料阀门 |  | 1、类型：调节球阀 2、规格、压力等级：DN50 3、符合设计图纸、规范及招标技术文件要求 |  | 个 | 2.000
61 | 031003005007 | 塑料阀门 |  | 1、类型：调节阀 2、规格、压力等级：DN100 3、符合设计图纸、规范及招标技术文件要求 |  | 个 | 2.000
62 | 031003005008 | 塑料阀门 |  | 1、类型：调节阀 2、规格、压力等级：DN50 3、符合设计图纸、规范及招标技术文件要求 |  | 个 | 3.000
63 | 031003005009 | 塑料阀门 |  | 1、类型：调节阀 2、规格、压力等级：DN40 3、符合设计图纸、规范及招标技术文件要求 |  | 个 | 1.000
64 | 031003005010 | 塑料阀门 |  | 1、类型：排水阀门（泄水开启，平时常关） 2、规格、压力等级：DN100 3、符合设计图纸、规范及招标技术文件要求 |  | 个 | 7.000
65 | 031004014004 | 给、排水附（配）件 |  | 1.类型:侧控溢流口 2.其他:参L13S7-114 3.符合设计图纸、规范及招标技术文件要求 |  | 个 | 6.000
66 | 031004014005 | 给、排水附（配）件 |  | 1.类型:池底补水口 2.其他:参L13S7-113 3.符合设计图纸、规范及招标技术文件要求 |  | 个 | 3.000
67 | 031004014006 | 给、排水附（配）件 |  | 1.类型:格栅泄水口 2.其他:参L13S7-115 3.符合设计图纸、规范及招标技术文件要求 |  | 个 | 7.000
本页小计
【新点2013清单造价山东版 V10.3.6】
分部分项工程和单价措施项目清单与计价表
工程名称：安装 |  |  |  |  | 标段： |  |  |  |  | 第14页 共24页
序号 | 项目编码 | 项目名称 |  | 项目特征描述 |  | 计量 单位 | 工程量 | 金额（元）
[8 empty] | 综合单价 | 合价 |  | 其中
暂估价
68 | 030901003002 | 水喷淋（雾）喷头 |  | 1.设备品种:鼓泡涌泉 2.设备规格、型号:Q=3m³/h，涌泉高度0.3m 3.符合设计图纸、规范及招标技术文件要求 |  | 个 | 11.000
69 | 030109001003 | 离心式泵 |  | 1.名称:潜水泵 2.型号:10-12-0.75-Q=10M³/H，H=12M，P=0.75KW 3.其他:含设备及附件采购安装，液位控制器采购安装，减震安装；检查接线及调试等工作内容 4.符合设计图纸、规范及招标技术文件要求 |  | 台 | 1.000
70 | 030109001005 | 离心式泵 |  | 1.名称:潜水泵 2.型号:10-6-0.75-Q=10M³/H，H=6M，P=0.75KW 3.其他:含设备及附件采购安装，液位控制器采购安装，减震安装；检查接线及调试等工作内容 4.符合设计图纸、规范及招标技术文件要求 |  | 台 | 1.000
71 | 030109001006 | 离心式泵 |  | 1.名称:潜水泵 2.型号:30-10-1.5-Q=30M³/H，H=10M，P=1.5KW 3.其他:含设备及附件采购安装，液位控制器采购安装，减震安装；检查接线及调试等工作内容 4.符合设计图纸、规范及招标技术文件要求 |  | 台 | 2.000
本页小计
【新点2013清单造价山东版 V10.3.6】
分部分项工程和单价措施项目清单与计价表
工程名称：安装 |  |  |  |  | 标段： |  |  |  |  | 第15页 共24页
序号 | 项目编码 | 项目名称 |  | 项目特征描述 |  | 计量 单位 | 工程量 | 金额（元）
[8 empty] | 综合单价 | 合价 |  | 其中
暂估价
72 | 030109001007 | 离心式泵 |  | 1.名称:潜水泵 2.型号:50-10-2.2-Q=50M³/H，H=10M，P=2.2KW 3.其他:含设备及附件采购安装，液位控制器采购安装，减震安装；检查接线及调试等工作内容 4.符合设计图纸、规范及招标技术文件要求 |  | 台 | 1.000
73 | 030109001004 | 离心式泵 |  | 1.名称:潜水泵 2.型号:55-16-4-Q=55M³/H，H=16M，P=4KW 3.其他:含设备及附件采购安装，液位控制器采购安装，减震安装；检查接线及调试等工作内容 4.符合设计图纸、规范及招标技术文件要求 |  | 台 | 1.000
74 | 031001006001 | 塑料管 |  | 1.材质:PE给水管 2.规格:DN100 公称压力1.0MPa 3.连接形式:承插式胶圈连接 4.切管、组对、管道及管件安装、支架制安 5.压力试验及吹、洗设计要求:水压试验及水冲洗 6.介质:给水、循环、溢流 7.符合设计图纸、规范及招标技术文件要求 |  | m | 70.150
本页小计
【新点2013清单造价山东版 V10.3.6】
分部分项工程和单价措施项目清单与计价表
工程名称：安装 |  |  |  |  | 标段： |  |  |  |  | 第16页 共24页
序号 | 项目编码 | 项目名称 |  | 项目特征描述 |  | 计量 单位 | 工程量 | 金额（元）
[8 empty] | 综合单价 | 合价 |  | 其中
暂估价
75 | 031001006002 | 塑料管 |  | 1.材质:PE给水管 2.规格:DN70 公称压力1.0MPa 3.连接形式:热熔连接 4.切管、组对、管道及管件安装、支架制安 5.压力试验及吹、洗设计要求:水压试验及水冲洗 6.介质:给水、循环、溢流 7.符合设计图纸、规范及招标技术文件要求 |  | m | 112.050
76 | 031001006014 | 塑料管 |  | 1.材质:PE给水管 2.规格:DN50 公称压力1.0MPa 3.连接形式:热熔连接 4.切管、组对、管道及管件安装、支架制安 5.压力试验及吹、洗设计要求:水压试验及水冲洗 6.介质:给水、循环、溢流 7.符合设计图纸、规范及招标技术文件要求 |  | m | 61.580
77 | 031001006015 | 塑料管 |  | 1.材质:PE给水管 2.规格:DN40 公称压力1.0MPa 3.连接形式:热熔连接 4.切管、组对、管道及管件安装、支架制安 5.压力试验及吹、洗设计要求:水压试验及水冲洗 6.介质:给水、循环、溢流 7.符合设计图纸、规范及招标技术文件要求 |  | m | 87.780
本页小计
【新点2013清单造价山东版 V10.3.6】
分部分项工程和单价措施项目清单与计价表
工程名称：安装 |  |  |  |  | 标段： |  |  |  |  | 第17页 共24页
序号 | 项目编码 | 项目名称 |  | 项目特征描述 |  | 计量 单位 | 工程量 | 金额（元）
[8 empty] | 综合单价 | 合价 |  | 其中
暂估价
78 | 031001006016 | 塑料管 |  | 1.材质:PE给水管 2.规格:DN32 公称压力1.0MPa 3.连接形式:热熔连接 4.切管、组对、管道及管件安装、支架制安 5.压力试验及吹、洗设计要求:水压试验及水冲洗 6.介质:给水、循环、溢流 7.符合设计图纸、规范及招标技术文件要求 |  | m | 111.480
79 | 031001006017 | 塑料管 |  | 1.材质:PE给水管 2.规格:DN25 公称压力1.0MPa 3.连接形式:热熔连接 4.切管、组对、管道及管件安装、支架制安 5.压力试验及吹、洗设计要求:水压试验及水冲洗 6.介质:给水、循环、溢流 7.符合设计图纸、规范及招标技术文件要求 |  | m | 162.470
80 | 031001006018 | 塑料管 |  | 1.材质:UPVC管 2.规格:DN50 3.连接形式:粘接 4.切管、组对、管道及管件安装 5.压力试验及吹、洗设计要求:灌水通球试验 6.介质:排水、雨水 7.符合设计图纸、规范及招标技术文件要求 |  | m | 28.140
本页小计
【新点2013清单造价山东版 V10.3.6】
分部分项工程和单价措施项目清单与计价表
工程名称：安装 |  |  |  |  | 标段： |  |  |  |  | 第18页 共24页
序号 | 项目编码 | 项目名称 |  | 项目特征描述 |  | 计量 单位 | 工程量 | 金额（元）
[8 empty] | 综合单价 | 合价 |  | 其中
暂估价
81 | 031001006019 | 塑料管 |  | 1.材质:UPVC管 2.规格:DN75 3.连接形式:粘接 4.切管、组对、管道及管件安装 5.压力试验及吹、洗设计要求:灌水通球试验 6.介质:排水、雨水 7.符合设计图纸、规范及招标技术文件要求 |  | m | 20.000
82 | 031001006020 | 塑料管 |  | 1.材质:UPVC管 2.规格:DN100 3.连接形式:粘接 4.切管、组对、管道及管件安装 5.压力试验及吹、洗设计要求:灌水通球试验 6.介质:排水、雨水 7.符合设计图纸、规范及招标技术文件要求 |  | m | 60.810
83 | 031001006021 | 塑料管 |  | 1.材质:HDPE双壁立筋增强缠绕波纹管 2.规格:DN200 3.连接形式:HDPE双壁立筋增强缠绕波纹管 4.切管、组对、管道及管件安装 5.压力试验及吹、洗设计要求:灌水通球试验 6.介质:雨水 7.符合设计图纸、规范及招标技术文件要求 |  | m | 386.920
84 | 031001006003 | 塑料管 |  | 1.材质:HDPE双壁立筋增强缠绕波纹管 2.规格:DN300 3.连接形式:HDPE双壁立筋增强缠绕波纹管 4.切管、组对、管道及管件安装 5.压力试验及吹、洗设计要求:灌水通球试验 6.介质:雨水 7.符合设计图纸、规范及招标技术文件要求 |  | m | 93.510
本页小计
【新点2013清单造价山东版 V10.3.6】
分部分项工程和单价措施项目清单与计价表
工程名称：安装 |  |  |  |  | 标段： |  |  |  |  | 第19页 共24页
序号 | 项目编码 | 项目名称 |  | 项目特征描述 |  | 计量 单位 | 工程量 | 金额（元）
[8 empty] | 综合单价 | 合价 |  | 其中
暂估价
85 | 031003005001 | 塑料阀门 |  | 1、类型：排水阀门（泄水开启，平时常关） 2、规格、压力等级：DN100 3、符合设计图纸、规范及招标技术文件要求 |  | 个 | 1.000
86 | 031003005002 | 塑料阀门 |  | 1、类型：闸阀 2、规格、压力等级：DN25 3、符合设计图纸、规范及招标技术文件要求 |  | 个 | 3.000
87 | 031003005011 | 塑料阀门 |  | 1、类型：闸阀 2、规格、压力等级：DN32 3、符合设计图纸、规范及招标技术文件要求 |  | 个 | 1.000
88 | 031003005013 | 塑料阀门 |  | 1、类型：闸阀 2、规格、压力等级：DN40 3、符合设计图纸、规范及招标技术文件要求 |  | 个 | 1.000
89 | 031003005012 | 塑料阀门 |  | 1、类型：闸阀 2、规格、压力等级：DN50 3、符合设计图纸、规范及招标技术文件要求 |  | 个 | 1.000
90 | 031003005003 | 塑料阀门 |  | 1、类型：蝶阀 2、规格、压力等级：DN70 3、符合设计图纸、规范及招标技术文件要求 |  | 个 | 3.000
91 | 031003001009 | 螺纹阀门 |  | 1、类型：雾森电磁阀 2、规格、压力等级：DN40 3、符合设计图纸、规范及招标技术文件要求 |  | 个 | 1.000
92 | 031003001010 | 螺纹阀门 |  | 1、类型：雾森电磁阀 2、规格、压力等级：DN50 3、符合设计图纸、规范及招标技术文件要求 |  | 个 | 2.000
本页小计
【新点2013清单造价山东版 V10.3.6】
分部分项工程和单价措施项目清单与计价表
工程名称：安装 |  |  |  |  | 标段： |  |  |  |  | 第20页 共24页
序号 | 项目编码 | 项目名称 |  | 项目特征描述 |  | 计量 单位 | 工程量 | 金额（元）
[8 empty] | 综合单价 | 合价 |  | 其中
暂估价
93 | 031003001011 | 螺纹阀门 |  | 1、类型：雾森过滤器 2、规格、压力等级：DN40 3、符合设计图纸、规范及招标技术文件要求 |  | 个 | 1.000
94 | 031003001015 | 螺纹阀门 |  | 1、类型：雾森过滤器 2、规格、压力等级：DN50 3、符合设计图纸、规范及招标技术文件要求 |  | 个 | 2.000
95 | 031003001016 | 螺纹阀门 |  | 1、类型：快速取水器 2、材质：铜 3、规格、压力等级：DN25 4、包含：快速取水器、VB910阀门箱、150mm厚砖基、取水器支架、固定所用的固定卡、DN15泄水阀、DN25球阀取水立管、保温 5、符合设计图纸、规范及招标技术文件要求 |  | 个 | 14.000
96 | 031003001017 | 螺纹阀门 |  | 1、材质：倒流防止器 2、规格：DN100 3、符合设计图纸、规范及招标技术文件要求 |  | 个 | 1.000
97 | 031003013001 | 水表 |  | 1、类型：水表 2、规格：DN100 3、符合设计图纸、规范及招标技术文件要求 |  | 个 | 1.000
98 | 031004014001 | 给、排水附（配）件 |  | 1、类型：水龙头 2、型号：DN15 3、材质：不锈钢 4、符合设计图纸、规范及招标技术文件要求 |  | 个 | 4.000
99 | 031004014002 | 给、排水附（配）件 |  | 1、类型：可拆卸式绿色PVC地漏 2、型号：De110 3、规格：详见景观 通用图TY-1.7 4、符合设计图纸、规范及招标技术文件要求 |  | 个 | 11.000
本页小计
【新点2013清单造价山东版 V10.3.6】
分部分项工程和单价措施项目清单与计价表
工程名称：安装 |  |  |  |  | 标段： |  |  |  |  | 第21页 共24页
序号 | 项目编码 | 项目名称 |  | 项目特征描述 |  | 计量 单位 | 工程量 | 金额（元）
[8 empty] | 综合单价 | 合价 |  | 其中
暂估价
100 | 031004014003 | 给、排水附（配）件 |  | 1、类型：雾森喷头 2、符合设计图纸、规范及招标技术文件要求 |  | 个 | 10.000
101 | 031006015001 | 水箱 |  | 1、类型：景墙水箱 2、型号：（1.2*1.2*1米） 3、规格：不锈钢水箱，上配5厚6目不锈钢丝网成品盖板，盖板留收水口，详见景观 详图LD-1.2.2 4、符合设计图纸、规范及招标技术文件要求 |  | 台 | 1.000
102 | 031006001001 | 雾森主机 |  | 1、设备名称：雾森主机 2、其他：包含雾森主机、净水装置、加压装置及相应配套，并包含深化设计及相关费用 3、型号、规格：满足图纸及设计要求 4、符合设计图纸、规范及招标技术文件要求 |  | 套 | 3.000
103 | 010401011003 | 砖检查井 |  | 1、井截面、深度：水表井（2150*1100） 2、做法：参考图集05S502-43 3、备注：含井盖 4、符合设计图纸、规范及招标技术文件要求 |  | 座 | 1.000
104 | 010401011002 | 砖检查井 |  | 1、井截面、深度：手孔井 2、做法：用于强电 3、备注：含井盖 4、符合设计图纸、规范及招标技术文件要求 |  | 座 | 3.000
105 | 010401011001 | 砖检查井 |  | 1、井截面、深度：阀门井 2、做法：参考图集05S502-16 3、备注：不含井盖 4、符合设计图纸、规范及招标技术文件要求 |  | 座 | 10.000
本页小计
【新点2013清单造价山东版 V10.3.6】
分部分项工程和单价措施项目清单与计价表
工程名称：安装 |  |  |  |  | 标段： |  |  |  |  | 第22页 共24页
序号 | 项目编码 | 项目名称 |  | 项目特征描述 |  | 计量 单位 | 工程量 | 金额（元）
[8 empty] | 综合单价 | 合价 |  | 其中
暂估价
106 | 010512008006 | 沟盖板、井盖板、井圈 |  | 1、构件名称：种植井盖 2、做法：详见通用详图TY1.2 3、符合设计图纸、规范及招标技术文件要求 |  | 套 | 10.000
107 | 010512008001 | 沟盖板、井盖板、井圈 |  | 1、构件名称：防坠网 2、做法：详见通用详图TY1.2 3、符合设计图纸、规范及招标技术文件要求 |  | 套 | 10.000
108 | 010101002001 | 挖一般土方 |  | 1.土壤类别:综合考虑（含管沟、检查井） 2.开挖方式、挖土深度:综合考虑 3.运距:综合考虑 4.符合设计及施工规范要求 5.其他：场区内倒运 6.说明：工程量依据清单计算规则计算 |  | m3 | 1370.000
109 | 010103001002 | 回填方 |  | 1.填方材料品种:回砂 2.密实度:详见设计 3.分层夯填，符合设计及施工规范要求 4.说明：工程量依据清单计算规则计算 |  | m3 | 204.000
110 | 010103001001 | 回填方 |  | 1、材料品种：回填土 2、符合设计图纸、规范及招标技术文件要求 |  | m3 | 1370.000
111 | 010103002001 | 余方弃置 |  | 1.废弃料品种:一二类土或建筑垃圾土 2.运距:厂区外运距综合考虑 |  | m3 | 204.000
本页小计
【新点2013清单造价山东版 V10.3.6】
分部分项工程和单价措施项目清单与计价表
工程名称：安装 |  |  |  |  | 标段： |  |  |  |  | 第23页 共24页
序号 | 项目编码 | 项目名称 |  | 项目特征描述 |  | 计量 单位 | 工程量 | 金额（元）
[8 empty] | 综合单价 | 合价 |  | 其中
暂估价
112 | 040504009002 | 雨水口 |  | 1、名称：砖砌平篦雨水口 2、雨水箅子及圈口材质、型号、规格及做法：参照景观通用详图TY-1.5（绿地雨水箅子，5厚不锈钢板激光镂空穿孔500*250） 3、符合设计图纸、规范及招标技术文件要求 |  | 座 | 55.000
113 | 040504009003 | 雨水口 |  | 1、名称：砖砌平篦雨水口 2、雨水箅子及圈口材质、型号、规格及做法：参照景观通用详图TY-1.5（沥青路不锈钢600*255） 3、符合设计图纸、规范及招标技术文件要求 |  | 座 | 4.000
114 | 040504009001 | 雨水口 |  | 1、名称：砖砌平篦雨水口 2、雨水箅子及圈口材质、型号、规格及做法：参照景观通用详图TY-1.5（不锈钢250*250） 3、符合设计图纸、规范及招标技术文件要求 |  | 座 | 38.000
115 | 040504003001 | 塑料检查井 |  | 1.人行道和绿化中的雨水检查井采用HMCN工艺一次注塑成型、材质为PP的塑料排水检查井,井座内部疏通管道处须设有光滑的疏通圆弧且承接井筒部位须设有360度圆周连续支撑台阶，井筒应选用HIDPE平壁轴向中空管。 2.人行道和绿化带中采用700球墨铸铁井雨水井，等级B125,绿化带内详图集14S501-1,6页，人行道内做法详见图集14S501-1.8页 |  | 座 | 13.000
单价措施
本页小计
【新点2013清单造价山东版 V10.3.6】
分部分项工程和单价措施项目清单与计价表
工程名称：安装 |  |  |  |  | 标段： |  |  |  |  | 第24页 共24页
序号 | 项目编码 | 项目名称 |  | 项目特征描述 |  | 计量 单位 | 工程量 | 金额（元）
[8 empty] | 综合单价 | 合价 |  | 其中
暂估价
分部小计
本页小计
合 计
【新点2013清单造价山东版 V10.3.6】