## 表-05 分部分项工程量清单与计价表
序号 | 项目编码 | 项目名称 项目特征 | 计量单位 | 工程数量 | 金额（元）
[5 empty] | 综合单价 | 合价 | 其中：暂估价
1 | 030411001001 | 配管 1.名称:电气管道 2.材质:PVC管 3.规格:DN20 4.配置形式:暗配 | m | 121.2
2 | 030411001002 | 配管 1.名称:电气管道 2.材质:PVC管 3.规格:DN32 4.配置形式:暗配 | m | 9.84
3 | 030411004001 | 配线 1.名称:电气配线 2.规格:WDZ-GYJS(F)-2.5 3.材质:铜芯 4.配线部位:穿管 | m | 251.83
4 | 030411004002 | 配线 1.名称:电气配线 2.规格:WDZ-GYJS(F)-4 3.材质:铜芯 4.配线部位:穿管 | m | 151.75
5 | 030404034001 | 照明开关 1.名称:单联开关 2.安装方式:暗装 | 个 | 5
6 | 030404035001 | 插座 1.名称:带保护接点暗装插座 2.安装方式:暗装 | 个 | 6
7 | 030404035002 | 插座 1.名称:空调插座 2.安装方式:暗装 | 个 | 2
8 | 030404017001 | 配电箱 1.名称:门卫配电箱 2.型号:ALMW 3.规格:详见图纸 4.安装方式:距地1.8米 | 台 | 2
9 | 030412001001 | 普通灯具 1.名称:壁 灯 | 套 | 4
10 | 030412005001 | 荧光灯 1.名称:单管荧光灯 | 套 | 2
11 | 030412001002 | 普通灯具 1.名称:普通吸顶灯 | 套 | 3
12 | 030411006001 | 接线盒 预留86防水接线盒 | 个 | 2
13 | 030411006002 | 接线盒 1.名称:接线盒 | 个 | 24
14 | 030409004001 | 均压环 1.名称:均压环 | m | 45.87
本页小计
序号 | 项目编码 | 项目名称 项目特征 | 计量单位 | 工程数量 | 金额（元）
[5 empty] | 综合单价 | 合价 | 其中：暂估价
15 | 030409005001 | 避雷网 1.名称:屋面避雷φ10 | m | 39.92
16 | 030409003001 | 避雷引下线 1.名称:引下线 2.含测试点 | m | 72.73
17 | 030409002001 | 接地母线 1.名称:接地母线 2.材质:镀锌扁铁 3.规格:40*4 | m | 2.89
18 | 030409008001 | 等电位端子箱、测试板 1.名称:总等电位箱MEB | 台 | 2
19 | 030411001003 | 配管 1.名称:电气管道 2.材质:焊接钢管 3.规格:DN25 4.配置形式:暗配 | m | 4.81
本页小计
合 计