## 表-05 分部分项工程量清单与计价表
序号 | 项目编码 | 项目名称 项目特征 | 计量单位 | 工程数量 | 金额（元）
[5 empty] | 综合单价 | 合价 | 其中：暂估价
污水管道
1 | 031001006007 | 塑料管 1.安装部位:室外 2.介质:污水 3.材质、规格:HDPE双壁波纹管 DN300 SN8等级 环刚度≥8KN/m2 4.连接形式:橡胶密封连接 5.管道基础:10cm砂垫层 6.压力试验及吹、洗设计要求:含管道闭水试验 | m | 2388.42
2 | 031001006030 | 塑料管 1.安装部位:室外 2.介质:污水 3.材质、规格:HDPE双壁波纹管 DN400 SN8等级 环刚度≥8KN/m2 4.连接形式:橡胶密封连接 5.管道基础:10cm砂垫层 6.压力试验及吹、洗设计要求:含管道闭水试验 | m | 606.77
3 | 031001006041 | 塑料管 1.安装部位:室外 2.介质:污水 3.材质、规格:HDPE双壁波纹管 DN600 SN8等级 环刚度≥8KN/m2 4.连接形式:橡胶密封连接 5.管道基础:10cm砂垫层 6.压力试验及吹、洗设计要求:含管道闭水试验 | m | 12.74
4 | 031001006053 | 塑料管 1.安装部位:室外 2.介质:污水 3.材质、规格:HDPE双壁波纹管 DN300 SN16等级 环刚度≥16KN/m2 4.连接形式:橡胶密封连接 5.管道基础:10cm砂垫层 6.压力试验及吹、洗设计要求:含管道闭水试验 | m | 96.97
5 | 031001006054 | 塑料管 1.安装部位:室外 2.介质:污水 3.材质、规格:HDPE双壁波纹管 DN400 SN16等级 环刚度≥16KN/m2 4.连接形式:橡胶密封连接 5.管道基础:10cm砂垫层 6.压力试验及吹、洗设计要求:含管道闭水试验 | m | 254.01
6 | 031001006032 | 塑料管 1.安装部位:室外 2.介质:污水 3.材质、规格:塑料管 De110 | m | 211.66
本页小计
序号 | 项目编码 | 项目名称 项目特征 | 计量单位 | 工程数量 | 金额（元）
[5 empty] | 综合单价 | 合价 | 其中：暂估价
7 | 031001006018 | 塑料管 1.安装部位:室外 2.介质:污水 3.材质、规格:塑料管 De75 | m | 56.26
8 | 031001006031 | 塑料管 1.安装部位:室外 2.介质:污水 3.材质、规格:塑料管 De50 | m | 93.33
9 | 031001005001 | 铸铁管 1.安装部位:室外 2.介质:排水 3.材质、规格:机制铸铁管DN100 4.连接形式:胶圈接口 | m | 211.73
10 | 031001005002 | 铸铁管 1.安装部位:室外 2.介质:排水 3.材质、规格:机制铸铁管DN150 4.连接形式:胶圈接口 | m | 206.8
11 | 031001002001 | 钢管 1.安装部位:室外 2.规格、压力等级:DN500 3.连接形式:焊接 | m | 42.49
12 | 010101003002 | 挖沟槽土方 1.土壤类别:一、二类土 2.挖土深度:2m 内 3.弃土运距:综合考虑 | m3 | 3256
13 | 010101004001 | 挖基坑土方 挖基坑土方 1.土壤类别:一、二类土 2.挖土深度:2m 内 3.含人工清基底、修整边坡 | m3 | 341.54
14 | 010103001002 | 回填方 1.密实度要求:夯填 2.填方材料品种:土 3.填方粒径要求:素土 | m3 | 3174.01
15 | 010103002004 | 余方弃置 1.废弃料品种:素土 2.运距:综合考虑 | m3 | 423.53
16 | 010507006001 | 污水井 1.DN700污水检查井 2.部位:井盖在消防车道及行车道下 3.D400等级(承受>600KN荷载)球墨铸铁开盖 4.塑料检查井:井座、井筒和塑料检查井零配件 5.符合设计和相关质量规范要求 6.未尽事宜详见设计图纸 | 座 | 49
本页小计
序号 | 项目编码 | 项目名称 项目特征 | 计量单位 | 工程数量 | 金额（元）
[5 empty] | 综合单价 | 合价 | 其中：暂估价
17 | 010507006002 | 污水井 1.DN700污水检查井 2.部位:井盖在其余位置 3.C250型号(承受>250KN荷载)球墨铸铁井盖 4.塑料检查井:井座、井筒和塑料检查井零配件 5.符合设计和相关质量规范要求 6.未尽事宜详见设计图纸 | 座 | 269
18 | 010507006003 | 污水井 1.DN1000污水检查井 2.部位:井盖在消防车道及行车道下 3.D400等级(承受>600KN荷载)球墨铸铁开盖 4.塑料检查井:井座、井筒和塑料检查井零配件 5.符合设计和相关质量规范要求 6.未尽事宜详见设计图纸 | 座 | 10
19 | 010507006004 | 污水井 1.DN1000污水检查井 2.部位:井盖在其余位置 3.C250型号(承受>250KN荷载)球墨铸铁井盖 4.塑料检查井:井座、井筒和塑料检查井零配件 5.符合设计和相关质量规范要求 6.未尽事宜详见设计图纸 | 座 | 59
雨水管道
20 | 031001006008 | 塑料管 1.安装部位:室外 2.介质:雨水 3.材质、规格:HDPE双壁波纹管 DN200 SN8等级 环刚度≥8KN/m2 4.连接形式:橡胶密封连接 5.管道基础:10cm砂垫层 6.压力试验及吹、洗设计要求:含管道闭水试验 | m | 249.19
21 | 031001006009 | 塑料管 1.安装部位:室外 2.介质:雨水 3.材质、规格:HDPE双壁波纹管 DN300 SN8等级 环刚度≥8KN/m2 4.连接形式:橡胶密封连接 5.管道基础:10cm砂垫层 6.压力试验及吹、洗设计要求:含管道闭水试验 | m | 1276.96
本页小计
序号 | 项目编码 | 项目名称 项目特征 | 计量单位 | 工程数量 | 金额（元）
[5 empty] | 综合单价 | 合价 | 其中：暂估价
22 | 031001006010 | 塑料管 1.安装部位:室外 2.介质:雨水 3.材质、规格:HDPE双壁波纹管 DN400 SN8等级 环刚度≥8KN/m2 4.连接形式:橡胶密封连接 5.管道基础:10cm砂垫层 6.压力试验及吹、洗设计要求:含管道闭水试验 | m | 43.81
23 | 031001006011 | 塑料管 1.安装部位:室外 2.介质:雨水 3.材质、规格:HDPE双壁波纹管 DN500 SN8等级 环刚度≥8KN/m2 4.连接形式:橡胶密封连接 5.管道基础:10cm砂垫层 6.压力试验及吹、洗设计要求:含管道闭水试验 | m | 26.3
24 | 031001006042 | 塑料管 1.安装部位:室外 2.介质:雨水 3.材质、规格:HDPE双壁波纹管 DN600 SN8等级 环刚度≥8KN/m2 4.连接形式:橡胶密封连接 5.管道基础:10cm砂垫层 6.压力试验及吹、洗设计要求:含管道闭水试验 | m | 21.86
25 | 031001006046 | 塑料管 1.安装部位:室外 2.介质:雨水 3.材质、规格:HDPE双壁波纹管 DN200 SN16等级 环刚度≥16KN/m2 4.连接形式:橡胶密封连接 5.管道基础:10cm砂垫层 6.压力试验及吹、洗设计要求:含管道闭水试验 | m | 795.14
26 | 031001006047 | 塑料管 1.安装部位:室外 2.介质:雨水 3.材质、规格:HDPE双壁波纹管 DN300 SN16等级 环刚度≥16KN/m2 4.连接形式:橡胶密封连接 5.管道基础:10cm砂垫层 6.压力试验及吹、洗设计要求:含管道闭水试验 | m | 560.91
本页小计
序号 | 项目编码 | 项目名称 项目特征 | 计量单位 | 工程数量 | 金额（元）
[5 empty] | 综合单价 | 合价 | 其中：暂估价
27 | 031001006048 | 塑料管 1.安装部位:室外 2.介质:雨水 3.材质、规格:HDPE双壁波纹管 DN400 SN16等级 环刚度≥16KN/m2 4.连接形式:橡胶密封连接 5.管道基础:10cm砂垫层 6.压力试验及吹、洗设计要求:含管道闭水试验 | m | 247.82
28 | 031001006049 | 塑料管 1.安装部位:室外 2.介质:雨水 3.材质、规格:HDPE双壁波纹管 DN500 SN16等级 环刚度≥16KN/m2 4.连接形式:橡胶密封连接 5.管道基础:10cm砂垫层 6.压力试验及吹、洗设计要求:含管道闭水试验 | m | 218.02
29 | 031001006050 | 塑料管 1.安装部位:室外 2.介质:雨水 3.材质、规格:HDPE双壁波纹管 DN600 SN16等级 环刚度≥16KN/m2 4.连接形式:橡胶密封连接 5.管道基础:10cm砂垫层 6.压力试验及吹、洗设计要求:含管道闭水试验 | m | 264.46
30 | 031001006051 | 塑料管 1.安装部位:室外 2.介质:雨水 3.材质、规格:HDPE双壁波纹管 DN700 SN16等级 环刚度≥16KN/m2 4.连接形式:橡胶密封连接 5.管道基础:10cm砂垫层 6.压力试验及吹、洗设计要求:含管道闭水试验 | m | 68.24
31 | 031001006019 | 塑料管 1.安装部位:室外 2.介质:雨水 3.材质、规格:塑料管 DN25 4.连接形式:承插式连接 | m | 8.36
32 | 031001006045 | 塑料管 1.安装部位:室外 2.介质:雨水 3.材质、规格:塑料管 DN100 4.连接形式:承插式连接 | m | 281.77
本页小计
序号 | 项目编码 | 项目名称 项目特征 | 计量单位 | 工程数量 | 金额（元）
[5 empty] | 综合单价 | 合价 | 其中：暂估价
33 | 031001006044 | 塑料管 1.安装部位:室外 2.介质:雨水 3.材质、规格:塑料管 DN150 4.连接形式:承插式连接 | m | 3.3
34 | 031001002002 | 钢管 1.安装部位:室外 2.规格、压力等级:DN500 3.连接形式:焊接 | m | 53.34
35 | 031001001001 | 镀锌钢管 1.安装部位:室外 2.规格、压力等级:DN80 3.连接形式:螺纹连接 | m | 104.91
36 | 031001001002 | 镀锌钢管 1.安装部位:室外 2.规格、压力等级:DN65 3.连接形式:螺纹连接 | m | 2.7
37 | 010101003003 | 挖沟槽土方 1.土壤类别:一、二类土 2.挖土深度:2m 内 3.弃土运距:综合考虑 | m3 | 4184
38 | 010101004002 | 挖基坑土方 挖基坑土方 1.土壤类别:一、二类土 2.挖土深度:2m 内 3.含人工清基底、修整边坡 | m3 | 175.32
39 | 010103001003 | 回填方 1.密实度要求:夯填 2.填方材料品种:土 3.填方粒径要求:素土 | m3 | 3887.89
40 | 010103002001 | 余方弃置 1.废弃料品种:素土 2.运距:综合考虑 | m3 | 471.43
41 | 010507006005 | 雨水井 1.DN700雨水检查井 2.部位:井盖在消防车道及行车道下 3.D400等级(承受>600KN荷载)球墨铸铁开盖 4.塑料检查井:井座、井筒和塑料检查井零配件 5.符合设计和相关质量规范要求 6.未尽事宜详见设计图纸 | 座 | 25
本页小计
序号 | 项目编码 | 项目名称 项目特征 | 计量单位 | 工程数量 | 金额（元）
[5 empty] | 综合单价 | 合价 | 其中：暂估价
42 | 010507006006 | 雨水井 1.DN700雨水检查井 2.部位:井盖在其余位置 3.C250型号(承受>250KN荷载)球墨铸铁井盖 4.塑料检查井:井座、井筒和塑料检查井零配件 5.符合设计和相关质量规范要求 6.未尽事宜详见设计图纸 | 座 | 80
43 | 010507006007 | 雨水井 1.DN1000雨水检查井 2.部位:井盖在消防车道及行车道下 3.D400等级(承受>600KN荷载)球墨铸铁开盖 4.塑料检查井:井座、井筒和塑料检查井零配件 5.符合设计和相关质量规范要求 6.未尽事宜详见设计图纸 | 座 | 18
44 | 010507006008 | 雨水井 1.DN1000雨水检查井 2.部位:井盖在其余位置 3.C250型号(承受>250KN荷载)球墨铸铁井盖 4.塑料检查井:井座、井筒和塑料检查井零配件 5.符合设计和相关质量规范要求 6.未尽事宜详见设计图纸 | 座 | 33
45 | 040504009001 | 雨水口 1.名称：绿地雨水口； 2.规格：详见图纸； 3.盖板：30厚500X300宽成品绿色树脂排水篦子、50X100X5厚不锈钢收边，膨胀螺栓固定 | 座 | 4
46 | 040504009002 | 雨水口 1.名称：硬质广场雨水口； 2.规格：详见图纸； 3.盖板：球墨铸铁雨水口篦子及井圈 | 座 | 161
消防管道
47 | 031001006015 | 塑料管 1.安装部位:室外 2.介质:给水 3.材质、规格:钢丝骨架复合管 DN200 4.连接形式:详见图纸 5.压力试验及吹、洗设计要求:含消毒、冲洗 | m | 19.69
本页小计
序号 | 项目编码 | 项目名称 项目特征 | 计量单位 | 工程数量 | 金额（元）
[5 empty] | 综合单价 | 合价 | 其中：暂估价
48 | 031001006052 | 塑料管 1.安装部位:室外 2.介质:给水 3.材质、规格:钢丝骨架复合管 DN150 4.连接形式:详见图纸 5.压力试验及吹、洗设计要求:含消毒、冲洗 | m | 1640.88
49 | 031001006016 | 塑料管 1.安装部位:室外 2.介质:给水 3.材质、规格:钢丝骨架复合管 DN100 4.连接形式:详见图纸 5.压力试验及吹、洗设计要求:含消毒、冲洗 | m | 986.18
50 | 031003003003 | 焊接法兰阀门 1.类型:闸阀 2.材质:详见图纸 3.规格、压力等级:DN150 4.连接形式:详见图纸 5.含配套法兰 | 个 | 12
51 | 030901011001 | 室外消火栓 1.安装方式:室外地上 2.型号、规格:SS100/65 | 套 | 38
52 | 010101003004 | 挖沟槽土方 1.土壤类别:一、二类土 2.挖土深度:2m 内 3.弃土运距:综合考虑 | m3 | 1270.44
53 | 010103001004 | 回填方 1.密实度要求:夯填 2.填方材料品种:土 3.填方粒径要求:素土 | m3 | 1270.44
54 | 010401011001 | 水泵结合器砖检查井 1.砌筑材料：砖砌 2.形状、断面尺寸：综合考虑 3.图集号：L13S4，31页 4.检查井井盖：采用φ700轻型铸铁井盖 5.井深综合考虑 6.其他未尽事宜满足设计及规范要求 | 座 | 31
55 | 010401011002 | 阀门砖检查井 1.砌筑材料：砖砌 2.形状、断面尺寸：φ1200mm 3.图集号：L13S2 P32~35 4.检查井井盖：采用φ700重型铸铁井盖 5.井深综合考虑 6.部位:连接管径DN≤150 其他未尽事宜满足设计及规范要求 | 座 | 3
本页小计
序号 | 项目编码 | 项目名称 项目特征 | 计量单位 | 工程数量 | 金额（元）
[5 empty] | 综合单价 | 合价 | 其中：暂估价
56 | 010401011003 | 阀门砖检查井 1.砌筑材料：砖砌 2.形状、断面尺寸：φ1200mm 3.图集号：L13S2 P32~35 4.检查井井盖：采用φ700轻型铸铁井盖 5.井深综合考虑 6.部位:连接管径DN≤150 其他未尽事宜满足设计及规范要求 | 座 | 9
化粪池
57 | 010101004003 | 挖基坑土方 挖基坑土方 1.土壤类别:一、二类土 2.挖土深度:2m 内 3.含人工清基底、修整边坡 | m3 | 420.6
58 | 010103001005 | 回填方 回填方 1.密实度要求:夯填 2.填方材料品种:素土 | m3 | 60.86
59 | 010103001006 | 回填方 回填方 1.密实度要求:夯填 2.填方材料品种:素土 2.填方材料品种:池下部四周用砂土填实（高度应不小于池体直径二分之一） | m3 | 60.86
60 | 010103002005 | 余方弃置 1.废弃料品种:素土 2.运距:投标人综合考虑 | m3 | 298.89
61 | 010507006009 | 化粪池 1.玻璃钢化粪池 2.2.3*4m，有效容积16m³ 3.D400等级(承受>600KN荷载)球墨铸铁开盖 4.包含零配件,池下部四周用砂土填实（高度应不小于池体直径二分之一） 5.符合设计和相关质量规范要求 6.未尽事宜详见设计图纸 | 座 | 1
62 | 010507006010 | 化粪池 1.玻璃钢化粪池 2.2.5*6.3m，有效容积30m³ 3.D400等级(承受>600KN荷载)球墨铸铁开盖 4.包含零配件,池下部四周用砂土填实（高度应不小于池体直径二分之一） 5.符合设计和相关质量规范要求 6.未尽事宜详见设计图纸 | 座 | 1
本页小计
序号 | 项目编码 | 项目名称 项目特征 | 计量单位 | 工程数量 | 金额（元）
[5 empty] | 综合单价 | 合价 | 其中：暂估价
63 | 010507006011 | 化粪池 1.玻璃钢化粪池 2.2.8*6.8m，有效容积40m³ 3.D400等级(承受>600KN荷载)球墨铸铁开盖 4.包含零配件,池下部四周用砂土填实（高度应不小于池体直径二分之一） 5.符合设计和相关质量规范要求 6.未尽事宜详见设计图纸 | 座 | 1
64 | 010507006012 | 化粪池 1.玻璃钢化粪池 2.2.3*4m，有效容积16m³ 3.C250型号(承受>250KN荷载)球墨铸铁井盖 4.包含零配件,池下部四周用砂土填实（高度应不小于池体直径二分之一） 5.符合设计和相关质量规范要求 6.未尽事宜详见设计图纸 | 座 | 2
65 | 010507006013 | 化粪池 1.玻璃钢化粪池 2.2.3*4.9m，有效容积20m³ 3.C250型号(承受>250KN荷载)球墨铸铁井盖 4.包含零配件,池下部四周用砂土填实（高度应不小于池体直径二分之一） 5.符合设计和相关质量规范要求 6.未尽事宜详见设计图纸 | 座 | 1
66 | 010507006014 | 化粪池 1.玻璃钢化粪池 2.2.3*6.2m，有效容积25m³ 3.C250型号(承受>250KN荷载)球墨铸铁井盖 4.包含零配件,池下部四周用砂土填实（高度应不小于池体直径二分之一） 5.符合设计和相关质量规范要求 6.未尽事宜详见设计图纸 | 座 | 1
67 | 010507006015 | 化粪池 1.玻璃钢化粪池 2.2.5*6.3m，有效容积30m³ 3.C250型号(承受>250KN荷载)球墨铸铁井盖 4.包含零配件,池下部四周用砂土填实（高度应不小于池体直径二分之一） 5.符合设计和相关质量规范要求 6.未尽事宜详见设计图纸 | 座 | 1
本页小计
序号 | 项目编码 | 项目名称 项目特征 | 计量单位 | 工程数量 | 金额（元）
[5 empty] | 综合单价 | 合价 | 其中：暂估价
68 | 010507006016 | 化粪池 1.玻璃钢化粪池 2.2.8*6.8m，有效容积40m³ 3.C250型号(承受>250KN荷载)球墨铸铁井盖 4.包含零配件,池下部四周用砂土填实（高度应不小于池体直径二分之一） 5.符合设计和相关质量规范要求 6.未尽事宜详见设计图纸 | 座 | 2
69 | 03B001 | 隔油池 1.不锈钢地埋式隔油池 LCBR-12 参见L13S8-200 | 座 | 1
本页小计
合 计