## 表-05 分部分项工程量清单与计价表
序号 | 项目编码 | 项目名称 项目特征 | 计量单位 | 工程数量 | 金额（元）
[5 empty] | 综合单价 | 合价 | 其中：暂估价
围墙
| A.1 | 土石方工程
1 | 010101003001 | 挖沟槽土方 1.土壤类别:综合考虑 2.挖土深度:2m 内 3.弃土运距:综合考虑 | m3 | 444.53
2 | 010103001001 | 回填方 1.密实度要求:满足规范要求 2.填方来源、运距:综合考虑 | m3 | 220.41
3 | 010103002001 | 余方弃置 1.废弃料品种:综合考虑 2.运距:综合考虑 | m3 | 224.12
| A.4 | 砌筑工程
4 | 010401001001 | 砖基础 1.砖品种、规格、强度等级:MU10非粘土砖 2.基础类型:详见图纸设计 3.砂浆强度等级:水泥砂浆M7.5 4.围墙砖基础 | m3 | 114.19
5 | 010401003001 | 实心砖墙 1.砖品种、规格、强度等级:MU10非粘土砖 2.砂浆强度等级、配合比:水泥砂浆M7.5 | m3 | 30.89
| A.5 | 混凝土及钢筋混凝土工程
6 | 010501001001 | 垫层 1.混凝土种类:商品混凝土 2.混凝土强度等级:C20 3.砖基础垫层 | m3 | 46.65
7 | 010502001001 | 矩形柱 1.混凝土种类:商品混凝土 2.混凝土强度等级:C25 3.含泵送 | m3 | 14.23
8 | 010503004001 | 圈梁 1.混凝土种类:商品混凝土 2.混凝土强度等级:C25 | m3 | 47.98
9 | 010507005001 | 压顶 1.混凝土种类:商品混凝土 2.混凝土强度等级:C20 3.名称:围墙混凝土压顶 | m3 | 23.3
10 | 010515001001 | 现浇构件钢筋 1.钢筋种类、规格:现浇构件钢筋HRB400 φ12 | t | 3.905
11 | 010515001002 | 现浇构件钢筋 1.钢筋种类、规格:箍筋HRB400 φ8 | t | 1.911
| A.12 | 墙、柱面装饰与隔断、幕墙工程
本页小计
序号 | 项目编码 | 项目名称 项目特征 | 计量单位 | 工程数量 | 金额（元）
[5 empty] | 综合单价 | 合价 | 其中：暂估价
12 | 011201001001 | 墙面一般抹灰 围墙 1.30厚1:2.5水泥砂浆 | m2 | 728.7
13 | 011202001001 | 柱、梁面一般抹灰 围墙钢筋混凝土立柱 1.30厚1:2.5水泥砂浆 | m2 | 268.2
| A.14 | 油漆、涂料、裱糊工程
14 | 011406001001 | 抹灰面油漆 围墙及钢筋混凝土立柱 1.外饰真石漆，颜色同建筑外立面 2.钢筋混凝土立柱处10宽凹5黑色涂料饰面综合考虑报价 | m2 | 1058.06
| A.15 | 其他装饰工程
15 | 011503001001 | 金属扶手、栏杆、栏板 围墙热镀锌方通栏杆，H=2100mm 1.口80*4厚热镀锌方通，外喷深灰色氟碳漆 2.口60*3厚热镀锌方通，外喷深灰色氟碳漆 3.未尽事宜详见图纸设计，满足图纸设计及相关规范要求综合考虑报价 | m | 524.76
16 | 01B001 | 消防门B 1.50*30*2厚矩管，饰面深灰色氟碳漆 2.30*30*2厚矩管，饰面深灰色氟碳漆 3.60*60*3厚矩管，饰面深灰色氟碳漆 4.成品门铰，饰面深灰色氟碳漆 5.φ18不锈钢插销，设置于靠小区一面 6.成品弹簧滑轮 7.未尽事宜详见图纸设计，满足图纸设计及相关规范要求综合考虑报价 | m2 | 10.08
17 | 01B002 | 消防门A 1.80*80*3厚矩管，饰面深灰色氟碳漆 2.60*60*3厚矩管，饰面深灰色氟碳漆 3.50*30*2厚@260矩管，饰面深灰色氟碳漆 4.50*30*2厚@110矩管，饰面深灰色氟碳漆 5.门禁刷卡系统（含安装及线路等全部） 6.3厚钢板预留钥匙孔，饰面深灰色漆（内藏机械门锁） 7.成品门铰，饰面深灰色氟碳漆 8.φ18不锈钢插销，设置于靠小区一面 9.成品弹簧滑轮 10.未尽事宜详见图纸设计，满足图纸设计及相关规范要求综合考虑报价 | m2 | 12.12
车棚
| A.1 | 土石方工程
本页小计
序号 | 项目编码 | 项目名称 项目特征 | 计量单位 | 工程数量 | 金额（元）
[5 empty] | 综合单价 | 合价 | 其中：暂估价
18 | 010101003002 | 挖沟槽土方 1.土壤类别:综合考虑 2.挖土深度:2m 内 3.弃土运距:综合考虑 | m3 | 67.75
19 | 010101004001 | 挖基坑土方 1.土壤类别:综合考虑 2.挖土深度:2m 内 3.弃土运距:综合考虑 | m3 | 226.56
20 | 010103001002 | 回填方 1.密实度要求:满足规范要求 2.填方来源、运距:综合考虑 | m3 | 203.26
21 | 010103002002 | 余方弃置 1.废弃料品种:综合考虑 2.运距:综合考虑 | m3 | 91.05
| A.5 | 混凝土及钢筋混凝土工程
22 | 010501001002 | 垫层 1.混凝土种类:商品混凝土 2.混凝土强度等级:C25 3.车棚独基垫层 | m3 | 15.77
23 | 010501003001 | 独立基础 1.混凝土种类:商品混凝土 2.混凝土强度等级:C25 3.含泵送 | m3 | 15.84
24 | 010502001002 | 矩形柱 1.混凝土种类:商品混凝土 2.混凝土强度等级:C25 3.含泵送 | m3 | 15.84
25 | 010503001001 | 基础梁 1.混凝土种类:商品混凝土 2.混凝土强度等级:C25 3.含泵送 | m3 | 16.66
26 | 010515001003 | 现浇构件钢筋 1.钢筋种类、规格:现浇构件钢筋HRB400 φ12 | t | 2.656
27 | 010515001004 | 现浇构件钢筋 1.钢筋种类、规格:现浇构件钢筋HRB400 φ14 | t | 2.625
28 | 010515001005 | 现浇构件钢筋 1.钢筋种类、规格:箍筋HRB400 φ8 | t | 5.125
29 | 010516002001 | 预埋铁件 1.钢材种类:Q235B14厚钢板及9根HRB40020钢筋 | t | 2.073
| A.6 | 金属结构工程
本页小计
序号 | 项目编码 | 项目名称 项目特征 | 计量单位 | 工程数量 | 金额（元）
[5 empty] | 综合单价 | 合价 | 其中：暂估价
30 | 010603001001 | 实腹钢柱 1.（400-300）*100*8，异形工字钢，白色氟碳漆饰面；8厚钢板加肋，白色氟碳漆饰面 2.未尽事宜详见图纸设计，满足图纸设计及相关规范综合考虑报价 | t | 6.631
31 | 010604001001 | 钢梁 1.（250-120）*100*8，异形工字钢，白色氟碳漆饰面 2.通长φ80*8圆钢，白色氟碳漆饰面 3.中间插座矩形管，L100*50*4热镀锌方钢，灰色氟碳漆饰面 | t | 19.079
| A.9 | 屋面及防水工程
32 | 010901003001 | 阳光板屋面 车棚顶部10厚耐力板 | m2 | 892.07
33 | 010902004001 | 屋面排水管 车棚端头处DE150PVC管引入就近雨水井 1.未尽事宜详见图纸设计，满足图纸设计及相关规范综合考虑报价 | m | 71.6
34 | 010902007001 | 屋面天沟、檐沟 1.材料品种、规格:6厚钢板排水沟 2.未尽事宜详见图纸设计，满足图纸设计及相关规范综合考虑报价 | m2 | 37.08
景石工程
35 | 010501001003 | 垫层 200厚级配碎石垫层 | m3 | 1.62
36 | 010501001004 | 垫层 100厚C25混凝土垫层 | m3 | 0.69
37 | 010501004001 | 满堂基础 300厚C25混凝土 | m3 | 1.72
38 | 010515001006 | 现浇构件钢筋 1.钢筋种类、规格:直径12 | t | 0.153
39 | 050301005001 | 点风景石 1.石料规格、重量:3400-3600（长）800（宽）1800-2000（高） 2.10钢销固定 | t | 13.219
40 | 050301005002 | 点风景石 1.石料规格、重量:≤2t 2.砂浆配合比:M7.5水泥砂浆卧牢（最薄处不少于30mm） | t | 1
升旗台工程
本页小计
序号 | 项目编码 | 项目名称 项目特征 | 计量单位 | 工程数量 | 金额（元）
[5 empty] | 综合单价 | 合价 | 其中：暂估价
41 | 011102001001 | 石材楼地面 1.找平层厚度、砂浆配合比:C25混凝土基础 2.结合层厚度、砂浆配合比:20厚1：2水泥砂浆 3.面层材料品种、规格、颜色:600*600*30厚芝麻灰烧面花岗岩踏面 | m2 | 3.6
42 | 011102001002 | 石材楼地面 1.结合层厚度、砂浆配合比:20厚1：2水泥砂浆 2.面层材料品种、规格、颜色:600*600*20厚芝麻灰烧面花岗岩立面 | m2 | 2.2
43 | 011506002001 | 金属旗杆 1.旗杆材料、种类、规格:304#不锈钢 2.旗杆高度:16m | 根 | 1
44 | 010501006001 | 旗杆基础 1.混凝土种类:商品混凝土 2.混凝土强度等级:C25 3.含预埋铁件、地脚螺栓、箍筋 | m3 | 2.44
45 | 010501001005 | 垫层 1.混凝土种类:商品混凝土 2.混凝土强度等级:C15 | m3 | 0.14
沙坑工程
46 | 010401001002 | 砖基础 1.砖品种、规格、强度等级:MU10砖 2.砂浆强度等级:水泥砂浆M7.5 | m3 | 5.6
47 | 011102001003 | 石材楼地面 1.结合层厚度、砂浆配合比:20厚1：2.5防水水泥砂浆 2.面层材料品种、规格、颜色:600*260*150厚芝麻灰烧面花岗岩 | m2 | 8.09
48 | 011201001002 | 墙面一般抹灰 20厚1:2.5防水水泥砂浆 | m2 | 31.03
49 | 010501001006 | 垫层 100厚级配碎石垫层 | m3 | 1.83
50 | 010501001007 | 垫层 100厚C20混凝土垫层 | m3 | 1.83
51 | 010501001008 | 垫层 1.坑内碎石垫层 2.含土工布一层平铺 | m3 | 12.38
52 | 010201001001 | 换填垫层 600厚细砂 | m3 | 34.58
53 | 010902004002 | 排水管 DN50多孔排水管（接就近雨水井） | m | 10
景观廊架
本页小计
序号 | 项目编码 | 项目名称 项目特征 | 计量单位 | 工程数量 | 金额（元）
[5 empty] | 综合单价 | 合价 | 其中：暂估价
54 | 010101003003 | 挖沟槽土方 1.土壤类别:普通土 2.挖土深度:1.2m 3.弃土运距:投标人综合考虑 4.含钎探 | m3 | 7.02
55 | 010101004002 | 挖基坑土方 1.土壤类别:普通土 2.挖土深度:1.2m 3.弃土运距:投标人综合考虑 4.含钎探 | m3 | 16.1
56 | 010103001003 | 回填方 1.密实度要求: 2.填方材料品种: 3.填方粒径要求: 4.填方来源、运距: | m3 | 14.15
57 | 010501001009 | 垫层 1.基础类型:条形基础垫层 2.混凝土种类:商砼 3.混凝土强度等级:C15 4.含泵送 | m3 | 0.7
58 | 010501001010 | 垫层 1.基础类型:独立基础垫层 2.混凝土种类:商砼 3.混凝土强度等级:C15 4.含泵送 | m3 | 1.61
59 | 010503001002 | 基础梁 1.混凝土种类:商砼 2.混凝土强度等级:C30 3.含泵送 | m3 | 1.38
60 | 010501003002 | 独立基础 1.混凝土种类:商砼 2.混凝土强度等级:C30 3.含泵送 | m3 | 3.93
61 | 010502001003 | 矩形柱 1.混凝土种类:商砼 2.混凝土强度等级:C30 3.含泵送 | m3 | 1.58
62 | 010516002002 | 预埋铁件 1.钢材种类:Q235 2.规格:详见设计图纸 3.铁件尺寸:详见设计图纸 | t | 0.167
本页小计
序号 | 项目编码 | 项目名称 项目特征 | 计量单位 | 工程数量 | 金额（元）
[5 empty] | 综合单价 | 合价 | 其中：暂估价
63 | 010603003001 | 钢管柱 1.柱类型:方管柱 2.钢材品种、规格:8厚150x150镀锌方通 3.单根柱质量:综合考虑 4.探伤、防火要求:符合设计和相关规范要求 5.未尽事宜详见设计文件 6.其他综合考虑钢构件场内外运输，钢连接配件、柱脚加劲板等。 | t | 1.541
64 | 010604001002 | 钢梁 1.梁类型:主框梁-方管梁 2.钢材品种、规格:8厚300x200镀锌扁通 3.单根质量:综合考虑 4.探伤、防火要求:符合设计和相关规范要求 5.未尽事宜详见设计文件 6.其他综合考虑钢构件场内外运输，钢连接配件。 | t | 1.904
65 | 010602001001 | 钢屋架 1.梁类型:次框梁-方管梁 2.钢材品种、规格:8厚200*100镀锌扁通 3.单根质量:综合考虑 4.探伤、防火要求:符合设计和相关规范要求 5.未尽事宜详见设计文件 6.其他综合考虑钢构件场内外运输，钢连接配件等。 | t | 0.361
66 | 010602001002 | 钢屋架 1.梁类型:边框梁-方管梁 2.钢材品种、规格:热轧普通槽钢:C-250*78*7*12 3.单根质量:综合考虑 4.探伤、防火要求:符合设计和相关规范要求 5.未尽事宜详见设计文件 6.其他综合考虑钢构件场内外运输，钢连接配件等。 | t | 0.847
67 | 010602001003 | 钢屋架 1.梁类型:次梁-方管梁 2.钢材品种、规格:5厚160x80镀锌扁通 3.单根质量:综合考虑 4.探伤、防火要求:符合设计和相关规范要求 5.未尽事宜详见设计文件 6.其他综合考虑钢构件场内外运输，钢连接配件等。 | t | 1.079
本页小计
序号 | 项目编码 | 项目名称 项目特征 | 计量单位 | 工程数量 | 金额（元）
[5 empty] | 综合单价 | 合价 | 其中：暂估价
68 | 010602001004 | 钢屋架 1.梁类型:次挑梁-方管梁 2.钢材品种、规格:5厚200x100镀锌扁通 3.单根质量:综合考虑 4.探伤、防火要求:符合设计和相关规范要求 5.未尽事宜详见设计文件 6.其他综合考虑钢构件场内外运输，钢连接配件等。 | t | 0.27
69 | 010606002001 | 钢檩条 1.钢材品种、规格:3厚50X50镀锌角钢 3.单根质量:综合考虑 4.探伤、防火要求:符合设计和相关规范要求 5.未尽事宜详见设计文件 6.其他综合考虑钢构件场内外运输，钢连接配件等。 | t | 0.45
70 | 010606005001 | 钢墙架 1.梁类型:次框梁-方管梁 2.钢材品种、规格:3厚80x40镀锌扁通 3.单根质量:综合考虑 4.探伤、防火要求:符合设计和相关规范要求 5.未尽事宜详见设计文件 6.其他综合考虑钢构件场内外运输，钢连接配件等。 | t | 0.555
71 | 010606005002 | 钢墙架 1.钢材品种、规格:2厚60x30镀锌扁通 2.单根质量:综合考虑 3.探伤、防火要求:符合设计和相关规范要求 4.未尽事宜详见设计文件 5.其他综合考虑钢构件场内外运输，钢连接配件等。 | t | 1.053
72 | 010515001007 | 现浇构件钢筋 1.钢筋种类、规格:三级钢φ16 | t | 0.392
73 | 010515001008 | 现浇构件钢筋 1.钢筋种类、规格:三级钢φ10 | t | 0.099
74 | 010515001009 | 现浇构件钢筋 1.钢筋种类、规格:箍筋三级钢φ8 | t | 0.173
75 | 010902004003 | 屋面排水管 1.排水管品种、规格:φ100 2.铸铁：平口落水口4个 3.塑料：落水斗4个 | m | 18.4
本页小计
序号 | 项目编码 | 项目名称 项目特征 | 计量单位 | 工程数量 | 金额（元）
[5 empty] | 综合单价 | 合价 | 其中：暂估价
76 | 011102001004 | 石材楼地面 1.20厚600X600PC砖黄金麻荔枝面（斜铺） 2.30厚1:3水泥砂浆结合层 3.100厚C25混凝土 4.150厚3:7灰土垫层(密实度>93%) 5.素士夯实(密实度>93%) 6.未尽事宜，详见设计图纸 | m2 | 83.16
77 | 011102001005 | 石材楼地面 1.20厚300X300PC砖贵妃红荔枝面 2.30厚1:3水泥砂浆结合层 3.100厚C25混凝土 4.150厚3:7灰土垫层(密实度>93%) 5.素士夯实(密实度>93%) 6.未尽事宜，详见设计图纸 | m2 | 37.8
78 | 011102001006 | 石材楼地面 1.20厚600X600PC砖芝麻黑火烧面 2.30厚1:3水泥砂浆结合层 3.100厚C25混凝土 4.150厚3:7灰土垫层(密实度>93%) 5.素士夯实(密实度>93%) 6.未尽事宜，详见设计图纸 | m2 | 28.8
79 | 011207001001 | 墙面装饰板 1.3.0 厚电镀古铜色拉丝面不锈钢装饰板，拉槽宽15深 2.质量满足设计及相关规范要求 3.未尽事宜详见设计图纸 | m2 | 12.82
80 | 011208001001 | 柱面装饰 1.1.5厚电镀古铜色拉丝面不锈钢外包 2.质量满足设计及相关规范要求 3.未尽事宜详见设计图纸 | m2 | 37.58
81 | 011208001002 | 梁面装饰 1.1.5厚电镀古铜色拉丝面不锈钢外包 2.质量满足设计及相关规范要求 3.未尽事宜详见设计图纸 | m2 | 17.41
82 | 011405001001 | 金属面油漆 1.构件名称:钢柱 2.钢结构接头处打磨除锈，涂刷防锈漆 3.油漆品种、刷漆遍数:古铜色氟碳漆饰面 4.未尽事宜，详见设计图纸 | t | 1.541
83 | 011405001002 | 金属面油漆 1.构件名称:钢梁 2.钢结构接头处打磨除锈，涂刷防锈漆 3.油漆品种、刷漆遍数:古铜色氟碳漆饰面 4.未尽事宜，详见设计图纸 | t | 1.904
本页小计
序号 | 项目编码 | 项目名称 项目特征 | 计量单位 | 工程数量 | 金额（元）
[5 empty] | 综合单价 | 合价 | 其中：暂估价
84 | 011405001003 | 金属面油漆 1.构件名称:墙面构件 2.钢结构接头处打磨除锈，涂刷防锈漆 3.油漆品种、刷漆遍数:古铜色氟碳漆饰面 4.未尽事宜，详见设计图纸 | t | 0.516
85 | 011405001004 | 金属面油漆 1.构件名称:屋面构件 2.钢结构接头处打磨除锈，涂刷防锈漆 3.油漆品种、刷漆遍数:古铜色氟碳漆饰面 4.未尽事宜，详见设计图纸 | t | 3.923
86 | 011405001005 | 金属面油漆 1.构件名称:屋面 2.油漆品种、刷漆遍数:古铜色氟碳漆饰面 3.质量满足设计及相关规范要求 4.未尽事宜，详见设计图纸 | m2 | 48.59
87 | 011405001006 | 金属面油漆 1.构件名称:顶棚 2.油漆品种、刷漆遍数:古铜色氟碳漆饰面 3.质量满足设计及相关规范要求 4.未尽事宜，详见设计图纸 | m2 | 37.91
88 | 011405001007 | 金属面油漆 1.构件名称:装饰线条 2.油漆品种、刷漆遍数:古铜色氟碳漆饰面 3.质量满足设计及相关规范要求 4.未尽事宜，详见设计图纸 | m2 | 24.96
89 | 010901002001 | 型材屋面 1.50厚彩钢聚氨酯夹泡板屋面 2.金属檩条材料品种、规格:镀锌角钢 3.接缝、嵌缝材料种类:质量满足设计及相关规范要求 4.未尽事宜详见设计图纸 | m2 | 48.59
90 | 010902007002 | 屋面天沟、檐沟 1.材料品种、规格:2厚100x50古铜色不锈钢成品檐沟 2.接缝、嵌缝材料种类:质量满足设计及相关规范要求 3.未尽事宜详见设计图纸 | m2 | 9
91 | 011302001001 | 吊顶天棚 1.1.5厚铝单板外包，古铜色氟碳漆饰面 2.质量满足设计及相关规范要求 3.未尽事宜详见设计图纸 | m2 | 37.91
本页小计
序号 | 项目编码 | 项目名称 项目特征 | 计量单位 | 工程数量 | 金额（元）
[5 empty] | 综合单价 | 合价 | 其中：暂估价
92 | 011303001001 | 采光天棚 1.6 +0.76 pvb+6 无色钢化夹胶玻璃 2.不锈钢广告钉 3.5厚φ50不锈钢垫 4.硅胶防水垫 5.质量满足设计及相关规范要求 6.未尽事宜详见设计图纸 | m2 | 25.84
93 | 011502001001 | 金属装饰线 1.2厚100x15 电镀古铜色拉丝面不锈钢矩管@35（花卉图案） 2.质量满足设计及相关规范要求 3.未尽事宜详见设计图纸 | 项 | 1
94 | 011502001002 | 金属装饰线 1.1.5厚铝单板外包，古铜色氟碳漆饰面 2.质量满足设计及相关规范要求 3.未尽事宜详见设计图纸 | m | 77.36
95 | 011502005001 | 镜面玻璃线 1.5厚米黄色亚克力仿云石透光板 2.质量满足设计及相关规范要求 3.未尽事宜详见设计图纸 | m | 80.64
96 | 030412004001 | 装饰灯 满足图纸设计要求 | 套 | 10
97 | 030412001001 | 普通灯具 满足图纸设计要求 | m | 80.64
景墙工程
98 | 010101003004 | 挖沟槽土方 1.土壤类别:普通土 2.挖土深度:1.2m 3.弃土运距:投标人综合考虑 4.含钎探 | m3 | 25.59
99 | 010103001004 | 回填方 1.密实度要求: 2.填方材料品种: 3.填方粒径要求: 4.填方来源、运距: | m3 | 10.59
100 | 010501001011 | 垫层 1.基础类型:条形基础垫层 2.混凝土种类:商砼 3.混凝土强度等级:C25 4.含泵送 | m3 | 1.97
101 | 010501002001 | 带形基础 1.基础类型:条形基础 2.混凝土种类:商砼 3.混凝土强度等级:C15 4.含泵送 | m3 | 4.47
本页小计
序号 | 项目编码 | 项目名称 项目特征 | 计量单位 | 工程数量 | 金额（元）
[5 empty] | 综合单价 | 合价 | 其中：暂估价
102 | 010502002001 | 构造柱 1.基础类型:构造柱 2.混凝土种类:商砼 3.混凝土强度等级:C25 | m3 | 2.94
103 | 010503004002 | 圈梁 1.基础类型:圈梁 2.混凝土种类:商砼 3.混凝土强度等级:C25 | m3 | 1.35
104 | 010401001003 | 砖基础 1.砖品种、规格、强度等级:MU20砼普通砖 2.墙体类型:直形 3.砂浆强度等级、配合比:M10水泥砂浆 | m3 | 2.52
105 | 010401003002 | 实心砖墙 1.砖品种、规格、强度等级:MU15砼普通砖 2.墙体类型:直形 3.砂浆强度等级、配合比:M7.5水泥混合砂浆 | m3 | 7.79
106 | 010515001010 | 现浇构件钢筋 1.钢筋种类、规格:三级钢φ8 | t | 0.032
107 | 010515001011 | 现浇构件钢筋 1.钢筋种类、规格:三级钢φ10 | t | 0.073
108 | 010515001012 | 现浇构件钢筋 1.钢筋种类、规格:三级钢φ12 | t | 0.454
109 | 010515001013 | 现浇构件钢筋 1.钢筋种类、规格:箍筋三级钢φ6 | t | 0.113
110 | 011204001001 | 石材墙面 1.墙体类型:直形墙 2.成品镀锌干挂件 3.30厚1140X600荔枝面黄金麻(干挂)，下端拉槽10x5 4.质量满足设计及相关规范要求 5.未尽事宜详见设计图纸 | m2 | 29.09
111 | 011204001002 | 石材墙面 1.墙体类型:直形墙 2.成品镀锌干挂件 3.30厚690X1200光面幻彩麻花岗岩(干挂) 4.质量满足设计及相关规范要求 5.未尽事宜详见设计图纸 | m2 | 12.93
112 | 011204001003 | 石材墙面 1.墙体类型:直形墙 2.成品镀锌干挂件 3.30厚600x1200光面幻彩麻花岗岩(干挂) 4.质量满足设计及相关规范要求 5.未尽事宜详见设计图纸 | m2 | 43.39
本页小计
序号 | 项目编码 | 项目名称 项目特征 | 计量单位 | 工程数量 | 金额（元）
[5 empty] | 综合单价 | 合价 | 其中：暂估价
113 | 011208001003 | 柱（梁）面装饰 1.中部景墙侧边 2.1.5厚电镀古铜色拉丝面不锈钢 3.含5厚加劲板 4.质量满足设计及相关规范要求 5.未尽事宜详见设计图纸 | m2 | 5.75
114 | 011208001004 | 柱（梁）面装饰 1.边部景墙侧边 2.1.5厚电镀古铜色拉丝面不锈钢 3.含5厚加劲板 4.质量满足设计及相关规范要求 5.未尽事宜详见设计图纸 | m2 | 20.5
115 | 011208001005 | 柱（梁）面装饰 1.中部景墙底边 2.1.5厚电镀古铜色拉丝面不锈钢 3.含5厚加劲板 4.质量满足设计及相关规范要求 5.未尽事宜详见设计图纸 | m2 | 6.94
116 | 011208001006 | 柱（梁）面装饰 1.边部景墙底边 2.1.5厚电镀古铜色拉丝面不锈钢 3.含5厚加劲板 4.质量满足设计及相关规范要求 5.未尽事宜详见设计图纸 | m2 | 1.6
117 | 011208001007 | 柱（梁）面装饰 1.景墙顶边 2.1.5厚电镀古铜色拉丝面不锈钢 3.含5厚加劲板 4.质量满足设计及相关规范要求 5.未尽事宜详见设计图纸 | m2 | 13.19
118 | 011502001003 | 金属装饰线 1.2厚50x50电镀古铜色拉丝面不锈钢扁通 2.中部腰线 3.质量满足设计及相关规范要求 4.未尽事宜详见设计图纸1.景墙顶边 | m | 18.08
119 | 011502001004 | 金属装饰线 1.1.5厚30x20电镀古铜色拉丝面不锈钢扁通（山形纹样） 2.质量满足设计及相关规范要求 3.未尽事宜详见设计图纸 | 项 | 1
圆形种植池
120 | 010101003005 | 机械挖沟槽土方 1.土壤类别:普通土 2.挖土深度:详见图纸 3.弃土运距:投标人结合现场实际自行考虑 | m3 | 347.55
本页小计
序号 | 项目编码 | 项目名称 项目特征 | 计量单位 | 工程数量 | 金额（元）
[5 empty] | 综合单价 | 合价 | 其中：暂估价
121 | 010101003006 | 人工挖沟槽土方 1.土壤类别:普通土 2.挖土深度:详见图纸 3.弃土运距:投标人结合现场实际自行考虑 | m3 | 347.55
122 | 010103001005 | 回填方 1.土壤类别:普通土 2.挖土深度:详见图纸 3.弃土运距:投标人结合现场实际自行考虑 | m3 | 200.89
123 | 010501001012 | 垫层 1.混凝土种类:商砼 2.混凝土强度等级:C25 | m3 | 8.93
124 | 010501001013 | 垫层 1.混凝土种类:150厚碎石垫层 | m3 | 13.4
125 | 010401001004 | 砖基础 1.砖品种、规格、强度等级:MU10砖砌体 2.M5水泥砂浆砌筑 | m3 | 12.87
126 | 010401003003 | 实心砖墙 1.砖品种、规格、强度等级:MU10砖砌体 2.M5水泥砂浆砌筑 | m3 | 21.77
127 | 011201001003 | 墙面一般抹灰 1.20厚1:2.5水泥抹灰砂浆内掺3％防水粉 2.用于种植池内壁 | m2 | 131.8
128 | 011102001007 | 石材楼地面 1.50厚300x300荔枝面黄金麻压顶，倒15x15平角 2.30厚1:3水泥砂浆结合层 3.用于种植池顶部 | m2 | 43.46
129 | 011204001004 | 石材墙面 1.20厚300x450芝麻白花岗岩 2.30厚1:3水泥砂浆结合层 3.用于种植池外壁 | m2 | 65.18
本页小计
合 计