## 表-05-1 分部分项工程量清单与计价表
序号 | 项目编码 | 项目名称 | 项目特征 | 计量单位 | 工程数量 | 金额（元）
[6 empty] | 综合单价 | 合价 | 其中：暂估价
室外监控系统
1 | 031103025001 | 分线箱（盒） | 1.规格:详见图纸 2.种类:JKX立杆汇聚箱 | 个 | 20
2 | 030502007001 | 光缆 | 1.名称:12芯光纤 | m | 4432.74
3 | 030411004001 | 配线 | 1.名称:绝缘铜芯导线 2.配线形式:穿管敷设 3.规格:2*2.5电源线 | m | 3233.04
4 | 03B001 | 监控立杆 | 1.含监控立杆、杆基础、接地极、热镀锌扁钢及其他相应材料 | 套 | 58
5 | 030408003002 | 电缆保护管 | 1.名称:电缆保护管 2.材质:PE 3.规格:DN25 4.敷设方式:埋地敷设 | m | 1491.34
6 | 030408003006 | 电缆保护管 | 1.名称:电缆保护管 2.材质:PE 3.规格:DN32 4.敷设方式:埋地敷设 | m | 1043.7
7 | 030507008002 | 监控摄像设备 | 1.名称:高清摄像机 2.安装方式:监控立杆上安装 3.备注:含支架安装 | 台 | 69
8 | 030507008003 | 监控摄像设备 | 1.名称:高空高清摄像机 2.安装方式:监控立杆上安装 3.备注:含支架安装 | 台 | 29
9 | 010101003004 | 挖沟槽土方 | 1.土壤类别:一、二类土 2.挖土深度:2m 内 3.弃土运距:综合考虑 | m3 | 1304.46
10 | 010103001004 | 回填方 | 1.密实度要求:夯填 2.填方材料品种:土 3.填方粒径要求:素土 | m3 | 1304.46
11 | 030413005001 | 弱电手孔砌筑 | 1.名称:弱电手孔管井 2.井盖安装:φ800重型球墨铸铁井盖 3.类型:做法参L13D9- P114、P115 4.其他未尽事宜满足设计及规范要求 | 个 | 28
室外照明系统
12 | 030404017002 | 配电箱 | 1.名称:路灯配电箱AL-LD1 2.规格:防护等级IP65 3.安装方式:落地式安装 底设至少0.7米混凝土台 | 台 | 1
本页小计
序号 | 项目编码 | 项目名称 | 项目特征 | 计量单位 | 工程数量 | 金额（元）
[6 empty] | 综合单价 | 合价 | 其中：暂估价
13 | 030404017008 | 配电箱 | 1.名称:路灯配电箱AL-LD2\3\4 2.规格:防护等级IP65 3.安装方式:落地式安装 底设至少0.7米混凝土台 | 台 | 3
14 | 030408006004 | 电力电缆头 | 1.名称:电力电缆终端头 2.型号:YJV3*6 | 个 | 19
15 | 030408006005 | 电力电缆头 | 1.名称:电力电缆终端头 2.型号:YJV5*10 | 个 | 4
16 | 030408001004 | 电力电缆 | 1.名称:电力电缆 2.型号:YJV-3x6 3.敷设方式、部位:穿管敷设 | m | 3587.1
17 | 030408001005 | 电力电缆 | 1.名称:电力电缆 2.型号:YJV-5x10 3.敷设方式、部位:穿管敷设 | m | 99.87
18 | 030412007001 | 一般路灯 | 1.名称:庭院灯 2.型号:40W IP65 H=3.5m 3.备注:含灯杆、防水接线盒及基础 | 套 | 156
19 | 030409001002 | 接地极 | 1.名称:路灯接地极 | 根 | 156
20 | 030408003005 | 电缆保护管 | 1.名称:电缆保护管 2.材质:MPP110 3.敷设方式:埋地敷设 | m | 668.72
21 | 030408003007 | 电缆保护管 | 1.名称:电缆保护管 2.材质:PE 3.规格:DN32 4.敷设方式:埋地敷设 | m | 3452.02
22 | 030408003008 | 电缆保护管 | 1.名称:电缆保护管 2.材质:PE 3.规格:DN20 4.敷设方式:埋地敷设 | m | 31.28
23 | 010101003003 | 挖沟槽土方 | 1.土壤类别:一、二类土 2.挖土深度:2m 内 3.弃土运距:综合考虑 | m3 | 2051.45
24 | 010103001003 | 回填方 | 1.密实度要求:夯填 2.填方材料品种:土 3.填方粒径要求:素土 | m3 | 2051.45
25 | 030411001001 | 配管 | 1.名称:电气管道 2.材质:焊接钢管 3.规格:DN40 4.配置形式:埋地 | m | 92.43
本页小计
序号 | 项目编码 | 项目名称 | 项目特征 | 计量单位 | 工程数量 | 金额（元）
[6 empty] | 综合单价 | 合价 | 其中：暂估价
26 | 030411001002 | 配管 | 1.名称:电气管道 2.材质:焊接钢管 3.规格:DN32 4.配置形式:埋地 | m | 29.41
27 | 030411004002 | 配线 | 1.名称:电气配线 2.配线形式:穿管敷设 3.规格:BV-2.5 4.材质:铜芯 5.配线部位:顶棚 | m | 93.84
28 | 030412004001 | 装饰灯 | 1.名称:筒灯 2.规格:满足设计要求 3.含接线盒 | 套 | 10
29 | 03B002 | 灯带 | 灯带满足建设单位安装要求 | m | 43.37
本页小计
合 计