## 表-05 分部分项工程量清单与计价表
序号 | 项目编码 | 项目名称 项目特征 | 计量单位 | 工程数量 | 金额（元）
[5 empty] | 综合单价 | 合价 | 其中：暂估价
沥青道路
1 | 040203006006 | 沥青混凝土 1.50厚中(细)粒式沥青混凝土(AC-13型) 2.乳化沥青透层(PC-2 1.2升/M²) 3.150厚C25混凝土垫层（含泵送） 4.200厚3:7灰土垫层（密实度≥93%） 5.素土夯实（密实度≥93%） 6.含伸缩缝（15m设胀缝一道，沥青橡胶/沥青油膏嵌缝） | m2 | 15678.44
2 | 040203006007 | 沥青混凝土（消防救援场地） 1.50厚中(细)粒式沥青混凝土(AC-13型) 2.乳化沥青透层(PC-2 1.2升/M²) 3.150厚C25混凝土垫层（含泵送） 4.200厚3:7灰土垫层（密实度≥93%） 5.素土夯实（路基碾压，密实度≥93%） 6.含伸缩缝（15m设胀缝一道，沥青橡胶/沥青油膏嵌缝） | m2 | 6272
3 | 040203006008 | 沥青混凝土（彩色沥青路面） 1.彩色面罩 2.50厚中(细)粒式沥青混凝土(AC-13型) 3.乳化沥青透层(PC-2 1.2升/M²) 4.150厚C25混凝土垫层（含泵送） 5.200厚3:7灰土垫层（密实度≥93%） 6.素土夯实（路基碾压，密实度≥93%） 7.含伸缩缝（15m设胀缝一道，沥青橡胶/沥青油膏嵌缝） | m2 | 683.87
4 | 040204004004 | 安砌侧(平、缘）石 1、600×150×250芝麻灰花岗岩立道牙 2、30厚1：3水泥砂浆结合层（密实度≥93%） | m | 4738.84
5 | 040204004005 | 安砌侧(平、缘）石 1、150X600X250五莲花花岗岩平缘石 2、30厚1：3水泥砂浆结合层（密实度≥93%） 3、用于垃圾回收点 | m | 934.31
园路
6 | 040203008002 | 块料面层（悬浮地板铺设） 1、305X305X15厚彩色悬浮地板 2、100厚C25混凝土 3、150厚3:7灰土垫层（密实度≥93%） 4、素土夯实（密实度≥93%） | m2 | 2753.99
7 | 050201001001 | 园路（人行道块料铺设-工字铺） 用于垃圾回收点 1、300X600X20 PC砖（仿芝麻灰） 2、30厚1：3水泥砂浆结合层 3、100厚C25混凝土 4、150厚3:7灰土垫层（密实度≥93%） 5、素土夯实（密实度≥93%） | m2 | 91.2
本页小计
序号 | 项目编码 | 项目名称 项目特征 | 计量单位 | 工程数量 | 金额（元）
[5 empty] | 综合单价 | 合价 | 其中：暂估价
8 | 050201001002 | 园路（人行道块料铺设） 1、300X600X20 PC砖（仿芝麻灰） 2、30厚1：3水泥砂浆结合层 3、100厚C25混凝土 4、150厚3:7灰土垫层（密实度≥93%） 5、素土夯实（密实度≥93%） | m2 | 259.1
9 | 050201001003 | 园路（人行道块料铺设） 1、300X300X20 PC砖 （仿芝麻黑） 2、30厚1：3水泥砂浆结合层 3、100厚C25混凝土 4、150厚3:7灰土垫层（密实度≥93%） 5、素土夯实（密实度≥93%） | m2 | 102.5
10 | 050201001004 | 园路（人行道块料铺设） 1、600X600X20 PC砖 （仿芝麻灰） 2、30厚1：3水泥砂浆结合层 3、100厚C25混凝土 4、150厚3:7灰土垫层（密实度≥93%） 5、素土夯实（密实度≥93%） | m2 | 1078.58
11 | 050201001005 | 园路（人行道块料铺设-斜砖铺） 1、600X600X20 PC砖 （仿芝麻灰） 2、30厚1：3水泥砂浆结合层 3、100厚C25混凝土 4、150厚3:7灰土垫层（密实度≥93%） 5、素土夯实（密实度≥93%） | m2 | 102.96
12 | 050201001006 | 园路（汀步） 1、400X900X60青石板花岗岩条石 2、30厚1:3水泥砂浆 3、素土夯实 | m2 | 17.28
13 | 050201001007 | 园路(压花地坪铺装) 1、4~6厚压花地坪 2、100厚C25混凝土,随打随找平（六米留伸缩缝） 3、150厚3:7灰土垫层 4、素土夯实,压实系数≥0.93 | m2 | 988.78
标线
14 | 040205006001 | 标线 车位标线 1、100宽白色标线 | m | 671.81
15 | 040205007001 | 标记 消防登高、沥青跑道路面标记 | m2 | 677.37
本页小计
合 计