## 表-05 分部分项工程量清单与计价表
序号 | 项目编码 | 项目名称 项目特征 | 计量单位 | 工程数量 | 金额（元）
[5 empty] | 综合单价 | 合价 | 其中：暂估价
雨水管道
1 | 031001006046 | 塑料管 1.安装部位:室外 2.介质:雨水 3.材质、规格:HDPE双壁波纹管 DN200 SN16等级 环刚度≥16KN/m2 4.连接形式:橡胶密封连接 5.管道基础:10cm砂垫层 6.压力试验及吹、洗设计要求:含管道闭水试验 | m | 70.6
2 | 031001006047 | 塑料管 1.安装部位:室外 2.介质:雨水 3.材质、规格:HDPE双壁波纹管 DN300 SN16等级 环刚度≥16KN/m2 4.连接形式:橡胶密封连接 5.管道基础:10cm砂垫层 6.压力试验及吹、洗设计要求:含管道闭水试验 | m | 10.26
3 | 031001006045 | 塑料管 1.安装部位:室外 2.介质:雨水 3.材质、规格:塑料管 DN100 4.连接形式:承插式连接 | m | 1432.5
4 | 010101003003 | 挖沟槽土方 1.土壤类别:一、二类土 2.挖土深度:2m 内 3.弃土运距:综合考虑 | m3 | 862.56
5 | 010101004002 | 挖基坑土方 挖基坑土方 1.土壤类别:一、二类土 2.挖土深度:2m 内 3.含人工清基底、修整边坡 | m3 | 11.32
6 | 010103001003 | 回填方 1.密实度要求:夯填 2.填方材料品种:土 3.填方粒径要求:素土 | m3 | 831.07
7 | 010103002001 | 余方弃置 1.废弃料品种:素土 2.运距:综合考虑 | m3 | 42.81
8 | 010507006006 | 雨水井 1.DN700雨水检查井 2.部位:井盖在其余位置 3.C250型号(承受>250KN荷载)球墨铸铁井盖 4.塑料检查井:井座、井筒和塑料检查井零配件 5.符合设计和相关质量规范要求 6.未尽事宜详见设计图纸 | 座 | 13
本页小计
合 计