## 表-05 分部分项工程量清单与计价表
序号 | 项目编码 | 项目名称 项目特征 | 计量单位 | 工程数量 | 金额（元）
[5 empty] | 综合单价 | 合价 | 其中：暂估价
1 | 041001001001 | 拆除路面 1.材质:沥青路面（含道路切缝） 2.厚度:4+3cm | m2 | 10.64
2 | 041001001002 | 拆除路面 1.材质:市政人行道（透水混凝土地面）（含道路切缝） 2.厚度:20cm | m2 | 11.6
3 | 040101002001 | 挖沟槽土方 1.土壤类别:普通土 2.挖土深度:1.75 3.开挖方式:机械开挖 4.装车、不装车: 5.场内运距:投标人综合考虑 | m3 | 145.87
4 | 040103001001 | 回填方 1.填方部位:普通土 2.符合设计及相关质量规范要求: | m3 | 10.8
5 | 040103002001 | 余方弃置 1.废弃料品种:普通土 2.运距:投标人综合考虑 | m3 | 28.79
6 | 040501004001 | 塑料管 1.垫层、基础材质及厚度:砂垫层基础10cm厚 2.材质及规格:HDPE双壁波纹管DN800(环刚度10kn/m2) 3.连接形式:承托诗接,橡胶圆封 4.铺设深度:1.75m 5.管道检验及试验要求:符合设计及相关质量规范要求 | m | 40.19
7 | 040501004002 | 塑料管 1.垫层、基础材质及厚度:砂垫层基础10cm厚 2.材质及规格:HDPE双壁波纹管DN600(环刚度10kn/m2) 3.连接形式:承托诗接,橡胶圆封 4.铺设深度:1.75m 5.管道检验及试验要求:符合设计及相关质量规范要求 | m | 30.43
8 | 040202002001 | 石灰稳定土 8%石灰土 | m2 | 22.24
9 | 040203007001 | 水泥混凝土(透水混混凝土)恢复 1.混凝土强度等级:C30 2.养护 3.厚度:20cm | m2 | 11.6
10 | 040203003001 | 透层、粘层 1.材料品种:粘层油 2.喷油量:0.6l/m2 3.部位: | m2 | 10.64
本页小计
序号 | 项目编码 | 项目名称 项目特征 | 计量单位 | 工程数量 | 金额（元）
[5 empty] | 综合单价 | 合价 | 其中：暂估价
11 | 040203006001 | 沥青混凝土路面恢复 1.沥青混凝土种类:中粒式沥青混凝土（AC-16） 2.厚度:4cm 3.摊铺方式自定 | m2 | 10.64
12 | 040203006002 | 沥青混凝土路面恢复 1.沥青混凝土种类:细粒式沥青混凝土（AC-16） 2.厚度:3cm 3.摊铺方式自定 | m2 | 10.64
13 | 040202003001 | 水泥稳定土 1.水泥含量:10% 2.厚度:30cm | m2 | 22.24
14 | 04B000001 | 开口及堵漏 1.市政管井开口 2.市政管井封堵 | 座 | 2
15 | 04B000002 | 井圈加固 1.井圈加固 | 座 | 2
16 | 04B000006 | 路面漆 1.路面漆 | m2 | 10.64
17 | 04B000007 | 绿化恢复 绿化恢复 | m2 | 4.48
本页小计
合 计