## 表-05 分部分项工程量清单与计价表
分部分项工程量清单与计价表
工程名称：南靳庄村 |  |  | 标段：2024年衔接资金南靳庄村道路项目 |  |  | 第 1 页 共 1 页
序号 | 项目编码 | 项目名称 项目特征 |  | 计量单位 | 工程数量 |  | 金额（元）
[7 empty] | 综合单价 | 合价 | 其中：暂估价
1 | 041001001001 | 拆除路面 1.材质:沥青路面及原路面基层 2.厚度:38cm 3.未尽事宜，详见设计图纸或根据现场情况综合考虑 |  | m2 | 1196
2 | 040203007001 | 水泥混凝土 1.180mm厚C25混凝土面层 2.200mm厚3：7灰土垫层，压实系数0.95 3.原有路面整平压实，压实系数 4.混凝土路面拉毛时需顺横坡方向进行，一次拉纹成功，拉毛深度0.5~1mm,缝宽20 5.未尽事宜，详见设计图纸或根据现场情况综合考虑 |  | m2 | 3969.68
3 | 040402018001 | 施工缝 1.类别:混凝土道路伸缩缝（胀缝） 2.工艺要求:密度为20kg/m³聚苯乙烯泡沫塑料板嵌缝，沥青砂浆填缝，具体做法详见设计图纸 |  | m | 656
4 | 060104011001 | 培路肩 1.土壤类别:综合考虑 2.压实厚度:38cm 3.道路修建完之后，两侧应覆土路肩，每侧宽度不小于250mm，道路边缘有路缘石或与其他道路衔接处除外 |  | m2 | 492
5 | 040501001001 | 混凝土管 1.垫层、基础材质及厚度:C15混凝土垫层，厚度详见设计图纸 2.管座材质:钢筋混凝土排水管道 3.规格:D600：55mm 4.接口方式:刚性接口的平口、企口管材 5.铺设深度:详见设计图纸 6.管道安装后素土压实，压实系数0.95 7.其他未尽事宜，详见设计图纸 |  | m | 8
本页小计
合 计

## 表-07 材料暂估价一览表
材料暂估价一览表
工程名称：南靳庄村 |  | 标段：2024年衔接资金南靳庄村道路项目 |  | 第 1 页 共 1 页
序号 | 材料名称、规格、型号 |  | 计量单位 | 单价(元) | 备注

## 表-12 措施项目清单与计价表(一)
措施项目清单与计价表(一)
工程名称：南靳庄村 |  |  | 标段：2024年衔接资金南靳庄村道路项目 |  |  | 第 1 页 共 1 页
序号 | 项目编码 | 项目名称 |  | 计算基础 | 费 率（%） |  | 金额（元） | 备注
1 | 041109002001 | 夜间施工费
2 | 041109003001 | 二次搬运费
3 | 041109004001 | 冬雨季施工增加费
4 | 041109007001 | 已完工程及设备保护费
5 | 04B001 | 工程定位复测费
6 | 04B002 | 地下管线交叉处理费
合 计

## 表-13 措施项目清单与计价表(二)
措施项目清单与计价表(二)
工程名称：南靳庄村 |  |  | 标段：2024年衔接资金南靳庄村道路项目 |  |  | 第 1 页 共 1 页
序号 | 项目编码 | 项目名称 项目特征 |  | 计量 单位 | 工程数量 |  | 金额（元）
[7 empty] | 综合单价 | 合价 | 其中：暂估价
本页小计
合 计

## 表-14 其他项目清单与计价汇总表
其他项目清单与计价汇总表
工程名称：南靳庄村 |  | 标段：2024年衔接资金南靳庄村道路项目 |  | 第 1 页 共 1 页
序号 | 项目名称 |  | 计量单位 | 金额（元） | 备注
1 | 暂列金额 |  | 项 |  | 明细详见表-15
2 | 专业工程暂估价 |  |  | - | 明细详见表-19
3 | 特殊项目暂估价 |  |  |  | 明细详见表-16
4 | 计日工 |  |  |  | 明细详见表-17
5 | 采购保管费
6 | 其他检验试验费
7 | 总承包服务费 |  |  |  | 明细详见表-18
8 | 其他
合 计

## 表-15 暂列金额明细表
暂列金额明细表
工程名称：南靳庄村 |  | 标段：2024年衔接资金南靳庄村道路项目 |  | 第 1 页 共 1 页
序号 | 项目名称 |  | 计量单位 |  | 暂定金额(元) | 备注
1 | 暂列金额 |  | 项 |  |  | 一般可按分部分项工程费的10%~15%估列
合 计 | [5 empty] | —

## 表-16 特殊项目暂估价表
特殊项目暂估价表
工程名称：南靳庄村 |  |  | 标段：2024年衔接资金南靳庄村道路项目 |  |  | 第 1 页 共 1 页
序号 | 特殊项目名称 | 内容、范围 |  | 计量单位 | 计算方法 |  | 金额(元) | 备注
合计

## 表-17 计日工表
计 日 工 表
工程名称：南靳庄村 |  | 标段：2024年衔接资金南靳庄村道路项目 |  |  | 第 1 页 共 1 页
编号 | 项目名称、型号、规格 |  | 单位 | 暂定数量 |  | 综合单价 | 合价
一 | 人工
人工小计
二 | 材料
材料小计
三 | 机械
机械小计
总 计

## 表-18 总承包服务费清单与计价表
总承包服务费清单与计价表
工程名称：南靳庄村 |  | 标段：2024年衔接资金南靳庄村道路项目 |  | 第 1 页 共 1 页
序号 | 项目名称及服务内容 |  | 项目费用(元) |  | 费率(%) | 金额(元)
1 | 总承包服务费 |  | 0
合 计

## 表-19 专业工程暂估价表
专业工程暂估价表
工程名称：南靳庄村 |  | 标段：2024年衔接资金南靳庄村道路项目 |  |  | 第 1 页 共 1 页
序号 | 工程名称 |  | 工程内容 | 金额(元) |  | 备注
1
合计

## 表-20 规费、税金项目清单与计价表
规费、税金项目清单与计价表
工程名称：南靳庄村 |  | 标段：2024年衔接资金南靳庄村道路项目 |  |  | 第 1 页 共 1 页
序号 | 项目名称 |  | 计算基础 | 费率(%) |  | 金额(元)
1 | 规费
1.1 | 安全文明施工费
1.1.1 | 安全施工费 |  | 分部分项工程费+措施项目费+其他项目费-不取规费_合计
1.1.2 | 环境保护费 |  | 分部分项工程费+措施项目费+其他项目费-不取规费_合计
1.1.3 | 文明施工费 |  | 分部分项工程费+措施项目费+其他项目费-不取规费_合计
1.1.4 | 临时设施费 |  | 分部分项工程费+措施项目费+其他项目费-不取规费_合计
1.2 | 社会保险费 |  | 分部分项工程费+措施项目费+其他项目费-不取规费_合计
1.3 | 住房公积金 |  | 分部分项人工费+组织措施项目人工费+技术措施项目人工费-不取规费_人工费
1.5 | 建设项目工伤保险 |  | 分部分项工程费+措施项目费+其他项目费-不取规费_合计
1.6 | 优质优价费 |  | 分部分项工程费+措施项目费+其他项目费-不取规费_合计
2 | 税金 |  | 分部分项工程费+措施项目费+其他项目费+规费+设备费-不取税金_合计-甲供材料费-甲供主材费-甲供设备费
合 计