## 封-1 工程量清单
|  | 菏泽市牡丹区黄堽镇2024年侯集、王庄、大张庄等村基础设施建设项目 |  |  | 工程
工 程 量 清 单
招 标 人： |  |  | 工 程 造 价 咨 询 人：
| (单位盖章) |  |  | (单位盖章)
法定代表人 或其授权人： |  |  | 法定代表人 或其授权人：
| (签字或盖章) |  |  | (签字或盖章)
编 制 人： |  |  | 复 核 人：
| (造价人员签字盖专用章) |  |  | (造价工程师签字盖专用章)
编 制 时 间： |  |  | 复 核 时 间：

## 表-05 分部分项工程量清单与计价表
分部分项工程量清单与计价表
工程名称：菏泽市牡丹区黄堽镇2024年侯集、王庄、大张庄等村基础设施建设项目 |  |  | 标段： |  |  | 第 1 页 共 2 页
序号 | 项目编码 | 项目名称 项目特征 |  | 计量单位 | 工程数量 |  | 金额（元）
[7 empty] | 综合单价 | 合价 | 其中：暂估价
新建3米宽沥青路
1 | 040202001001 | 路床(槽）整形 1、素土夯实,密实度≥95% |  | m2 | 4200.19
2 | 040202002001 | 石灰稳定土 1、300mm12%石灰土分两步夯实 2、含养护 |  | m2 | 3920.7
3 | 040202015001 | 水泥稳定碎石 1、350mm厚水泥碎石稳定层(5%水泥),7天无侧限,抗压强度为3.0MPa,压实度为97%,弯沉值为70(0.01mm) 2、含养护 |  | m2 | 3153.83
4 | 040203004001 | 透层 1.材料品种:PC-2透油层 2.喷油量:1.1±0.1L/㎡ |  | m2 | 2313.79
5 | 040203006001 | 沥青混凝土 1.沥青混凝土种类:中粒式沥青混凝土 2.石料粒径:AC-20 3.厚度:6cm 4.摊铺方式:机械摊铺 |  | m2 | 2313.79
6 | 040203004002 | 粘层 1.材料品种:PC-3粘层沥青 2.喷油量:优质乳化沥青0.6±0.1升/㎡ |  | m2 | 2313.79
7 | 040203006002 | 沥青混凝土 1.沥青混凝土种类:细粒式SBS改性沥青混凝土 2.石料粒径:AC-13 3.厚度:4cm 4.摊铺方式:机械摊铺 |  | m2 | 2313.79
8 | 040204005001 | 现浇侧平石基础 1、C25混凝土15cm厚30cm宽，C25细石砼护角5cm厚10cm宽 2、含模板高15cm |  | m3 | 84.8
2米宽混凝土路①
9 | 040204001004 | 人行道整形碾压 1、素土夯实,密实度≥95% |  | m2 | 11793.12
10 | 040202011001 | 碎石 1、150厚碎石垫层压实 |  | m2 | 11793.12
11 | 040203007001 | 水泥混凝土 1、100厚C25素混凝土面层 2、含养护 |  | m2 | 10724.13
1.2米宽混凝土路②
12 | 040204001005 | 人行道整形碾压 1、素土夯实,密实度≥95% |  | m2 | 1120.05
13 | 040202011002 | 碎石 1、150厚碎石垫层压实 |  | m2 | 1120.05
本页小计
分部分项工程量清单与计价表
工程名称：菏泽市牡丹区黄堽镇2024年侯集、王庄、大张庄等村基础设施建设项目 |  |  | 标段： |  |  | 第 2 页 共 2 页
序号 | 项目编码 | 项目名称 项目特征 |  | 计量单位 | 工程数量 |  | 金额（元）
[7 empty] | 综合单价 | 合价 | 其中：暂估价
14 | 040203007002 | 水泥混凝土 1、150厚C25素混凝土面层 2、含养护 |  | m2 | 1033.41
混凝土路③
15 | 040204001006 | 人行道整形碾压 1、素土夯实,密实度≥95% |  | m2 | 7286.19
16 | 040202002002 | 石灰稳定土 1、150厚12%石灰土夯实 2、含养护 |  | m2 | 7286.19
17 | 040203007003 | 水泥混凝土 1、150厚C25素混凝土面层 2、含养护 |  | m2 | 6983.48
混凝土路④
18 | 040204001007 | 人行道整形碾压 1、素土夯实,密实度≥95% |  | m2 | 7377.3
19 | 040202002004 | 石灰稳定土 1、300mm12%石灰土分两步夯实 2、含养护 |  | m2 | 7377.3
20 | 040203007004 | 水泥混凝土 1、200厚C25素混凝土面层 2、含养护 |  | m2 | 7326.52
回填土
21 | 040103001001 | 回填方 购土回填，压实方 |  | m3 | 1500
本页小计
合 计

## 表-12 措施项目清单与计价表(一)
措施项目清单与计价表(一)
工程名称：菏泽市牡丹区黄堽镇2024年侯集、王庄、大张庄等村基础设施建设项目 |  |  | 标段： |  |  | 第 1 页 共 1 页
序号 | 项目编码 | 项目名称 |  | 计算基础 | 费 率（%） |  | 金额（元） | 备注
1 | 041109002001 | 夜间施工费
2 | 041109003001 | 二次搬运费
3 | 041109004001 | 冬雨季施工增加费
4 | 041109007001 | 已完工程及设备保护费
5 | 04B001 | 工程定位复测费
6 | 04B002 | 地下管线交叉处理费
合 计

## 表-13 措施项目清单与计价表(二)
措施项目清单与计价表(二)
工程名称：菏泽市牡丹区黄堽镇2024年侯集、王庄、大张庄等村基础设施建设项目 |  |  | 标段： |  |  | 第 1 页 共 1 页
序号 | 项目编码 | 项目名称 项目特征 |  | 计量 单位 | 工程数量 |  | 金额（元）
[7 empty] | 综合单价 | 合价 | 其中：暂估价
1 | 041106001001 | 大型机械设备进出场及安拆 履带式挖掘机 1m3以内 |  | 台·次 | 1
2 | 041106001004 | 大型机械设备进出场及安拆 沥青混凝土摊铺机 |  | 台·次 | 1
3 | 041106001005 | 大型机械设备进出场及安拆 推土机 |  | 台·次 | 1
4 | 041106001003 | 大型机械设备进出场及安拆 压路机 |  | 台·次 | 1
本页小计
合 计

## 表-14 其他项目清单与计价汇总表
其他项目清单与计价汇总表
工程名称：菏泽市牡丹区黄堽镇2024年侯集、王庄、大张庄等村基础设施建设项目 |  | 标段： |  | 第 1 页 共 1 页
序号 | 项目名称 |  | 计量单位 | 金额（元） | 备注
1 | 暂列金额 |  | 项 |  | 明细详见表-15
2 | 专业工程暂估价 |  |  | - | 明细详见表-19
3 | 特殊项目暂估价 |  |  |  | 明细详见表-16
4 | 计日工 |  |  |  | 明细详见表-17
5 | 采购保管费
6 | 其他检验试验费
7 | 总承包服务费 |  |  |  | 明细详见表-18
8 | 其他
合 计

## 表-20 规费、税金项目清单与计价表
规费、税金项目清单与计价表
工程名称：菏泽市牡丹区黄堽镇2024年侯集、王庄、大张庄等村基础设施建设项目 |  | 标段： |  |  | 第 1 页 共 1 页
序号 | 项目名称 |  | 计算基础 | 费率(%) |  | 金额(元)
1 | 规费
1.1 | 安全文明施工费
1.1.1 | 安全施工费 |  | 分部分项工程费+措施项目费+其他项目费-不取规费_合计
1.1.2 | 环境保护费 |  | 分部分项工程费+措施项目费+其他项目费-不取规费_合计
1.1.3 | 文明施工费 |  | 分部分项工程费+措施项目费+其他项目费-不取规费_合计
1.1.4 | 临时设施费 |  | 分部分项工程费+措施项目费+其他项目费-不取规费_合计
1.2 | 社会保险费 |  | 分部分项工程费+措施项目费+其他项目费-不取规费_合计
1.3 | 住房公积金 |  | 分部分项人工费+组织措施项目人工费+技术措施项目人工费-不取规费_人工费
1.5 | 建设项目工伤保险 |  | 分部分项工程费+措施项目费+其他项目费-不取规费_合计
1.6 | 优质优价费 |  | 分部分项工程费+措施项目费+其他项目费-不取规费_合计
2 | 税金 |  | 分部分项工程费+措施项目费+其他项目费+规费+设备费-不取税金_合计-甲供材料费-甲供主材费-甲供设备费
合 计