## 汇总表
菏泽市牡丹区阳光学校2025年度教育教学功能室建设项目 汇总表
项目分类 | 分项名称 | 分项费用(元) | 合计金额（元） | 配置装备及说明（满足当前师生实际使用为标准配备）
教室 | 普通教学教室
教育教学功能室 | 初中新型物理实验室 |  |  | 依据山东省义务教育优质均衡发展指标标准配备
初中物理准备室
初中物理仪器室
初中新型化学实验室
初中化学通风准备室
初中化学仪器室
初中新型生物实验室
初中生物准备室
初中生物仪器室
初中微机教室（1个）
小学微机教室（1个）
| 精品录播教室（1个） |  |  | 小学、初中共用，录播设备
饮水设备 | 学生饮水机 |  |  | 10
合计

## 普通教室
普通教室
序号 | 名称 | 参数 | 单位 | 数量 | 单价（元） | 总价（元）
1 | 视频展台 | 硬件要求 1.采用≥800万像素摄像头；采用 USB五伏电源直接供电，无需额外配置电源适配器，环保无辐射；箱内USB连线采用隐藏式设计，箱内无可见连线且USB口下出，有效防止积尘，且方便布线和返修。 2.A4大小拍摄幅面，1080P动态视频预览达到30帧/秒；托板及挂墙部分采用金属加强，托板可承重3kg，整机壁挂式安装。 3.支持展台成像画面实时批注，预设多种笔划粗细及颜色供选择，且支持对展台成像画面联同批注内容进行同步缩放、移动。 4.整机采用圆弧式设计，无锐角；同时托板采用磁吸吸附式机构，防止托板打落，方便打开及固定，避免机械式锁具故障率高的问题。 5.展示托板正上方具备LED补光灯，保证展示区域的亮度及展示效果，补光灯开关采用触摸按键设计，同时可通过交互智能平板中的软件直接控制开关； 6.带自动对焦摄像头；外壳在摄像头部分带保护镜片密封，防止灰尘沾染摄像头。 7.具有故障自动检测功能：在调用展台却无法出现镜头采集画面信号时，可自动出现检测链接，并给出导致性原因（如硬件连接、摄像头占用、配套软件版本等问题）。 软件要求 8.支持对展台画面进行放大、缩小、旋转、自适应、冻结画面等操作。 9.支持展台画面实时批注，预设多种笔划粗细及颜色供选择，且支持对展台画面联同批注内容进行同步缩放、移动。 10.支持展台画面拍照截图并进行多图预览，可对任一图片进行全屏显示。 11.老师可在一体机或电脑上选择延时拍照功能，支持5秒或10秒延时模式，预留充足时间以便调整拍摄内容。 12.具备图像增强功能，可自动裁剪背景并增强文字显示，使文档画面更清晰。 13.可选择图像、文本或动态等多种情景模式，适应不同展示内容。 14.支持故障自动检测，在软件无法出现展台拍摄画面时，自动出现检测链接，帮助用户检测“无画面”的原因，并给出引导性解决方案。可判断硬件连接、显卡驱动、摄像头占用、软件版本等问题。 支持二维码扫码功能：打开扫一扫功能后，将书本上的二维码放入扫描框内即可自动扫描，并进入系统浏览器获取二维码的链接内容，帮助老师快速获取电子教学资源 | 套 | 36
2 | 校园设备运维管理系统软件 | 校园设备运维管理系统软件 | 套 | 36
3 | 推拉黑板 | 搭配一体机 | 套 | 36
4 | 讲台 | 钢制讲台，优质冷轧钢板，木质桌面，实木扶手 | 张 | 30
5 | 图书橱 | 实木材质，定制 | 个 | 30
合计（元）

## 初中物理实验室
新型标准电学物理实验室配置方案
（一）教师专用部分 |  |  | 座位
序号 | 产品名称 | 技术参数 | 数量 | 单位 | 单价（元） | 总价（元）
1 | 教师演示台★ | 1、结构参数： 教师演示台，左边设有储物柜，中间段设有抽屉位（教师电源主控系统），电脑键盘位，右边设有多媒体设备位置预留，三节模块拼接组成。 2、技术要求： ⑴.桌身整体材料1.0mm(±0.2㎜)冷轧钢板，整体规格2400×700×850㎜(±5㎜)，所有金属表面经环氧树脂粉末喷涂高温固化处理和耐酸碱、耐腐蚀。 ⑵.滑道导轨：抽屉全部采用优质三节承重式滚珠滑道导轨。 ⑶.缓冲铰链：冷轧钢铰链固装开合不变形。 ⑷.脚垫：采用柜体内置可调ABS脚垫，保证桌面平整，防水防潮，延长设备使用寿命。 ★3、采用国内知名品牌25mm厚实芯双面理化膜优抗板台面，由专业生产厂家用CNC机械加工而成。为了确保使用者的健康安全，产品各项性能满足或高于如下要求： ⑴化学性能--台面板材正反两面参照GB/T 17657-2022人造板及饰面人造板理化性能试验办法进行不少于140项化学试剂及有机溶液检测，硫酸（98%）、77%硫酸、40%氢氟酸、硝酸（65%）、四氯化碳、氢氧化钠（40%）、乙基苯、饱和氯化锌等检验结果均为无明显变化，分级结果为“5级”。 ⑵环保性能---甲醛释放量按照GB/T39600-2021标准检测，检验结果≤0.006mg/m³；检测依据QB/T 2761-2006《室内空气净化产品净化效果测定方法》，提供甲醛去除率≥60%、甲苯去除率≥15%报告；。 ⑶物理性能-----按照 GB/T 17657-2022标准及其它相关的标准进行不少于27项检测，结果为：密度≥1.44g/㎝³；24h吸水率≤0.2%；静曲强度大于138MPa；弹性模量≥9890MPa；顺纹抗压强度大于176MPa；耐沸水性能：质量增加百分率≤0.01%、厚度增加百分率≤0.06%，表面质量等级：5级：无变化，边缘质量等级：5级：无明显变化；漆膜硬度：≥9H；耐臭氧（72h）；外观无明显变化；表面耐磨性能：≥1550r，未出现磨损；尺寸稳定性检测结果：纵向≤0.04%、横向≤0.05%；漆膜附着力：六级：切割边缘完全平滑，网格内无脱落；体积电阻≤3.1*1012；表面电阻≤4.7*1012。含水率≤0.8%；负荷变形温度：＞200℃； ⑷防霉性能：霉菌生长情况0级，抗菌性：不少于17种的菌种检测结果抗菌率≥99.99%； ⑸具有三聚氰胺迁移量检测报告，结果为未检出； ⑹经SEFA 3-2020科学设备及家具协会-实验室工作台面条款 2.1，49项化学试剂检测评级结果为符合实验室级别应不大于四个3级要求； ⑺参照US EPA3540C：1996方法，采用GC-MS设备对不少于39项邻苯二甲酸脂进行检测，结果为未检出； ⑻参照AfPS GS 2019:01PAK方法，采用GC-MS设备对不少于15项多环芳烃（PAHs15)进行检测，结果为未检出； ⑼根据ISO 21702：2019对H1N1、H3N2进行抗病毒活性试验，抗病毒活性率结果＞93%。 ⑽参考US EPA5021A：2014方法，采用HS-GC-MS进行分析，VOC挥发性有机化合物检测，至少60项结果为nd(未检出）；挥发性有机化合物排放结果达到TVOC释放检测值≤0.04mg/(㎡*h)，苯、甲苯、二甲苯释放检测值≤0.005mg/(m2*h)； ⑾台面参照GB/T16422.2-2022标准进行1450小时以上氙灯老化试验，检测结果为样品无变色、发粘、裂纹等异常，等级为5级。 ⑿燃烧性能项目检测符合GB 8624-2012标准，达到B1（C-s1,d0,t1）级，烟气毒性等级为ZA3级；检测依据GB/T 2408-2021标准水平燃烧符合HB级、垂直燃符合V-0级； （投标人应针对以上台面技术参数要求，提供符合参数的检测报告。报告须注明本次项目的名称和编号并加盖厂商公章核查以辩真伪。（供货厂家投标授权书原件和质保服务承诺函原件加盖公章））。 | 1 | 张
2 | 教师智能电源主控台★ | 1、结构参数：教师智能电源主控台面板基材是2㎜绝缘电工板；面纸采用耐磨、耐腐蚀、耐高温的PC亮光薄膜面板；规格：420×220㎜；界面文字清晰美观。 2、技术要求：总控台搭载电源60A漏电总开关；总电源工作指示灯；总电源保险丝；新国标五孔多功能220V安全插座二组；插口带保护门；额定电流10A，网络接口一个；USB插口二个，智能触摸屏一个，教师交流低压输出、直流低压输出、大电流输出、高压直流输出。 3、技术参数：采用商业级10.1寸触摸显示屏；24位彩色显示；双8051单芯片驱动方案；GUI核运行；界面清晰明了。 4、智能电源管理系统：默认账号登陆；可显示当前北京时间、中文星期和温湿度。 ⑴.教师自用电源：可输出交流0-30V，分辨率1V，直流0-30V，分辨率0.1V，配备虚拟数字表实时显示电流，显示分辨率为0.01A，具备过流短路保护功能。 ⑵.直流高压：输出直流240V/300V高压，小电流过载短路保护。 ⑶.直流大电流：输出直流低压大电流延时输出，延时20S自动关断，也可手动随时开启或关断，实时显示当前状态。 ⑷.学生电源：由老师通过此功能对全室学生电源分组控制送电A、B、C、D四组控制；可按组控制或独立单一随意控制，低压交流、低压直流、插座220V输出；关闭、开启、锁定，当学生电源使用低压时；学生端220V插座仍可由老师控制关闭或开启，互不干扰。 ⑸.学生电压设置：可设置学生交流电压0-30V，分辨率1V，直流0-30V，分辨率0.1V，为防止学生自行操作电源误设置电压与所接实验仪器电压不符而导致仪器设备的损坏；老师开启学生电源锁定功能进行控制；学生不能对电源自行操作。 ⑹.电子举手功能：分A、B、C、D四组，当老师开启提问状态时；学生反馈举手功能，老师界面上实时显示举手状态与位置。 ⑺.系统设置：该界面可对设置教师编号、关机时间、开机验证方式以及语音播报是否开启。多样性的修改选项，包括但不限于设备参数、出厂设置、密码更改和时间设置等。 ⑻.教师端语音播报功能：系统为教师端配备智能语音辅助系统，提供实时操作引导，电源相关功能触发时自动播报。 ★必须提供由生产厂家送检第三方检测机构出具的带有CMA或CNAS标识的“教师电源”的检测报告，必须满足以下检测依据，且检测内容不少于28项，检测结果必须为符合： ⑴JY 0002-2003《教学仪器设备产品的检验规则》。 ⑵JY/T 0374-2004《教学实验室设备电源系统》。 ⑶JY 0001-2003《教学仪器设备产品一般质量要求》。 ⑷GB/T 2423.1-2008《电工电子产品环境试验 第二部分：试验方法 试验 A：低温》。 ⑸GB/T 2423.2-2008《电工电子产品环境试验第二部分：试验方法试验B：高温》。 ⑹GB/T 2423.3-2016《环境试验第2部分：试验方法试验Cab：恒定湿热试验》。 | 1 | 套
（二）学生使用配置部分 |  |  | 教师专用部分合计（元）
序号 | 产品名称 | 技术参数 | 数量 | 单位 | 单价（元） | 总价（元）
3 | 学生实验桌（陶瓷面板）★ | 1、结构参数： ⑴.实验桌整体规格1200×600×780㎜(±5㎜)，▲整体结构“Z”字形结构，学生位镂空式，侧脚采用三段式高强度铝合金结构，立柱采用上下铸铝脚，▲上铝铸件造型采用斜加固撑包箍立柱造型。 ⑵.台面背部档水板，台面下部设有专用书包斗，中间设挂凳卡，两个书包斗中间电源盒，符合人体工程学设计。所有的金属表面经环氧树脂粉末喷涂高温固化处理耐酸碱、耐腐蚀等特点。 2、技术要求： ⑴.桌腿：由上中下三段组成，上、下支座和立柱连接，立柱采用椭圆形；规格108×50×630mm(±5㎜)铝合金型材，壁厚为1.5㎜(±0.2㎜)，侧脚上横脚；规格570×50×40㎜(±2㎜)，侧脚下脚；规格550×55×116㎜(±5㎜)，立柱内嵌入上下铸铝脚，并用高强度内六角螺丝连接，上铝铸件斜撑包箍立柱加固造型，材料高强度铝合金模具压铸一次成型。 ⑵.左、右脚拼装连接：前、后梁；规格1085×35×40㎜(±5㎜)；中梁；规格1160×40×30㎜(±2㎜)，壁厚为1.2㎜(±0.2㎜)铝合金型材；左右侧脚下梁采；规格1035×30×60(±5㎜)壁厚2㎜(±0.2㎜)椭圆spcc碳钢无缝钢管，管材两端截面与5mm(±0.2㎜)钢制连接片焊接成型，并用高强度内六角不锈钢螺丝连接链接到左右脚腿，易碰撞处全部倒圆角。 ⑶.台面前挡水板：背板挡水板20mm凹槽型铝合金型材；规格1150×93×15㎜(±2㎜)，厚度为1.0㎜(±0.2㎜)，▲挡水板左右堵头为压铸铝一次性成型件；规格37×15×94㎜(±2㎜)与挡水板卡扣式相连接。 ⑷.▲桌脚底部镶入硅胶脚垫防止与地面摩擦，预留专用孔位可与地面固定，有效延长设备寿命。 ⑸.电源盒采用改性的PP材料注塑一体成型；规格：202×130×295㎜(±5㎜)，翻盖面采用ABS材料注塑成型；翻盖面可拆装，方便安装和检修。 ★必须提供由生产厂家送检第三方检测机构出具的带有CMA或CNAS标识的“学生实验桌”的检测报告，必须满足以下检测内容： 检测依据：GB/T17657-2022《人造板及饰面人造板理化性能试验方法》、GB/T21747-2008《教学实验室设备实验台(桌)的安全要求及试验方法》、GB/T 24820-2024《实验室家具通用技术条件》。 ⑴理化性能： ①硬质覆面理化性能： a)耐划痕：加载 1.5N。表面无大于90％的连续划痕或表面装饰花纹无破坏现象。 b)表面耐磨性：素色：磨350r后应无露底现象。 ②化学实验台面抗化学试剂：光泽和/或颜色可有轻微变化(24h)。 以上3项检测结果必须为符合。 3、专用书包斗材料采用改性环保PP注塑一体成型，规格440×275×175㎜(±10㎜)。 ★必须提供由生产厂家送检第三方检测机构出具的带有CMA或CNAS标识的“书包斗”的检测报告，必须满足以下检测内容： 检测依据：GB/T 32487-2016《塑料家具通用技术条件》、GB 6675.4-2014《玩具安全第4部分特定元素的迁移》。 ⑴塑料件理化性能： ①耐冷热循环，应无裂纹、鼓泡、变色、起皱； ②冲击强度：应不小于 10J/m²，检测结果为12.9J/m²。 ⑵塑料件外观：应无裂纹，无明显变形；应无明显缩孔、气泡、杂质、伤痕；外表用塑料件表面应光洁，无划痕，无污溃，无明显色差。 ⑶可迁移元素含量：以下8种元素，检测结果均未检出。 ①锑（Sb）≤60mg/kg； ②砷（As）≤25mg/kg； ③钡（Ba）≤1000mg/kg； ④镉（Cd）≤75mg/kg； ⑤铬（Cr）≤60mg/kg； ⑥铅（Pb）≤90mg/kg； ⑦汞（Hg）≤60mg/kg； ⑧硒（Se）≤500mg/kg。 以上结果为符合。 4、采用20mm厚无甲醛新型环保陶瓷台面，台面表面为实验室专业耐腐蚀、耐污染、抗冲击釉面。坯体一体实芯，釉面和坯体经高温一体烧结而成。 ★必须提供由生产厂家送检由省级级以上检测机构出具的带有CMA或CNAS标识的“陶瓷板”检测报告；必须满足以下检测内容： ⑴．外观要求：参照T/CIQA10-2020的要求，外观为五面坯体，表面釉面为烧成颜色；坯体敲碎后，无空洞、无直径2mm以上气泡、无杂色，为一体实芯坯体；釉面与坯体之间无脱层，釉面与坯体呈一体结构，釉面为烧成颜色，非坯体颜色。 ⑵．耐化学腐蚀性能：为保证台面耐化学腐蚀的稳定性，参照T/CIQA10-2020标准，台面耐化学腐蚀性不低于GLA级。 ⑶．抗冲击性能：为保证台面使用的安全性，参照T/CIQA10-2020标准，台面抗冲击性（恢复系数）不低于0.854。 ⑷．防潮要求：为保证台面防潮、防霉的性能，参照GB/T4100-2015（陶瓷砖）附录G标准，台面吸水率测试平均值≤0.05％。 ⑸．放射性核素限量要求：参照GB6566-2010《建筑材料放射性核素限量》标准，检测结果：内照射指数≤0.4。 ⑹．颜色稳定性：为保证台面的美观度，参照GB/T17657-2022标准,耐光色牢度不低于4级。 以上技术要求，需提供CMA或CNAS认证的第三方检测机构出具的检测报告。检测报告复印件或扫描件需加盖产品厂商的鲜章佐证。 | 28 | 张
4 | 升降学生实验凳★ | 1、结构参数： ⑴.四支凳脚椭圆形无缝钢管抓地，凳面PP改性塑料一次性注塑成型，冷轧钢板凳面圆形托盘，螺杆式旋转可调升降，整体规格：ф300×（450）≥500㎜±0.2mm。所有的金属表面经环氧树脂粉末喷涂高温固化处理耐酸碱、耐腐蚀等特点。 2、技术要求： ⑴.凳面环保型PP改性塑料一次性注塑成型；规格ф305㎜(±5㎜)；厚5.8㎜(±0.5㎜)；凳面表层有颗粒凸起花纹；防滑、按摩、抗疲。 ⑵.凳面高低调节升降螺杆旋转，调节范围450㎜-500㎜自由调节。 ⑶.凳脚架四支凳脚椭圆形无缝钢管；规格34×16㎜；厚度1.4㎜(±0.2㎜)，凳脚架焊接全圆满焊接。 ⑷.凳面托盘冷轧钢板；规格ф220㎜(±0.2㎜)；厚度2.2㎜(±0.2㎜)，钢板托盘有凹凸冲压成型加强筋，使凳子更加稳固。 ⑸.脚垫PP加耐磨纤维质塑料，实心倒勾式一体成型，防止防滑和保护地板划痕。 ★必须提供由生产厂家送检第三方检测机构出具的带有CMA或CNAS标识的“升降学生实验凳”的检测报告，必须满足以下检测内容： 检测依据：GB/T 3325-2024《金属家具通用技术条件》、GB/T 10357.3-2013《家具力学性能试验 第3部分：椅凳类强度和耐久性》、GB/T 10357.2-2013《家具力学性能试验 第2部分：凳类稳定性》： ⑴力学性能-椅凳类强度和耐久性： ①座面椅背静荷联合试验(椅背 450N，椅座1300N，加载10 次)； ②座面前沿静载荷(1300N，10次)； ③座面椅背耐久性联合试验(椅座 50000 次，载荷 950N；椅背 50000 次，载荷 330N)； ④椅腿前向静载荷试验(500N，加载10 次)； ⑤椅腿侧向静载荷试验(390N，加载 10 次) ⑥座面冲击试验(180mm，冲击 10 次) ⑦椅背冲击试验(210mm，冲击 10 次) ⑧椅跌落试验(200mm，10°跌落 10 次)； 以上8项检测须满足以下技术要求： a)所有零部件应无断裂或豁裂； b)用手揿压某些应为牢固的部件，应无永久性松动； c)所有零部件应无影响使用功能的磨损或变形； d)五金连接件应无松动； e)活动部件(门、抽屉凳)开关应灵活； f)零部件应无明显位移变化； 以上检测结果须均为符合。 ⑵力学性能-椅凳类稳定性： 凳子任意方向的倾翻试验，垂直加载 600N，水平加载20N，应无倾翻。 以上检测结果必须为符合。 ⑶外观性能-金属件外观： ①管材：管材应无裂缝、叠缝；外露管口端面应封闭；圆管和扁线管弯曲处弧形应圆滑一致； ②焊接件；焊接处应无脱焊、虚焊、焊穿、错位；焊接处应无夹渣、气孔、焊瘤、焊丝头、咬边、飞溅；焊接处（焊疤处）表面波纹应均匀； ③喷漆 (塑)涂层：应无漏喷、锈蚀、脱色、掉色等；应光滑均匀，色泽一致，应无流挂、疙瘩、皱皮、 飞漆等； 以上检测结果必须为符合。 | 56 | 条
5 | 功能柱 | 1、结构参数：注塑模具一体化成型，四角圆弧造型，上桶整体注塑成型，分上下二节设计，底脚两侧带与地面带安装孔构建，内部隐藏实验线管及通风管道，上下桶二节无螺丝拼接而成，整体双色，耐摔坚固耐酸耐碱。 2、技术参数：整体规格355×180×730㎜(±5㎜)，材料采用实验室专用PP材质，侧面无缝无需螺丝安装。壁厚2.5MM下桶与主桶拼接处缩进30㎜凹槽，上桶两侧设有凹凸条纹加强筋增强耐用性能，上桶与下桶卡入式安装连接，可自由拆装，方便设备检修。 | 28 | 个
6 | 多功能物理电学试验台★ | 1：学生电源采用独立变压器的嵌入式受控电源,独立电源开关。 2：数码显示交直流电压。学生电源既能独立操作，也能被教师控制。 3：学生低压交流电源电压为0V-30V/2A，分辩率为1V。具备自动过载保护功能。 4：学生低压直流电源电压为0V-30V/2A，分辩率为0.1V。 6：要测试1.2V到0V的电压应0.1V可调。 5：学生电源被教师控制及锁定后，不能被操作。 6：数字显示交流、直流电流。 7：学生电压设定必须是数字键盘设置方式。 8：配置2组220V新国标5孔插座。保险过载保护。 9：与智能控制系统配套教师端使用可实现教师端查询学生举手、AC、DC电压电流时时数值及状态。 10：配一组2.5级指针式的测试表。 ★必须提供由生产厂家送检第三方检测机构出具的带有CMA或CNAS标识的“学生多功能电源模块”的检测报告，必须满足以下检测依据，且检测内容不少于24项，检测结果必须为符合： ⑴JY 0002-2003《教学仪器设备产品的检验规则》。 ⑵JY/T 0374-2004《教学实验室设备电源系统》。 ⑶JY 0001-2003《教学仪器设备产品一般质量要求》。 ⑷GB/T 2423.1-2008《电工电子产品环境试验 第二部分：试验方法 试验 A：低温》。 ⑸GB/T 2423.2-2008《电工电子产品环境试验第二部分：试验方法试验B：高温》。 ⑹GB/T 2423.3-2016《环境试验第2部分：试验方法试验Cab：恒定湿热试验》。 ⑺GB/T 13379-2023《视觉工效学原则室内工作场所照明》。 | 28 | 个
7 | 全室供电线路 | 1、线管：DN25国标阻燃PVC线管。 2、电线：国标优质铜芯线2.5mm²、0.5mm²。 3、信号控制线：RVVP 聚氯乙烯护套纯无氧铜屏蔽2芯线。 4、模块化设计，每组模块间采用活接式连接，方便安装、检修。 | 1 | 项
8 | 安装调试 | 1、桌椅安装。 2、系统控制调试。 3、供电系统调试。 | 1 | 项
学生使用配置部分合计（元）
56座+1合计（元）

## 初中物理准备室
物理准备室设备配置方案
序号 | 产品名称 | 技术参数 | 数量 | 单位 | 单价（元） | 总价（元）
1 | 仪器柜 | 1、规格1000×500×2000mm(±5㎜)； 2、侧板、层板采用环保型pp改性材料一次注塑成型，表面做磨砂处理。榫卯连接结构并合理布局加强筋，配合专用塑料紧固件连接，顶板、中板和底板的底部镶嵌15×30mm钢管加强，承重力强，产品不变形、不扭曲，可重复拆装使用。 3、上柜门：采用增强型PP材质一体注塑成型，外嵌4mm(±0.5㎜)钢化烤漆玻璃,中间玻璃做镂空处理，透明可视。 4、下柜门：采用增强型PP材质一体注塑成型，外嵌4mm(±0.5㎜)钢化烤漆玻璃。 5、门把手：采用增强型PP材质一次注塑成型，安装于两门的门缝处，凹凸配套，增加柜子内部的气密性。 6、层板：上柜配两块活动层板，下柜配一块活动层板；层板采用工程塑料经模具挤出成型，中空双层结构，内部均匀分布加强筋并内置两条30×15mm钢管；两边配置密封堵头，整板无裸露金属，避免腐蚀生锈，美观耐用。层板可以抽取，自由组合各层空间。 7、门铰链：用改性pp材料模具一次成型，伸缩式pp旋转门轴，内嵌隐藏方便安装，耐腐蚀。 8、柜门固定所需螺丝均采用304不锈钢，柜子内部空间无裸露金属材料，确保柜子的耐腐蚀性。 9、柜子顶部留通风系统接口，与通风管路连接；接口处配有手动调节装置，可以打开或关闭通风口。 ★必须提供由生产厂家送检第三方检测机构出具的带有CMA或CNAS标识的“塑料仪器柜(药品柜)”的检测报告，必须满足以下检测内容： 检测依据：GB/T 24820-2024《实验室家具通用技术条件》、GB/T 32487-2016《塑料家具通用技术条件》。 ⑴形状和位置公差： ①底脚平稳性 mm≤1.0，检测结果应≤0.1； ②柜体邻边垂直度(正视面板、框架)mm：对角线长度≥1000，长度差≤3。检测结果应≤0.1； ③柜体邻边垂直度(正视面板、框架mm：对边长度≥1000，长度差≤3。检测结果应≤0.3； ④位差度 mm： a)门与框架、门与门相邻表面间的距离偏差(非设计要求)≤2.0。检测结果应≤0.1。 b)抽屉与框架、门、抽屉、拉篮相邻表面间的偏差(非设计要求)≤1.0）。检测结果应≤0.2。 ⑤分缝：所有分缝(非设计要求)≤2.0。检测结果应≤0.3； ⑥抽屉下垂度mm≤10，检测结果应≤5.2； ⑦抽屉摆动度mm≤10，检测结果应≤4.3。 以上检测结果均为合格。 ⑵外观要求：应无裂纹、明显变形、缩水、针孔；应无凹陷、飞边、折皱、疙瘩；应无气泡、杂质、伤痕、白印；表面应光洁，应无划痕、毛刺、拉毛污渍应无明显色差。检测结果为无缺陷。 ⑶安全性要求：与人体接触的零部件不应有毛刺、刃 口、尖锐的棱角和端头；抽屉和柜门前段面上部的操作台应做斜边或相应的泛水处理，避免台面液体的滴落残留或滴入柜体内。检测结果为无缺陷。 ⑷金属喷漆（塑）涂层： ①硬度≥H，检测结果应≥2H； ②冲击强度：3.92J，无剥落、裂纹、皱纹； ③耐腐蚀：24h中性盐雾试验（NSS）法，不低于7级。检测结果应≥8级。 ⑸阻燃性要求：实验室家具台面材料氧指数应不小于35。 以上检测结果均为合格。 ⑹塑料件理化性能： ①耐冷热循环：应无裂纹、鼓泡、变色、起皱； ②硬度：邵氏D硬度>HD63，检测结果应＞HD63。 以上检测结果均为合格。 ⑺柜类稳定性： ①隔板稳定性试验：水平力≥搁板重量的50％，空载搁 板安全不脱落；垂直力100N，空载搁板不应倾翻； ②非固定柜空载稳定性试验-活动部件关闭时：柜高≤1000mm时，在柜顶部最易倾翻的部位离柜外边沿50mm处，垂直施加750N的力无倾翻； ③非固定柜空载稳定性试验活动部件打开时：用挡块靠在试件前脚外侧，关闭门、抽屉等活动部件，在最易引起试件倾翻的空载搁板前沿 25mm的任一点，向下施加 100N垂直力空载搁板无倾翻； ④非固定柜加载稳定性试验-活动部件关闭时：所有水平存储区域0.325kg/dm²，沿着活动部件开启方向，通过拉手、旋钮等中心位置，对锁住的门、推拉构件或翻/折板向外施加100Nm的瞬时力矩无倾翻。 以上检测结果均为合格。 ⑻力学性能： ①搁板弯曲试验：其他材质制造的搁板加载7d；均布载荷：2kg/dm²；挠度≤0.5％；无损。 ②搁板支承件强度试验：载荷：1.0kg/d㎡；冲击能：1.66N·m；冲击次数：10次；无损。 ③结构和底架强度试验：加载次数：四位置各10次；加载力：300N；无损。 ④拉门垂直加载试验：加载载荷：30kg；启闭次数：10次；开启与关闭时间各为：（3~5）s；无损。 ⑤拉门水平加载试验：试验次数：10次；加载力：70N；无损。 ⑥拉门猛关试验：试验载荷为：m+m=0.7kg+3kg=3.7kg；试验次数：10次；无损。 ⑦拉门耐久性试验：加载质量：2×1kg；试验次数：40000次；频率：6次/分；无损。 以上7项力学性能测试，需满足以下技术要求： a)所有零部件无断裂或豁裂； b)用手揿压某些应为牢固的部件，应无永久性松动； c)所有零部件应无影响使用功能的磨损或变形； d)五金件连接件应无松动； e)活动部件(门、抽屉等)开关应灵便； f)零部件无明显位移变化。 以上检测结果均为合格。 | 10 | 个
2 | 准备台 | 1、规格：2400×1200×850㎜(±5㎜)。 2、台面：采用12.7㎜厚双面膜实芯理化板。 3、柜身：采用1.0㎜(±0.2㎜)厚的冷轧钢板，表面钢制部分采用酸洗、磷化、除油、除锈并经过环氧树脂粉末喷塑处理。 4、结构：准备边台为组合式设计，整体结构设计合理，台下设有储物柜，内设一层活动层板，可存放显微镜及实验仪器。 5、铰链：采用知名品牌115度铰链，开合十万次以上；优质品牌C型不锈钢拉手，锁具等五金件均采用优质品牌产品。 6、防撞胶垫：采用橡胶材质，装于门板内侧，减缓碰撞，保护柜体， 7、脚垫：采用ABS注塑专用可调脚垫，既保证演示台平稳又能有效防止柜身受潮，延长设备使用寿命。 | 1 | 张
3 | 准备台电源 | 外壳采用ABS塑料，规格185×85×75㎜(±2㎜)，厚度2.5㎜。插座新国标五孔多功能220V安全插座二组、插口带保护门、RJ45网口。面纸加贴PC膜加贴；界面文字清晰美观。 | 4 | 套
4 | 准备室全套设备安装调试 | 全室安装调试。 | 1 | 项
合计（元）

## 初中物理仪器
初中物理教学仪器配备标准
编号 | 名称 | 规格 型号 功能 | 单位 | 数量 | 单价（元） | 总价（元）
0 | 通用
1011 | 计算器 | 函数型 | 个 | 9
2001 | 钢制黑板 | 900mm×600mm，双面 1. 钢制双面黑板，书写面为镀锌冷轧钢板制造，中间为人造板，并与金属板粘结牢固，边框采用铝制材料四周镶边。2. 美观、精致、洁美、牢固。无镜面反光，色泽均匀，书写流畅。3. 允许用绿白两用黑板代替。4. 使用普通或无尘粉笔时，应手感流畅、充实，笔迹清晰，经反复擦试无明显遗留粉笔痕迹。5.尺寸及要求:不小于900mm×600mm，双面，黑板提手在长边边框中间安装牢靠，挂起或提拿时无明显歪斜。6.性能、安全、结构及外观的一般要求应分别符合JY 0001标准的第4、5、6、7章的有关要求。 | 块 | 1
2002 | 打孔器 | 四件。1.有四支不同孔径带手柄的空芯钻头、顶屑杆（通条）组成；2.每支空芯管长度为100mm，管外径分别为6±0.1，8.5±0.1,10.5±0.1,13.0±0.1mm；3.钻头用45＃无缝钢管制成，钻头圆度不大于0.05mm，钻头直线度不大于0.05mm；4.刀口经淬火处理，表面镀铬，刀刃无缺口或锯齿状,刃口角度为12～15°，刀刃平面与手柄平行，并与钻头轴线垂直，刀刃平面与轴线的垂直度不大于0.3mm；5.顶屑杆直径φ3.5×105mm。 | 套 | 1
2010 | 手摇抽气机 | 1 、产品抽气极限压力小于7000Pa. 2 、双缸结构，气缸由HT200铸铁制成，活塞由45#钢制成。 3 、活塞行程不小于44mm。 4 、手轮、摇炳转动灵活，无噪声。 5 、配硬塑管（或橡胶管）一根，管内径与气嘴配合良好。 6、表面油漆处理。 | 台 | 1
2011 | 直联泵 | 1、初中物理通用仪器，规格：单相，流量1.25立方米/h，。 2、电机220V，0.75KW， | 台 | 1
2012 | 旋片式真空泵 | 1、初中物理通用仪器，规格：2XZ-0.5型，单相。 2、技术要求符合JB/T6533的相关规定。 | 台 | 1
2013 | 两用气筒 | 1、初中物理通用仪器，手持式。 2、技术要求符合JY223的相关规定。 | 个 | 1
2014 | 抽气筒 | 1、初中物理通用仪器，手持式，用于中学物理大气压力相关知识讲授。 2、由手柄、活塞、气筒组成。 3 、ABS材质，气筒有效长度不小于130mm，直径不小于40mm。 | 个 | 1
2015 | 打气筒 | 初中物理通用仪器，技术要求因符合SB/T10205的相关规定。 | 个 | 1
2016 | 抽气盘 | 1、初中物理通用仪器，抽气盘由底盘和钟罩组成。 2、底盘有与抽气机连接的气嘴，有放置钟罩的软垫。底盘直径不小于180mm。 3、钟罩玻璃透明度高，口面平整，与底盘接触密封好。 | 套 | 1
2020 | 仪器车 | 1. 产品结构：整体采用钢管做车架，表面经酸洗磷化后喷塑防护；双层结构，托盘的表面经酸洗磷化喷塑，有两层托盘，层间距不小于380mm，每层托盘四周有护栏围杆，四底脚有万向轮，小车两端有推拉扶手。 2. 车体加载30Kg重物后，应推拉灵活，车体无变形。 3. 每层托盘有防振、防腐蚀用的橡胶衬板。护栏围杆与托盘间的垂直高度为100mm。 4. 车体底脚万向轮转动灵活，结实耐用。 5. 表面不应有明显的凹痕、裂缝、变形等缺陷。表面涂镀层应均匀，不应起泡、龟裂、脱落和磨损。金属零部件不应有锈蚀及其他机械损伤。 | 辆 | 2
2022 | 水准器 | 1 、初中物理通用仪器，铝合金框架，表面喷塑处理；工作面洗加工处理。 2 、不少于2个有机玻璃水准泡指示水平和垂直和45°,测量精度0.057°=1mm/1m； 3 、防震，长度不小于300mm | 个 | 2
2023 | 充磁器 | 1．具充磁退磁功能，充、退磁时间≤30S，充、退磁电流＜5A，磁场区域170×120mm，退磁残磁≤0.１mT (厚度<20 mm)；2.输入电源：～220V 50Hz，功率：≤500W。 | 台 | 1
2051 | 放大镜 | 初中物理分组仪器，手持式,有效通光孔径不小于30mm，5倍。技术要求应符合JY/T0378的相关规定。 | 个 | 56
2060 | 望远镜 | 1 、初中物理通用仪器，双筒望远镜由目镜、棱镜及物镜组成，有一个中央调焦装置可同时移动两个目镜。 2 、双筒望远镜的倍率为7,镜头直径为35mm,射出瞳孔为6mm. | 个 | 1
2061 | 天文望远镜 | 1、初中物理通用仪器，望远镜由镜筒、支架、脚架组成。 2、镜筒由主镜和寻星镜两部分组成，两镜筒均为防尘密封式。 主镜系统物镜：反射物镜，孔径D=114mm，焦距f=900mm；分辨率：4″；寻星镜：6×30； 3、支架部分采用EQ3手动跟踪赤道仪； 4、脚架部分采用铝合金脚； 5、目镜配置标准 目镜：H8mm （放大113×、视场25′） H20mm （放大45×、视场57′） 目镜转接口：31.75mm 正像镜：1.5× 增倍镜：3× 月亮镜：滤光镜 目镜接口：24.5mm | 套 | 1
2075 | 酒精喷灯 | 1 、初中物理通用仪器，供学校弯曲、加热、熔接各种玻璃管、棒用，坐式。 2 、规格：200ml。 3 、材料：铜材。 4 、焊接牢固，底和身成型结合后应双层折边焊接以保证不漏液。 5 火焰稳定，大小调节方便。 6 、最高温度应能达到800℃。 | 个 | 1
2101 | 听诊器 | 初中物理通用仪器，,技术要求应符合YY91035相关规定。 | 个 | 1
2103 | 注射器 | 1、初中物理通用仪器，100mL。 2 、注射管表面无缩迹、无溶迹、无毛刺。外形端正，厚薄均匀，内外表面清洁，无划伤。 3 、量值准确，刻度和数字清晰、无断线、不脱落。 4 、外筒与活塞之间配合严密，滑动自如。 5 、符合GB15810的相关要求。 | 个 | 2
2115 | 透明盛液筒 | 1. 透明盛液筒体用聚苯乙烯压制而成，透明度良好、不易损坏。2. 筒的外经φ≥100mm，高度≥300mm。3. 筒体表面用丝网漏印法印制表示深度的标尺和刻度标志，呈红色或蓝色。4. 筒体壁厚度≥2.5mm，筒体底部安放平稳、牢固，造型美观。外形平整、无划痕、修正的边沿不得有变形破边等缺陷。5. 刻度和字迹要清晰、量值要准确。 | 个 | 1
2116 | 透明水槽（圆形或方形） | 1 、初中物理通用仪器，圆形或方形塑料水槽。 2 、规格：直径φ（270mm±×高140mm， 或300mm×300mm×高150mm ； 3 、水槽透明度好，强度高。 4 、带水槽附件。 | 个 | 2
2125 | 碘升华凝华管 | 1、初中物理分组仪器，密闭式。由玻璃密封管体和手柄组成，管的高度≥45mm，直径≥30mm，两端内凹面深度为4mm±1mm。管内密封碘的质量≥0.1克。 2、手柄长≥100mm，直径为ф6mm±1mm。 3、管体外形端正，玻璃熔接平滑均匀，无气泡、无条纹。管体在90℃热水中检测无泄漏（无气泡溢出）。 4、管体应耐80℃温差的急冷骤热。 5、升华与凝华的全过程耗时应≤10分钟。 6、结构及外观的一般要求应分别符合JY 0001第4、5、6、7章的有关要求。 | 个 | 28
3001 | 物理支架 | 1.由A型座大小各1，立杆700mm、500mm各1, 复夹4, 烧瓶夹, 万向夹1,台边夹1,铁环1,圆托盘1, 吊钩4,吊钩杆1, 绝缘杆1等组成；2. A型座、复夹、万向夹、台边夹的紧固螺钉为M6、立杆、绝缘杆上的螺栓为M8。所有紧固件应同心对称，螺钉转动松紧适度，公差按GB197—63三级精度要求； 3.所有组件组装成实验支架后，应放置平稳，夹持可靠，紧密牢固；4.立杆与A型座组装后，A型座未经调平，直杆与底面的垂直度不大于5毫米，吊钩杆组装后与立杆的垂直度不大于3毫米。 | 套 | 2
3002 | 方座支架 | 1.由方形底座、立杆、烧瓶夹、大小铁环、垂直夹（2只）、平行夹等组成。 2.方座支架的底座尺寸为210×135mm，立杆直径为φ12mm，一端有M10×18mm螺纹，底座和立杆表面应作防锈处理。 3.底座放置平稳，无明显晃动现象，支承夹持可靠。 4.立杆与方座组装后应垂直。 5.产品应符合JY/T 0393—2007的要求。 | 套 | 28
3003 | 多功能实验支架 | 铸铁座件，圆钢镀铬立杆，带物理实验常用环件和夹。 | 套 | 2
3004 | 升降台 | 1 初中物理通用仪器，本产品由上基板、下基板和升降杆等组成。 2 上基板外形尺寸为150×150×2mm。 3 下基板外形尺寸为180×180×2mm。 4 升降高度：110～270mm。 5 升降梯度：升降杆每转一周,升降高度变化为4mm。 6 上基板升降平稳，无摇晃现象。 7 升降杆转动灵活，滑动部件滑动平稳，无跳动。 8 各金属部件表面镀铬，镀层光洁，无脱皮，砂眼等缺陷 | 台 | 2
3006 | 三脚架 | 1、初中物理分组仪器，有铁环和三只脚两部分。 2、铁环由铸铁制成，内径75mm，外径100mm，铁环底面有互为120°、直径15mm的三个圆台，用于加固三只脚。 3、三只脚用直径φ5mm的圆钢制成。 4、三只脚脚距应相等，脚与环结合应紧固。 5、三只脚脚部应在同一平面内,放在平台上,三角架应平稳,环面在一平面内,平直度应小于0.5mm。 | 个 | 28
3007 | 泥三角 | 1、初中物理分组仪器，加热辅助设备。 2、泥三角由黄泥棒、铁丝组成。 3、黄泥棒外径Φ10mm±0.5mm，长53mm±1mm，其中心孔能穿过1mm的铁丝。 4、三支棒组成等边三角形，黄泥棒：坚硬。 | 个 | 30
3013 | 旋转架 | 1、初中物理通用仪器，本产品在磁铁的性质教学中，用作两种电荷的相互作用实验时支撑，搁置条形磁铁，玻棒、胶棒等用。 2、结构形式，可折式，成对配置。 3、本产品由旋转体、支座组成。 4、旋转体上有嵌放条形磁铁、玻棒、胶棒的凹槽。 5、支座应放置平衡、无晃动。 6、装配后应转动灵活。 | 套 | 2
4001 | 学生电源 | 1、初中物理分组仪器，输出直流电压1.5V-9V,1.5A. 2、其余技术要求应符合JY0361的相关规定。 | 台 | 28
4004 | 教学电源 | 1、初中物理演示仪器，交流2V～12V,5A,每2V一档。直流1.5V～12V,2A。大电流40A，8S自动关断。 2、其余要求应符合JY0361中的相关规定。 | 台 | 1
4007 | 蓄电池 | 1、初中物理演示仪器，容量6V,12AH。密封免维护。 2、其余技术要求应符合JY215的相关规定。 | 台 | 2
4008 | 调压变压器 | 交流0～250V 2KVA自偶式或隔离式。1、输入电压：交流220V 50Hz。2、输出电压：交流0—250V、连续可调。3、最大输出电流：8A。4、额定功率：2KVA。5、绝缘电阻：电源进线端和电压输出端与机壳绝缘电阻≥20MΩ。6、空载电源：应小于0.2A。7、电压试验：仪器电源进线端和电压输出与机壳间馈给试验电压，带保护接地端子为1.5KV，不带保护接地端子为3KV，漏电电流输出不小于5mA,试验电压保持1分钟，不应出现飞狐击穿现象。8. 产品应能适应环境温度为－40～60C,环境湿度为50C90%RH的运输和贮存。 | 台 | 1
4009 | 充电器 | 1、初中物理演示仪器，本产品适用于中学物理实验使用 2、工作电压：160V~250V 3、可供4V、6V、12V多个不同电压电瓶同时使用，充电电流可调最大5A 4、过流、短路自动保护 5、电瓶充满自动停充。 | 台 | 1
4010 | 电池盒 | 1、初中物理分组仪器，电池盒由塑料盒底、正负极弹簧片、插接件组成。 2、电池盒分1号电池一节1个，为组装式，即可并联 多个也可串联多个，组合方便，接触性好，四个为一组。 3、盒底由工程塑料制成，表面光洁，色泽均匀，弹簧采用薄锡青铜片制成，表面光洁，无毛刺，并经钝化处理。 | 个 | 100
4011 | 感应圈 | 初中物理演示仪器， 技术要求应符合JY0019的相关规定。 | 台 | 1
10001 | 演示直尺 | 1000mm×45mm×5mm，木质或塑料制。最小分度值：1cm。全尺刻度累计误差≤2mm，尺面平面度公差≤3mm，尺边直线度公差≤2mm，两面均涂白色漆，历印，黑色刻度线和红色数字。 | 只 | 1
10002 | 木直尺 | 长1000mm，分度值1mm。标注m，dm，cm，mm四种单位。外型尺寸不小于1000×38×5mm；用不易变形的木材或塑料制造。木材应脱脂、干燥处理，其含水率应符合JY0001第5.22条要求，应无节疤、裂纹存在，无明显变形；尺面漆色鲜明、平整清洁，应符合JY0001第6.5条要求；全长允差应小于3mm；尺面刻线清晰，垂直于测量面，无断线、数字清晰、端正。 | 只 | 28
10004 | 钢直尺 | 200mm×20mm×0.8mm，分度值0.5mm。 | 只 | 28
10005 | 钢卷尺 | 初中物理分组仪器，2m，技术要求应符合QB/T2443的相关规定。 | 盒 | 28
10009 | 布卷尺 | 初中物理演示仪器，30m，技术要求应符合QB/T1519的相关规定。 | 盒 | 1
10010 | 游标卡尺 | 初中物理演示仪器，规格为125mm，0.02mm。技术要求应符合GB/T1214.2的相关规定。 | 把 | 1
10011 | 外径千分尺（螺旋测微器） | 初中物理演示仪器，规格为25mm，0.01mm。技术要求应符合QB/T1216的相关规定。 | 只 | 1
11001 | 物理天平 | 1.最大称量500克，最小分度值20毫克；2、游码标尺称量范围：0－1000毫克，分度值20毫克；3、带有片码的四等砝码，专用塑料砝码盒，各种砝码和镊子定位放置；4、铸铁底座，表面喷塑，立柱和横梁均使用铝合金制成，表面钝化，称盘为胶木材料制成，钢刀玛瑙刀承。其它性能指标应符合GB/T4168－92 的有关规定。 | 台 | 1
11002 | 学生天平 | 1、初中物理分组仪器，规格：200g， 0.02g 2、执行JY104标准。 | 台 | 28
11004 | 托盘天平 | 1.双托盘、单杠杆式；2.托盘为胶木材料制成，盘底有成对编号；3.最大称量200g，最小分度值0.2g。4.游标刻度清晰，游码滑动自如；5.附件：四等砝码1套，镊子1把，专用塑料砝码盒1个，各种砝码和镊子定位放置；6.底座金属铸造，表面喷塑，横梁、横梁支架、盘托架金属制，表面镀铬，双向调旋螺母。 | 台 | 28
11005 | 托盘天平 | 1.双托盘、单杠杆式；2.托盘为胶木材料制成，盘底有成对编号；3.最大称量500g，最小分度值0.5g。4.游标刻度清晰，游码滑动自如；5.附件：砝码1套，镊子1把，专用塑料砝码盒1个，各种砝码和镊子定位放置；6.底座金属铸造，表面喷塑，横梁、横梁支架、盘托架金属制，表面镀铬，双向调旋螺母。 | 台 | 1
11010 | 电子天平 | 1、初中物理演示仪器，计量仪器。 2、最大称量：100g，0.001g。 3、符合JB/T 5374的规定。 | 台 | 1
11015 | 单杠杆天平 | 1、初中物理演示仪器，100g，0.01g，链式。 2、符合GB/T 4168的相关规定。 | 台 | 1
11018 | 案秤 | 1、初中物理演示仪器，最大称量10kg，分度值10g 2、执行QB/T355标准。 | 台 | 1
11020 | 弹簧度盘秤 | 1、初中物理演示仪器，最大称量：8kg，分度值8g 。 2、执行GB/T11884标准。 | 台 | 1
11021 | 金属钩码 | 10g×1，20g×2，50g×2，200g×2，误差≤1%。钩码表面应钝化处理，定位装于塑料盒内，底呈半球形，下钩位于底槽内，上下钩方向垂直，材料用钢材制成，外表镀铬，镀层不得有脱落，不均现象；挂钩必须牢固，应能承受1000g以上的重物悬挂，符合JY105-1982《勾码》的技术要求。 | 套 | 28
11022 | 金属槽码 | 1、初中物理分组仪器，金属槽码供中学物理实验用。 2、组成：10g1个, 20g 2个, 50g 2个 , 200g 1 个，10g金属槽码盘一个。 3、外观符合JY0001的相关规定。 | 套 | 28
12001 | 机械停表 | 初中物理分组仪器，0.01s，技术要求应符合QB/T1534的相关规定。 | 块 | 28
12002 | 机械停钟 | 1、初中物理分组仪器，产品外观尺寸不小于Φ50mm。 2、产品最小计时为0.1秒，上紧一次发条走时应大于12小时。 3、有启动和回零按钮。 4、走时误差：每100秒钟误差不大于0.1秒。 | 块 | 28
12003 | 电子停表 | 初中物理分组仪器，0.01s，技术要求应符合QB/T1908的相关规定 | 块 | 28
12004 | 电子停钟 | 1、初中物理分组仪器，计量仪器，供教学计时用。 2、最小单位为1／10sec，（可显示的最小位数） | 块 | 28
12010 | 节拍器 | 1、初中物理演示仪器，计时仪器，电子式。 2、节拍范围1／4、1／3、1／2、1、2、3、4sec。 3、基本误差：不大于各档节拍时间的5％。 4、闪光时间：130ms±10ms。 5、发声响度大于400mw（瞬态输出功率）。 | 个 | 1
12011 | 沙漏 | 1、初中物理演示仪器，适用中学物理实验教学用。 2、由内置细沙的玻璃漏体和木质外框（盒）镶嵌制成。 3、漏体为上下两个漏斗漏嘴相对连接，内装有流沙。每个漏斗容积不小于150ml。 4、漏沙时间为5分钟。 5、玻璃漏体应外形端正，厚薄均匀，内外表面清洁，无划伤。 | 个 | 1
12015 | 日晷 | 1、初中物理演示仪器，赤道面日晷，由晷面、晷针和底座组成。 2、晷针与晷面配合松紧适合，晷面和底座组装方便，角度可调，便于按使用者所在地的纬度调整固定。 3、晷面及底座用塑料制成，晷针用用金属材料制作，表面防锈处理。 4、晷面直径不小于230mm。 | 个 | 1
13001 | 温度计 | 1、初中物理分组仪器，实验用玻璃仪器，测量范围：0℃～100℃。 2、最小分度值：1℃。 3、允许误差：±1℃。 4、玻管平直无崩损缺口，刻线均匀无断线。 | 支 | 60
13003 | 温度计 | 1、初中物理演示仪器，水银温度计，最小分度值为1℃。 2、测量范围为0℃～200℃。 3、玻璃应光洁透明,不得有裂痕。 4、毛细管不得有明显的弯曲现象，其孔径应均匀，管壁内应清洁无杂质。 5、感温液体与液柱 5.1、感温液体纯洁，无杂质。 5.2、液体不得中断。上升时，不得有停滞和跳跃现象；下降时， 不得在管壁上留下液滴。 6、温度计示值误差不大于±1℃。 | 支 | 2
13004 | 演示温度计 | 1、初中物理演示仪器，温度测量教具。 2、玻管 2.1、玻管应光洁透明，不得有裂痕。 2.2、毛细管不得有显见的弯曲现象，其孔径应均匀，管壁内应清洁无杂质。 3、感温液体与液柱： 3.1、感温液体必须纯洁,无杂质、无沉淀、无气泡。 3.2、液柱不得中断、不得倒流。上升时，不得有停滞和跳跃现象；下降时,不得在管壁上留下液滴或挂色。 4、温度计示值允许误差：“C”±1℃,“F”±2K。 5、板面字与分度线应清晰。 | 只 | 2
13005 | 热敏温度计 | 1、初中物理演示仪器，测量范围：-10℃～+100℃，线性刻度。 2、由测温元件、单管直流放大器和机盒组成。 3、使用电源额定电压直流1.5V或3V。 4、基本误差不大于标度尺工作部分全长的1%，平均反应时间不大于6秒。 5、其它技术要求应符合JY 42的要求。 | 只 | 1
13006 | 双金属片温度计 | 初中物理演示仪器，技术要求应符合JB/T8803的相关规定。 | 个 | 1
13010 | 体温计 | 初中物理演示仪器，水银温度计，35℃~42℃，技术要求应符合GB1588的相关规定。 | 支 | 2
13011 | 电子体温计 | 1、初中物理演示仪器，液晶显示阿拉伯数字。 2、测温范围：32.0℃～42.0℃。 3、误差：小于35.0℃，±0.2℃； 35.0℃~39.0℃，±0.1℃；大于39.0℃±0.2℃。 4、电池寿命：连续使用200小时以上。 | 支 | 1
13012 | 红外线快速体温检测仪 | 1、初中物理演示仪器，测量距离：5cm-10cm。 2、温度范围:30℃～50℃。 3、分辨率：≤0.1℃。 4、误差：≤0.2℃。 5、反应时间：≤500ms。 6、电源：内置高性能电池。 | 个 | 1
13020 | 寒暑表 | 1、初中物理演示仪器，由木质材料镶嵌玻璃棒芯组成。 2、采用摄氏（℃）和华氏（℉）木板双刻度，面板标有：摄氏 -30℃～50℃；华氏 -20℃～120℃的标志。 3、玻璃棒芯感温液，正面放大玻璃液读数。 4、温度准确度：±1℃（0℃～30℃） 5、最小分度值：1℃ 6、储藏条件：-30℃～60℃ 7、尺寸：不小于250mm×49mm×9mm 8、性能、结构、外观应符合JY0001第4、6、7的有关要求。 | 只 | 1
14001 | 条形盒测力计 | 初中物理分组仪器，10N，技术要求应符合JY0127的相关规定。 | 个 | 56
14002 | 条形盒测力计 | 初中物理分组仪器，5N，应符合行业标准《教学测力计》JY０127的有关要求。 | 个 | 56
14003 | 条形盒测力计 | 初中物理分组仪器，2.5N，技术参数符合ＪＹ０１２７的规定。 | 个 | 2
14004 | 条形盒测力计 | 初中物理分组仪器，1N，分度值0.02N，技术参数符合ＪＹ０１２７的规定。 | 个 | 56
14005 | 圆筒测力计 | 初中物理演示仪器，5N，技术参数符合ＪＹ０１２７的规定。 | 个 | 2
14006 | 圆筒测力计 | 初中物理演示仪器，1N，分度值0.02N，技术参数符合ＪＹ０１２７的规定。 | 个 | 2
14008 | 平板测力计 | 初中物理分组仪器，5N，技术参数符合ＪＹ０１２７的规定。 | 个 | 56
14010 | 圆盘测力计 | 初中物理演示仪器，5N，技术参数符合ＪＹ０１２７的规定。 | 个 | 2
14011 | 演示测力计 | 初中物理演示仪器，2N，技术参数符合ＪＹ０１２７的规定。 | 个 | 2
14012 | 拉压测力计 | 初中物理演示仪器，技术参数符合ＪＹ０１２７的规定。 | 个 | 2
14013 | 双向测力计 | 初中物理演示仪器，技术参数符合ＪＹ０１２７的规定。 | 个 | 2
14020 | 握力计 | 1、初中物理演示仪器，测量范围:0-99.9Kg 2、分度值:0.1Kg 3、示值误差:±1%F.S 4、电源:一节9V叠式电池 5、功能:握力峰值保持,开关/清零,定时关机,过载指示。 | 个 | 1
14021 | 拉力计 | 1、初中物理演示仪器，测量范围：10N～500N。 2、采用表盘推拉力计。 3、表盘推拉力计材料选用工程塑料或金属材料。表面平整清洁，不应有划痕、溶迹、缩迹和凹凸不平现象。 4、刻度盘标有10N—500N，最小单位5N。刻度清晰，字迹清楚。 5、拉力计应能承受1分钟550N的拉力而不损坏。松开拉力后，应能恢复原有性能不变。 | 个 | 1
15001 | 演示电表 | 初中物理演示仪器，具有直流电压表、直流电流表和检流计功能，２.5级。技术要求应符合JY0330的相关规定。 | 只 | 3
15002 | 数字演示电表 | 1、初中物理演示仪器，具有直流电压表、直流电流表和检流计功能，四位半显示。技术要求应符合JY0330的相关规定。 2、误差不大于１.５％读数。 | 只 | 3
15006 | 电能表 | 初中物理演示仪器，单相。技术要求应符合GB/T15283的相关规定。 | 只 | 1
15007 | 绝缘电阻表 | 初中物理演示仪器，500V，技术要求应符合JB/T9290的相关规定。 | 只 | 1
15008 | 直流电流表 | 机械指针式，准确度为2.5级，0.6A，3A，三旋钮式接线柱，座式，具零点调节器。 | 只 | 28
15009 | 直流电压表 | 机械指针式，准确度为2.5级，3V，15V，三旋钮式接线柱，座式，具零点调节器。 | 只 | 28
15010 | 灵敏电流计 | 初中物理分组仪器，±300μA。技术要求应符合JY0330的相关规定。 | 只 | 28
15011 | 多用电表 | 初中物理演示仪器，不低于交流5级，直流２.5级。技术要求应符合JB/T9283的相关规定。 | 只 | 1
15012 | 投影电流表 | 初中物理演示仪器，0.6A、3A，２.5级。技术要求应符合JY0330的相关规定。 | 只 | 3
15013 | 投影电压表 | 初中物理演示仪器，3V,15V,２.5级。技术要求应符合JY0330的相关规定。 | 只 | 3
15014 | 投影检流计 | 初中物理演示仪器，±300μA。技术要求应符合JY0330的相关规定。 | 只 | 1
15020 | 教学示波器 | 1. 电源：交流220V±10V 50Hz±5。 2. 工作温度：0℃～40℃。 3. 相对湿度不大于90%（40℃）。 4. 描频率：10Hz～100KHz分四档：10Hz～100Hz；100Hz～1KHz；1KHz～10KHz；10KHz～100KHz。 5. 绝缘电阻不小于20MΩ。 6. 其它技术要求应符合JY 0011的第5章的要求。 7. 安全、结构、外观应符合GB 4793和JY 0001第5、6、7章的有关要求执行。 | 台 | 1
15021 | 大屏幕示波器 | 1、初中物理演示仪器，显示屏对角线不小于６３cm黑白电视显像管。 2、频率响应范围： Y轴：2Hz～5kHz，-3dB。 X轴：2Hz～1kHz，-3dB。 3、灵敏度： Y轴：不低于80mV/cm。 X轴：不低于40mV/cm。 4、锯齿波扫描频率两档连续可调。 5、机内信号1kHz正弦波，空载不小于1V，由面板引出。 | 台 | 1
16001 | 密度计 | 初中物理演示仪器，密度＞1，技术要求应符合GB/T17764的相关规定。 | 支 | 2
16002 | 密度计 | 初中物理演示仪器，密度＜1，技术要求应符合GB/T17764的相关规定。 | 支 | 2
16004 | 湿度计 | 1、初中物理演示仪器，规格：指针式，由金属外壳、玻璃面罩、游丝、指针、刻度盘组成。 2、塑料外壳上装有悬挂装置。 3、刻度盘为圆形，直径不小于100mm。 4、产品漆层附着牢固，不脱落，表面平整光滑、薄厚均匀，不应有剥落和露底。 5、盘面印有0%～100%的刻度，最小分度值1%，刻度清晰，字迹清楚，示值允差±5%。指针转动灵活，无卡滞现象。 | 个 | 1
16005 | 罗盘 | 1、初中物理演示仪器，主要由磁针、刻度盘、瞄准设备构成。 2、刻度盘应有2°或1°的划分，每隔10°有一注记；罗盘仪的刻度盘按1°～360°反时针注记。 3、指针系长菱形或长条形的人造磁铁，中央作小帽状并镶有坚硬的玛瑙，支承在度盘中心钢质的顶针上，可以灵活转动。 4、罗盘仪上还有一小杠杆，罗盘仪不使用时，可旋紧杠杆一端的小螺旋使磁针离开顶针，以减少磨损。 | 只 | 1
16008 | 空盒气压计 | 初中物理演示仪器，多膜盒，技术要求应符合JY0128的相关规定。 | 台 | 1
21001 | 圆柱体组 | 初中物理分组仪器，由铜、铁、铝三种材料各一个组成。技术要求应符合JY/T0394的相关规定。 | 套 | 28
21002 | 立方体组 | 1、初中物理分组仪器，由铜、铁、铝、木材四种材料组成。 2、体积不小于60立方厘米。 3、木质致密，表面平整光滑，作防潮处理。金属作防锈处理。 | 套 | 28
21003 | 运动和力实验器 | 1.由水平板、斜面板、小车、过渡塑料片、毛巾，布,瓦楞纸，小球2个，硬盒、小球滑槽运动块等组成；2水平板和斜面板用合页连接，宽度和厚度尺寸要一致；3.小车为塑料制品。 | 套 | 28
21004 | 惯性演示器 | 1、初中物理演示仪器，力学仪器, 供中学演示物体的惯性用。 2、有钢球、弹簧钢片、立柱、底座、木片或塑料片等部分。 3、钢球直径φ20mm，表面镀铬。 4、弹片由0.5mm－0.75mm弹簧钢制成，表面防锈处理。 5、立柱高100mm，柱端有盛球的碗，碗口直径φ22mm。 6、木片（塑料片）尺寸应不小于50mm×30mm，中心有盲孔。 | 套 | 2
21005 | 摩擦计 | 1.由木制磨擦板和磨擦块组成；2.磨擦板外形规格不小于500mm×47mm×8mm；3.磨擦块外形规格不小于100mm×35mm×25mm；上面有两个砝码孔，端面中心有挂钩。 | 套 | 28
21006 | 螺旋弹簧组 | 1．由钢丝绕成的螺旋弹簧5种一组组成；2.种螺旋弹簧拉力限量分别为：5N，3N，2N，1N，0.5N；3.表面镀镍防护，弹簧上端为园环，下端有三角片，杆勾，指针组成。 | 组 | 2
21007 | 阿基米德原理实验器 | 1.由测力计、塑料吊桶、塑料圆柱体、溢液杯组成；2.必须配2N演示测力计，测力计面板应有0g、50g、100g、150g、200g和0N、0；5N、1；0N、1；5N、2；0N两种对应刻度、量程的示值误差≤1%，测力计上端要有零调装置；3.塑料圆柱的体积为100ml,有等分刻度线，质量≥120g，直径不小于φ35mm；4.塑料吊桶透明,外直径不小于φ40mm，容积为100ml有等分刻度线,溢液杯透明，上端有零调装置。 | 套 | 28
21008 | 阿基米德原理及其应用实验器 | 1、初中物理分组仪器，用于中学物理教学演示验证阿基米德原理及其应用实验。 2、本产品由专用测力计、游标指针、塑料桶、塑料圆柱体和溢液杯组成； 3、专用测力计的刻度线应一致，弹簧指针不应产生形变； 4、塑料圆柱体与塑料桶应密合，桶柱上端应齐平； | 套 | 28
21009 | 液体压强与深度关系实验器 | 1、初中物理分组仪器，力学仪器，供中学物理实验用 2、由微小压强计，液体内部压强演示器，量筒等组成 3、微小压强计应符合JY133的要求 4、液体内部压强演示器应符合JY107的要求 5、量筒 5.1、规格：500ｍｌ，最小分度：5ｍｌ 5.2、量筒全高：360mm±2ｍｍ | 个 | 28
21010 | 连通器 | 由玻璃连通器和底座两部分组成。外形尺寸不小于：200×120×200mm。玻璃件选用钠钙玻璃或硼硅玻璃。玻璃件壁厚约1.0mm。玻璃件细管外径为12mm，粗管外径为30mm。玻璃件必须经过退火处理，消除应力。底座要平稳，表面光滑无痕。产品应符合JY232-87《连通器》的要求。 | 个 | 1
21011 | 帕斯卡球 | 初中物理演示仪器，技术要求应符合JY106的相关规定。 | 个 | 1
21012 | 浮力原理演示器 | 1、初中物理演示仪器，有大小水槽、立方物块、排气管、连通管、弹簧夹和底座等部件组成。 2、大小水槽、立方物块和底座均用有机玻璃制成。 3、大水槽腔内底部用铁片加重，表面有刻度，每一小格的边长为10mm。 4、小水槽粘在大水槽的底部。小水槽的高度≥60mm×60mm×25mm，底部有连通管孔和排气管孔。 5、物块腹内中空，外形尺寸≥60mm×60mm×50mm。 6、连接管为软胶管，弹簧夹松紧适当。 | 套 | 1
21013 | 物体浮沉条件演示器 | 初中物理演示仪器，技术要求应符合JY/T0370的相关规定。 | 套 | 1
21014 | 潜水艇浮沉演示器 | 1、初中物理演示仪器，产品由塑料水槽、潜水艇模型、注射器、软乳胶管组成。 2、胶管与注射器和潜水艇配合良好。胶管尽量选用软质，以不至于影响潜水艇模型的沉浮运动。 3、实验中潜水艇模型沉浮升降平稳，效果明显。 | 套 | 1
21015 | 液体内部压强实验器 | 1.由承压盒、支杆、胶管和胶膜等组成；2.孔的轴线通过盒口中心并与盒口在同一平面内；3.允许偏差为0.5mm；4.胶管内径5mm，壁厚不小于1mm。 | 套 | 28
21016 | 微小压强计 | 1.U形玻管内径均匀，φ≥8mm；2.刻度板铝合金制，刻度清晰，安装平稳，分度值≤1；3.U形管的的一端用乳胶管连接着一个三通玻璃管，乳胶管配螺丝夹。 | 台 | 28
21017 | 液体对器壁压强演示器 | 1．主件：侧壁有三个小孔的透明有机玻璃圆筒一个，胶木底座一个、底座橡皮垫一个、小孔橡皮圈一只、小孔摆皮塞三个、塑料片一片； 2. 圆筒内径φ≥45mm,管长≥210mm。 | 台 | 1
21018 | 气体浮力演示器 | 初中物理演示仪器，大球内胆、大气球 。 | 套 | 1
21019 | 马德堡半球 | 1．铸铁制空心半球，外径φ118mm，内径φ107mm，两半球外部正中各铸有一次成型拉环，其中一球体上安有一个通用铜制阀门，两球间及各部件间密闭性好，≥500mmHg；2.合口处和旋塞应进行成组研磨，并配套编号，外形匀称，打磨光洁无毛刺，无龟裂，合口光洁度均≥▽6。 | 套 | 2
21020 | 大气压系列实验器 | 1、初中物理演示仪器，本产品适用于中学物理教学用。 2、本品由透明杯，橡胶套圈，胶塞，多孔盖，方格盖板，带嘴盖板，小气球，弹簧夹，乳胶管等组成。 | 套 | 1
21021 | 压力和压强演示器 | 1、初中物理演示仪器，本产品供初中物理教学演示压力和压强的比较用。 2、本产品由两个具有四条腿的塑料桌组成。 3、桌面尺寸约为120mm×120mm×6mm。 4、桌高约为100mm。 5、其中一个桌的四个腿截面积为10mm×10mm；另一个桌的腿的下端为形。 | 盒 | 1
21022 | 流体流速与压强关系演示器 | 1、初中物理演示仪器，本产品由于中学物理实验。 2、产品主要由流速管，U形管，底座及附件等组成 3、材料：流速管用透明材料制成，U形管为玻璃管 4、面板上的刻度线清晰无断线。 | 套 | 1
21030 | 杠杆 | 1．由杠杆、轴、调平装置和四只挂钩组成；2.杠杆尺500×25×8mm，漆面光亮、平面度误差不大于1.5mm；3.杠杆尺两端20cm处，各挂500克钩码，目测杠杆尺和挂钩无变形。 | 套 | 28
21031 | 演示滑轮组 | 1.产品由三并滑轮2件、三串滑轮2件及单滑轮2件组成。 2.单滑轮：外径70mm,轮缘厚8mm,轮毂厚10mm,槽深5mm；三并滑轮：轮盘数量3个，外径70mm,轮缘厚8mm,轮毂厚10mm,槽深5mm；三串滑轮1个为外径70mm,轮缘厚8mm,轮毂厚10mm,槽深5mm；另1个为外径53mm,轮缘厚8mm,轮毂厚10mm,槽深5mm；最后1个为外径40mm,轮缘厚8mm,轮毂厚10mm,槽深5mm。 3.滑轮的下上挂钩方向互成90度或可转动。 4.结构外观应符合JY 134第1.2～1.5条及JY 0001第6、7章的有关要求。 | 组 | 1
21032 | 滑轮组 | 1.产品包括2并滑轮2个，单滑轮2个。 2.单滑轮外径40mm,轮缘厚7mm，轮毂厚10mm，槽深4.5mm。 3.二并滑轮，外径40mm,轮缘厚7mm，轮毂厚10mm，槽深4.5mm。 4.上下挂钩互为90度可转动。 5.结构外观应符合JY 135第1.2—1.4条及JY 0001第6、7章的有关要求。 | 组 | 28
21033 | 滚摆 | 初中物理演示仪器，技术要求应符合JY/T0392的相关规定。 | 个 | 2
21034 | 离心轨道 | 初中物理演示仪器，有捕球网，技术要求应符合JY169的相关规定。 | 套 | 2
21035 | 力学实验盒 | 结构及外观的一般要求应符合JY 0001的相关要求。产品性能满足中学物理实验教学的要求。配置：1.小车 1；2 .弹簧测力计 2；3、 支杆 1；4、 小支杆 1；5、 刻度牌 1；6、 多用端头 1；7 、横梁（带平衡螺母和丝杆） 1 ；8 、游码 1；9 、托盘 2；10 、大桶 1；11、 大胶塞 1；12 、小胶塞 1；13 薄膜 1；14 小桶 1；15 重物 1； 16 塑料管 2； 17 砝码块（2个20克，3个10克，2个5克，1个任意）； 18 砝码托 2； 19 滑轮 2； 20 滑轮架 2；21 滚摆配件 1 ； 22 粗糙布块 1 ； 23、 S型挂钩 1；24 小球及带长细线 1；25 皮筋 2；26 海绵块 1；27 重锤及线 1； 28 指针 1； 29 弹簧片 1；30 两端带挂钩细绳 1；31 带钩插杆 1； 32 小桌 1。 | 套 | 56
21036 | 初中力学演示板 | 1、初中物理演示仪器，力学仪器，用于初中物理演示实验。 2、演示板为J2368型初中演示线路实验板的底板。 3、可在演示板上完成J2108斜面小车，J2121演示滑轮组，J2103圆筒测力计，J2105圆盘测力计，J2109摩擦计等仪器的全部实验功能。 | 套 | 1
21037 | 飞机升力原理演示器 | 1、初中物理演示仪器，本产品可供物理教学中演示飞机的机翼在风力作用下会上升实验。 2、由风机、机翼模型、底座等组成。 3、风机转速可调，且能使机翼模型稳定地停留在某一高度。 4、绝缘电阻大于20MW。耐压不小于1500Ｖ（有接地端）或3000Ｖ（无接地端）。 | 套 | 1
21038 | 手摇离心转台 | 初中物理演示仪器，技术要求应符合JY220的相关规定。 | 台 | 1
22001 | 音叉 | 初中物理演示仪器，256Hz，技术要求应符合JY/T0395的相关规定。 | 套 | 28
22002 | 音叉 | 初中物理演示仪器，512Hz，技术要求应符合JY/T0395的相关规定。 | 套 | 28
22003 | 发音齿轮 | 技术要求应符合JY224的相关规定。 | 个 | 1
22004 | 单摆 | 1、初中物理演示仪器，由摆球、线绳、支架组成。 2、钢球一个。 3、钢球直径F≥20mm。 4、摆球均沿直径方向钻孔，供穿线使用，钢球表面镀铬、抛光。 5、摆球附悬线1根，长度≥1000mm。 | 个 | 28
22005 | 纵波演示器 | 初中物理演示仪器，技术要求应符合JY0333的相关规定。 | 套 | 1
22007 | 声传播演示器 | 1.仪器由底板、透明管、密封上盖、发声源、固体传声棒、喇叭、声源接受器、密封下盖、气阀门、电源输入端、抽气管、放气管组成。 2.仪器密封后用抽气管抽气，应使透明管内极限压力≤6.7×103Pa。 3.当管内压力被抽至6.7×103Pa时，放置30秒钟，其漏气引起的压力变化应小于2.6×102Pa.。 4.当管内压力被抽至6.7×103Pa时，实验声音传播音量应明显小于在充满空气时的传播音量。 5.用液体或固体实验声音传播时，音量明显大于空气稀薄时的音量。 6.管内注入适量的水，无漏水现象。 7.距离仪器7m，仍能直观观察到仪器结构，听到实验声音。 8.结构 | 套 | 1
22008 | 超声应用演示器 | 1、初中物理演示仪器，振子的功率：不小于100W 2、槽内容积：不小于81升 3、内槽尺寸：不小于240mm×140mm×100mm 4、振子频率：不低于标准频率40KHz 5、槽体材质：不低于SUS304 6、排水方式：放液阀门 7、绝缘电阻≥20MΩ | 套 | 1
22009 | 声速测量仪 | 1、初中物理演示仪器，用于中学物理演示实验中的声速测量。 2、仪器由两个完全一样的声/电换能器、触发信号发生器、金属铃及相应的连线组成。 3、能完成声速测量。 | 台 | 1
22201 | 量热器 | 1、初中物理分组仪器，内筒由铝板拉伸而成，内径为约60mm，高为约70mm,表面光洁 。 2、外筒内径为约90mm,高为约100mm,表面光洁。 3、上盖设有安装温度计和搅拌器的孔，上盖要将外筒盖严。 4、内、外筒之间用绝热支承架隔开。支承内筒牢固可靠，搅拌时无晃动。 5、搅拌器用2mm铝丝整形而成，圆环直径约50mm，杠长不小于90mm,杠端要加可拆卸的绝缘套。 6、电热器由导电杆、电阻为1欧姆和2欧姆的电热丝组成2段。 7、执行JY231标准。 | 套 | 25
22202 | 内聚力演示器 | 初中物理演示仪器，有挤压扳动器和刮削器，技术要求应符合JY/T0417的相关规定。 | 套 | 4
22203 | 空气压缩引火仪 | 初中物理演示仪器，技术要求应符合JY137的相关规定。 | 个 | 4
22204 | 爆燃器 | 1、初中物理演示仪器，由透明盒、电子点火器组成。 2、透明盒经酒精点火后不应破裂，确保使用安全、可靠。 3、电子点火器总长不小于250mm，手柄材料采用塑料制成，电池盒开启方便，电池夹持可靠，打火寿命不少于2000次。 4、效果明显、直观。 | 套 | 1
22205 | 机械能热能互变演示器 | 初中物理演示仪器，技术要求应符合JY177的相关规定。 | 套 | 1
22206 | 金属线膨胀演示器 | 初中物理演示仪器，技术要求应符合JY225的相关规定。 | 个 | 1
22207 | 固体缩力演示器 | 初中物理演示仪器，技术要求应符合JY226的相关规定。 | 个 | 1
22208 | 热传导演示器 | 1、初中物理演示仪器，热学仪器，供中学物理演示和比较不同金属的热传导实验用。 2、由试验棒（直径相同为F6ｍｍ±0.1㎜，长度相等为L100ｍｍ±2㎜的铜、铝、铁金属杆）各一支、加热块、底座、试验棒支架等部分。 3、试验棒一端有一个凹口。 4、对试验棒加热，能直观演示和比较不同材料的热传导速度不同。 | 个 | 1
22209 | 双金属片 | 1、初中物理演示仪器，热学仪器，供中学演示不同性质的金属其膨胀系数不同的实验用。 2、有双金属片及手柄两部分。 3、双金属片由200ｍｍ×20ｍｍ×2mm的铜片及铁片铆崐合而成。 4、双金属片加热后应明显的发生弯曲。 | 个 | 1
22210 | 气体做功内能减少演示器 | 1、初中物理演示仪器，用于中学物理和高中物理教学演示。 2、结构：气泵、储气瓶、胶塞、底座、支架等组成。 3、技术要求：演示气体在膨胀时对外做功，气体内能减少，温度降低。 | 套 | 1
22212 | 声热实验盒 | 1、初中物理分组仪器，适用于初中物理演示声现象和热现象实验。 2、所配材料应能完成声音的传播、音调变化、土电话、热试验、升华凝固等试验。 | 套 | 56
22213 | 纸盘扬声器 | 1、初中物理演示仪器，本产品适用于中学物理实验使用。 2、纸盘扬声器的直径不小于200mm，阻抗为8Ω，功率为5W ，动圈式。 3、外观色调一致，表面整洁平整，无毛刺。 | 台 | 1
22214 | 手持式喇叭 | 1、初中物理演示仪器，适用于学校教学、参观培训、夏令营或野营、等诸多活动。 2、具有性能稳定，频响好，功率大等优点；都有音乐功能 3、电源：充电电池或干电池均可（5号电池） 4、频率响应：60～11KHz 5、最大输出功率：5w 6、输出阻抗：4欧姆 7、工作电压：9伏 | 个 | 1
23001 | 玻棒（附丝绸） | 初中物理演示仪器，教师用，技术要求应符合JY179的相关规定。或有机玻棒(附丝绸)。 | 对 | 1
23002 | 玻棒（附丝绸） | 初中物理分组仪器，学生用，技术要求应符合JY179的相关规定。或有机玻棒(附丝绸)。 | 对 | 28
23003 | 胶棒（附毛皮） | 初中物理演示仪器，教师用，技术要求应符合JY179的相关规定。或聚碳酸酯棒(附毛皮)。 | 对 | 1
23004 | 胶棒（附毛皮） | 初中物理分组仪器，学生用，技术要求应符合JY179的相关规定。或聚碳酸酯棒(附毛皮)。 | 对 | 28
23005 | 箔片验电器 | 初中物理演示仪器，教师用，技术要求应符合JY202的相关规定。 | 对 | 1
23006 | 箔片验电器 | 初中物理分组仪器，学生用，技术要求应符合JY202的相关规定。 | 对 | 28
23007 | 指针验电器 | 初中物理演示仪器，技术要求应符合JY203的相关规定。 | 对 | 1
23008 | 感应起电机 | 1.在温度为20℃、相对湿度为65%的环境中，摇柄转速120转/分时，火花放电距离不小于55mm。 2.在温度为5～30℃范围，相对湿度不小于80%的条件下，仪器应正常工作，火花放电距离不小于30mm。 3.起电盘采用直径Φ235mm×3mm，有机玻璃制成。 4.底座采用绝缘性能良好的塑料或其他同等性能的材料制成。 5.莱顿瓶极板涂敷高度≥120mm，无划伤、脱落。 6.其余应符合JY 115 第2章及JY 0001标准的有关要求。 | 台 | 1
23009 | 枕形导体 | 1、初中物理演示仪器，供中小学物理教学实验用。 2、枕形导体主要用于演示静电感应现象。 3、枕形导体由金属圆筒及半球、绝缘支杆底座组成。 4、将导体安装在绝缘支杆一端，另一端通过螺丝与底座紧固。 | 副 | 1
23010 | 小灯座 | 1.由底座、电珠螺丝口，正（红）、负(黑）接线柱帽等组成；2.底座用黑色塑料制成，螺丝口、连接片、螺母均为铜质；3.外形尺寸不小于75×35×10mm。 | 个 | 100
23011 | 单刀开关 | 1．单刀开关由底座、接线柱、闸刀、手柄组成；2.单刀开关最高工作电压为36V,工作电流不大于6A；3.底座用黑色塑料制成,表面平整光洁，闸刀和刀承、连接片均为铜质；4.外形尺寸不小于75×35×10mm。 | 个 | 100
23012 | 滑动变阻器 | 1.电阻10Ω或20Ω，额定电流2A。2. 滑动式变阻器由线绕瓷管、滑动头、滑杆、支架、接线柱及触头等主要部件组成，用有氧化膜绝缘层的康铜丝密绕在瓷管上；3.电阻值误差应小于10％；4.支架为合金铝，触头及滑动头均为铜质。 | 个 | 56
23013 | 滑动变阻器 | 1.电阻50Ω，额定电流1.5A。2. 滑动式变阻器由线绕瓷管、滑动头、滑杆、支架、接线柱及触头等主要部件组成，用有氧化膜绝缘层的康铜丝密绕在瓷管上；3.电阻值误差应小于10％；4.支架为合金铝，触头及滑动头均为铜质。 | 个 | 1
23014 | 滑动变阻器 | 1.电阻5Ω，额定电流3A。2. 滑动式变阻器由线绕瓷管、滑动头、滑杆、支架、接线柱及触头等主要部件组成，用有氧化膜绝缘层的康铜丝密绕在瓷管上；3.电阻值误差应小于10％；4.支架为合金铝，触头及滑动头均为铜质。 | 个 | 1
23018 | 电阻圈 | 1.由5Ω、1.5A,10Ω、1A,15Ω、0.6A电阻圈各一只组成；2.使用环境条件：温度-1~+40℃，相对温度≤85%；3.电阴圈用康铜丝绕制而成，通赤接线柱固定于长方形胶木（或木）座中；4.电阻值误差≤±1%；5.电阻丝表面应经过绝缘处理，线圈排列整齐；6.在额定电流下长时间工作后，电阻丝应无明显变形，绝缘层不得剥落，胶木座无灼焦及开裂现象。 | 组 | 28
23019 | 电阻定律演示器 | 初中物理演示仪器，技术要求应符合JY217的相关规定。 | 台 | 1
23020 | 电阻定律实验器 | 1.由底板及康铜丝1根、碳钢丝1根、镍铬丝2根三种导线、8个接线柱、支撑架、2个连接片等组成；2.外形尺寸：560×180×20mm±2mm；3.金属导线名称，直径在底板上应有明显标记；4.底板由铁板制成，表面作防护处理；5.接线柱、垫片、螺母、连接片均为铜质，接线柱直径不小于5mm，与底板绝缘良好；6.电阻丝必须拉紧绷直，弹动时，声音清脆响亮。 | 台 | 28
23021 | 演示电阻箱 | 初中物理演示仪器，应符合JY 30的要求。 | 个 | 1
23022 | 教学电阻箱 | 1．电阻箱阻值变换方式为开关式，每十进开关上电阻值的比值是 1：2：2：2：2或1：1：1：1：1：1：1：1：1；2.所有电阻均用高稳定的漆包锰铜丝以无感方式绕于高频瓷管上；3.电阻箱的参考条件℃环境温度20±4℃相对湿度40%～60%，，电阻箱参考功率为0．3W，标称使用功率为1W；4.电阻箱最小步值为0.1Ω，最大阻值调节9999.9Ω。 | 个 | 1
23023 | 简式电阻箱 | 1、初中物理分组仪器，0～9999Ω。 2、技术要求应符合JY 32第5.1～5.9条的规定。 | 个 | 28
23030 | 演示线路实验板 | 初中演示组,技术要求应符合JY0218的相关规定。 | 套 | 1
23031 | 初中电学演示箱 | 初中物理演示仪器，磁贴式,满足教材规定的实验要求。 | 套 | 1
23032 | 学生线路实验板 | 初中物理分组仪器，初中学生组,技术要求应符合JY0218的相关规定。 | 套 | 28
23033 | 单刀双掷开关 | 初中物理分组仪器，应符合JY 117有关规定。 | 个 | 28
23034 | 双刀双掷开关 | 初中物理演示仪器，应符合JY 117有关规定。 | 个 | 1
23035 | 焦耳定律演示器 | 1、初中物理演示仪器，供中学物理教学讲解功与热的关系用。 2、使用电源D.C，6Ｖ～12V 3、能在10分钟内，演示效果显著。 4、仪器的实验误差小于7％ | 套 | 1
23036 | 焦耳定律实验器 | 1、初中物理分组仪器，供中学物理教学讲解功与热的关系用。 2、使用电源D.C，6Ｖ～12V 3、能在10分钟内，实验效果明显。 4、仪器的实验误差小于7％ | 套 | 28
23037 | 保险丝作用演示器 | 1．产品使用电源:交流 198V-242V，50HZ。 2．面板应采用阻燃材料或金属面板，长度不小于450mm，高度不小于300mm，具有线路压降显示表和工作电流表，有相应的实验电路图，电路图应绘制正确，清晰，不易脱落，图形符号应符合JY0001的有关规定。3．绝缘实验导线或裸实验导线用的接线柱应是铜质，接线柱间的距离不小于280mm. 绝缘实验导线或裸实验导线与接线柱连接后，导线与面板间的距离不小于80mm。4．接保险丝的接线柱为铜质。两接线柱间的距离不小于80mm。5．电路开关开合松紧适宜、控制准确、接线柱、灯泡口接触良好、各连接件连接方便可靠。6．实验材料及要求：保险丝1A、2A、3A、5A各种不少于5米。铜导线，单芯，直径不小于0.5mm，长不小于80mm，数量不少于10根绝缘实验导线，额定电流3A，长不小于290mm，数量不少于30根裸实验导线，单芯，直径不大于0.7mm，长不小于285mm，数量不少于10根短路导线，多芯铜线，长不少于150mm，两端有接线夹负载（灯泡），12V/50W，数量不少于4只负载（灯泡），12V/10W，数量不少于2只。 7．保险丝在长时间通过额定电流时不熔断，通过大于二倍额定电流时短时间熔断。8．绝缘实验导线的芯心为金属合金导线，外套为无毒塑料管或纸管；当通过电流大于二倍额定电流时，绝缘实验导线的外套管，应能冒烟，燃烧。9．交流电压表和交流电流表为竖直式大指针表。准确度等级不低于2.5级，其他应符合JY0330的有关要求。10.在9m外观看实验应清晰。11.当输入电压为220V时。电源输出空载电压不大于14.5V，额定电流时负载电压不小于12V，额定电流值，不小于10A。12.用裸实验导线连接电路，并在接保险丝的两接线柱间接铜导线，接入产品规定的最大负载，通电5分钟后将负载短路，保持5分钟，关闭电源，重新开启电源，仪器应能正常工作。 13.符合JY/T0364-2004《保险丝作用演示器》有关规定。 | 套 | 1
23038 | 玩具电动机 | 1、初中物理分组仪器，本产品适用于中学物理实验使用。 2、本产品主要由底座、风扇、小电动机组成。 | 套 | 28
23039 | 电子门铃 | 1、初中物理分组仪器，本产品适用于中学物理实验使用。 2、本产品由外壳、电池盒、音乐集成电路、微型喇叭及按钮开关组 | 套 | 28
24001 | 条形磁铁 | 初中物理分组仪器，Ｄ－ＣＧ－ＬＴ－180型，技术要求应符合JY0057的相关规定。 | 对 | 28
24002 | 蹄形磁铁 | 初中物理演示仪器，Ｄ－ＣＧ－ＬＵ－80型，技术要求应符合JY0057的相关规定。 | 个 | 1
24003 | 磁感线演示器 | 1、初中物理演示仪器，电磁学仪器，供中学物理演示永磁体磁场用。 2、由聚苯烯透明塑料板（内附铁磁针）2块，T054磁铁1对，U082磁铁1个构成。 3、小磁针在透明板孔内转动灵活。 | 套 | 1
24004 | 立体磁感线演示器 | 1、初中物理演示仪器，用于初中物理演示永磁体磁场和电磁场的存在及磁力线的空间分布。 2、仪器由条形磁铁及六个矩形透明磁感应板立片、蹄形磁铁及月牙形透明磁感应板和固定支架组成。 3、透明磁感应板上装有多个小磁针，磁针转动灵活，其板面应平整光洁、无碰伤、无划痕、无毛刺。 4、透明磁感应板和固定支架易于组装插合。演示时显示磁力线分布的立体空间形状明显、直观。 5、条形磁铁和蹄形磁铁应符合JY 0057—94《教学用磁钢》第4章的有关要求。 | 套 | 1
24005 | 磁感线演示板 | 1．可投影，条形、蹄形；2.由聚苯烯透明塑料板（内附铁磁针）2块，T054磁铁1对，U082磁铁1个构成；3.小磁针直径不大于1mm，在透明板孔内转动灵活。 | 套 | 1
24006 | 电流磁场演示器 | 1、初中物理演示仪器，电磁学仪器，供中小学物理演示电流的磁场用。 2、有直线电流，环形电流和通电螺线管磁场三部分。 3、工作电压DC 6Ｖ～9V。 4、导线用线径φ0.38mmQZ漆包线。 5、直导线的匝数为50匝，环形绕50匝，螺线管绕44匝。 6、全部演示器件用聚苯烯透明塑料制成。 | 套 | 2
24007 | 菱形小磁针 | 初中物理分组仪器，16个，技术要求应符合JY0012的相关规定。 | 套 | 28
24008 | 翼形磁针 | 初中物理演示仪器，技术要求应符合JY0012的相关规定。 | 对 | 28
24009 | 演示原副线圈 | 1.骨架用黑色塑料制，表面光洁；演示原副线圈底座平整；2.圆筒内径：13±0.5mm，圆筒外径：22±1mm；3.对演示副线圈的要求：圆筒内径：35±1mm，圆筒外径：49±1mm；4.铁芯采用长不小113mm，直径为12±0.2mm的软钢棒，表面镀锌、钝化处理或镀铬；棒的上端应装有塑料手柄。 | 套 | 1
24010 | 原副线圈 | 1.原副线圈由原线圈、付线圈、软铁芯三部分组成；原线圈骨架：圆筒内径11mm，圆筒外径15mm，绕线宽度57mm；2.付线圈骨架：圆筒内径24mm，圆筒外径30mm，绕线宽度50mm；3.铁芯：直径10mm,长度不小于77mm,铁芯为软铁制成，要求表面镀锌、钝化处理或镀铬，铁芯的上端应装有塑料手柄；进行电磁感应的实效果应明显；4.原副线圈骨架为黑色塑料制成 ，表面光洁。 | 套 | 28
24011 | 蹄形电磁铁 | 1.密绕细线，稀绕粗线；2.构造：由一个U形铁芯，两个线圈和衔铁组成，线圈外面缠塑料带示线圈绕向；3.铁芯插在线圈内，可以拆下；铁芯和衔铁可以悬挂。 | 组 | 1
24012 | 电磁铁实验器 | 1、初中物理分组仪器，由一个U形铁芯、圆柱形铁芯、线圈、衔铁、指南针等组成 2、线圈外面有绕向标志。 3、工作电压直流6V，工作电流不大于1A。 | 台 | 28
24013 | 电铃 | 初中物理演示仪器，立式，技术要求应符合JY208的相关规定。 | 个 | 1
24014 | 演示电磁继电器 | 初中物理演示仪器，应符合JY 50的规定。 | 个 | 1
24015 | 电磁继电器 | 初中物理分组仪器，应符合JY 51的规定。 | 个 | 28
24016 | 磁场对电流作用实验器 | 1、初中物理分组仪器，本产品适用于中学物理实验使用。 2、本产品主要由U形磁铁、导电管、接线柱、支架等组成。导电管为铜质材料制成，磁铁有明显的极性标志。 | 套 | 28
24017 | 左右手定则演示器 | 初中物理演示仪器，技术要求应符合JY0014的相关规定。 | 个 | 1
24018 | 小型电动机实验器 | 初中物理分组仪器，技术要求应符合JY/T0022的相关规定。 | 套 | 28
24019 | 手摇交直流发电机 | 初中物理演示仪器，技术要求应符合JY/T0021的相关规定。 | 个 | 1
24020 | 电机原理说明器 | 初中物理演示仪器，技术要求应符合JY20的相关规定。 | 个 | 1
24021 | 阴极射线管（磁效应管） | 初中物理演示仪器，技术要求应符合JY181的相关规定。 | 个 | 1
24022 | 低频信号发生器 | 初中物理演示仪器，20Hz～20kHz，有功率输出，技术要求应符合JY0362的相关规定。 | 台 | 1
24023 | 电学实验盒 | 1、初中物理分组仪器，产品供初中学生分组试验用。 2、所配器件不得少于：底板１块、小灯座３个、单刀开关２个、滑动变阻器１个、电池盒１个、小型电动机模型１套、电磁铁１套、到插头导线１套、器件盒１个。 3、滑动变阻器规格为10W/2A。 4、电池盒应能夹持1#电池4节。 5、小型电动机模型为立式结构，转子转动灵活。 6、电磁铁为蹄型，通电后衔铁挂重不小于100ｇ。 | 个 | 56
24024 | 能的转化演示器 | 1、初中物理演示仪器，供中小学物理教学实验用。 2、 通过实验演示可定性了解机械能、电能、光能和热能相互转化互换的物理现象。 3、基本技术性能 3.1、发电机：空载输出电压＞6V。负载输出电压＞3V。（负载电阻50Ω转子速度＞1800转/分）。 3.2、光电池输出：（阳光直接照射光电池板）。空载输出电压：＞2V。负载输出电压：＞1.5V （负载电阻100Ω）。 3.3、电动机驱动电源：直流电压：1.5V 电流＜50mA。 3.4、电压指示表：满度1.5V。 3.5、电热线圈：5W～10Ω、lA。 | 套 | 1
24025 | 能的转化实验器 | 1、初中物理分组仪器，用于初中物理分组实验用。 2、机械能—电能—光能，电能—机械能—光能。 3、完成以下实验：⑴机械能与电能的相互转换，说明机械能转换为电能、电能转换为机械能。⑵机械能、电能、风能的变化，说明机械能转换为电能后又转换为风能。⑶电能、声能的变化，说明电能转换为声能。⑷电能、热能、光能的变化，说明电能转换为热能和光能。⑸电能、磁能、机械能的变化，说明电能转换为磁能，磁能又转换为机械能。⑹光能、电能、机械能的变化，说明光能转换为电能，电能又转换为机械能。 | 套 | 28
24026 | 磁悬浮演示器 | 1、初中物理演示仪器，本产品适用于中学物理实验使用。 2、本品主要由带控制旋钮的通电螺线管、永久性强磁铁底壳、支撑杆组成。 3、工作电压为12-18V，直注电流最大不超过1A。 | 套 | 1
25001 | 光具盘 | 1.磁吸附式，由演示板、演示盘、光源、光栏及附件等组成。2.演示板：铝合金板正面喷白色无光漆；3.演示盘：铝合金圆形板，正面喷白色无光漆，角度：四个象限，每象限分别印制1度格值的刻度（0～90度）和10度格位的黑白间隔；4.光源：附独立激光光源三只（稳压恒电源电压6V），白炽光源一只（电压6～8V），供白光的色散与合成和透镜成像之用；5.附件：梯形玻璃砖、等腰直角棱镜、半圆柱透镜、凹凸柱面镜、大双凸柱透镜、小双凸柱透镜、小双凹柱透镜、平面反射、漫反射镜一组、正三棱镜一对、双凸透镜、潜望模型镜、平面反射镜等。 | 套 | 1
25002 | 凹面镜 | 1.由凹面镜体，托架、支柱、底座各部分组成；2.底座直径Φ105mm，厚度1mm，表面涂清漆，支柱直径Φ8mm，表面电镀，托架呈半圆形，厚度2mm，半圆直径Φ110mm；凹面镜体直径Φ95mm，外部镶嵌黑色塑料外框。 | 个 | 1
25003 | 凸面镜 | 1.由凸面镜体，托架、支柱、底座各部分组成；2.底座直径Φ105mm，厚度1mm，表面涂清漆，支柱直径Φ8mm，表面电镀，托架呈半圆形，厚度2mm，半圆直径Φ110mm；凸面镜体直径Φ95mm，外部镶嵌黑色塑料外框。 | 个 | 1
25004 | 玻璃砖 | 用透光性好的光学玻璃,表面光滑处理,无气泡,砖块成60°、45°梯形或矩形。 | 块 | 28
25005 | 光具座 | 1.由导轨、平行光源、透镜、标尺、滑块、透镜框组成；2.导轨：采用￠16双元钢结构；3.平行光源：光源用电压6～8V，功率不小于3W的灯泡；4.标尺：总长为960mm，宽为18mm，刻线长度900mm，最小刻度为1mm，刻线间距误差≤0.1mm，尺全长刻线误差≤±0.5mm；5.滑块：滑块在导轨上移动平稳、方便，固定良好。 | 套 | 28
25006 | 光具组 | 初中物理分组仪器，技术要求应符合JY0047的相关规定。 | 套 | 28
25007 | 三棱镜 | 1.由三棱镜体、托架、支柱、底座各部分组成；2.底座直径Φ105mm，厚度1mm，表面涂油漆，支柱直径Φ8mm，表面电镀，托架呈“U”形，厚度2mm，宽109mm，高32mm；3.镜体形状呈三棱柱，三边长都是23mm，高75mm，外部镶嵌黑色塑料外框。 | 个 | 28
25008 | 白光的色散与合成演示器 | 初中物理演示仪器，技术要求应符合JY0310的相关规定。 | 套 | 1
25009 | 透镜及其应用实验器 | 1、初中物理分组仪器，本产品适用于中学物理实验使用。 2、由凹透镜、凸透镜、底座、毛玻璃、光屏、激光笔等组成，凹凸透镜均为玻璃制成。 | 盒 | 56
25010 | 平面镜成像实验器 | 1、初中物理分组仪器，供中小学物理教学实验用。 2、实验器由平面镜、平面镜支架、三角尺、像物、白条、有刻度的直尺组成。 | 套 | 28
25011 | 光的传播、反射、折射实验器 | 1、初中物理分组仪器，仪器主要由底座、刻度圆盘、激光笔和相应镜片组成。 2、圆盘上应有放置激光笔的支架，激光笔在支架上方便固定和调节。 3、圆盘中央应方便放置各种实验附件。 | 套 | 28
25012 | 激光笔 | 1、初中物理分组仪器，产品由塑胶笔身和激光头、钮扣电池组成。 2、使用范围7-15m，波长650 nm。 | 个 | 30
25013 | 光的三原色合成实验器 | 1、初中物理分组仪器，仪器由光源和滤色片组成。 2、每种滤色片对应的光源应能任意关断或开启。 3、实验在正常光照教室效果明显。 | 套 | 28
25101 | 紫外线作用演示器 | 初中物理演示仪器，技术要求应符合JY/T0401的相关规定。 | 套 | 1
25102 | 红外线作用演示器 | 初中物理演示仪器，技术要求应符合JY/T0400的相关规定。 | 套 | 1
25103 | 手持直视分光镜 | 初中物理演示仪器，技术要求应符合JY0351的相关规定。 | 套 | 9
31001 | 轮轴模型 | 初中物理演示仪器，J2120型,技术要求应符合JY109的相关规定。 | 个 | 1
31002 | 轴承模型 | 1、初中物理演示仪器，力学仪器，主要用于中学物理教师讲解滑动轴承和滚动轴承之间的关系。 2、选用塑料材料制作。 3、滑动轴承由转轴和轴承两部分组成。 4、滚动轴承由两个环套、钢圆柱组成。 5、两种轴承转动灵活、无卡压、破裂变形等现象。 | 个 | 1
31003 | 抽水机模型 | 1、初中物理演示仪器，用于初中物理演示抽水机构造及工作原理。 2、活塞式（含吸取式和压力式两种）。 3、吸取式抽水机模型由支架、缸筒、活塞、活塞环（密封圈）、连杆、进水阀、出水阀、进水管、出水咀、缸盖、立柱、压杆、手柄和水槽组成；压力式抽水机模型除以上结构外还装有压力包。 4、水槽、立柱、缸盖和支架用冷轧板或塑料制成，冷轧板厚度1mm，表面烤漆；连杆、手柄用金属材料制成，表面防锈处理。 5、筒和压力包用透明塑料制成，壁厚≥4mm，缸筒外经≥60mm。 6、装稳固，密封；结构原理直观，实验效果明显。 | 个 | 1
31004 | 离心水泵模型 | 初中物理演示仪器，齿轮式或皮带式,技术要求应符合JY222的相关规定。 | 个 | 1
31005 | 液压机模型 | 初中物理演示仪器，性能应符合JY 43的规定。 | 个 | 1
31006 | 水轮机模型 | 1、初中物理演示仪器，力学仪器，供中学物理讲解水轮机的构造和工作原理用。 2、由水轮、支架、水槽三部分构成。 3、水轮直径：200mm；材料：塑料加工。 4、其它部分用金属加工，表面烤漆处理。 | 套 | 1
31008 | 汽油机模型 | 1、初中物理演示仪器，热学仪器，供中学物理教学讲述汽油机构造用。 2、有机座、曲轴箱、缸体、缸盖、曲轴、活塞、连杆、凸轮、齿轮、火花塞等组成。 3、电源电压DC 3V。 4、四个冲程的过程明显，点火时间正确。 | 个 | 1
31009 | 柴油机模型 | 1、初中物理演示仪器，热学仪器，供中学物理教学讲述柴油机构造用。 2、有机座、曲轴箱、缸体、缸盖、曲轴、活塞、连杆、凸轮、喷油咀、齿轮等组成。 3、四个冲程的过程明显。 | 个 | 1
31010 | 磁分子模型 | 初中物理演示仪器，符合JY299的相关要求。 | 套 | 1
31011 | 电机模型 | 1、初中物理演示仪器，本产品为立式结构,即转子的转轴为竖直方向,本产品供初中物理演示实验用。 2、电机模型由定子、转子、换向器、支架、动力传动装置、底座等组成。 3、电机模型的外观尺寸不小于210mm×700mm×2 80mm。 4、产生磁场的磁体为永磁式,其剩磁不小于100mT。 5、转子线圈为150mm×120mm，线圈上装有显示电流方向的装置，外框涂有红、兰两种颜色。 6、转子与定子极靴间隙为3mm～7mm。 7、换向器与转轴的不同轴度为0.5mm。 8、电刷由有足够弹性的铜片组成。 | 个 | 1
31012 | 电话原理模型 | 1、初中物理演示仪器，电学仪器，供中学演示电话原理用。 2、有演示板、话筒模型、听筒模型、电池架等组成。 3、外形尺寸：不小于600×450mm。 4、原理图线条应粗细均匀，无漏印现象，线条宽度不小于2mm。 5、工作电压 DC 4.5V±0.5V。 6、最大工作电流：不大于1A。 7、听筒膜片位移不小于2mm。 | 个 | 1
51001 | 物质的形态和变化 | 1、适用于按照《全日制九年义务教育物理课程标准》编写的并经国家教材审定通过的各种版本的初中物理教材。 2、幅面对开；不低于120克铜版纸。幅数不少于5幅。 3、图像清晰，色泽自然鲜明，套印准缺。 4、版权信息完整。 | 套 | 1
51002 | 物质的属性 | 1、适用于按照《全日制九年义务教育物理课程标准》编写的并经国家教材审定通过的各种版本的初中物理教材。 2、幅面对开；不低于120克铜版纸。幅数不少于2幅。 3、图像清晰，色泽自然鲜明，套印准缺。 4、版权信息完整。 | 套 | 1
51003 | 物质的结构与物体的尺度 | 1、适用于按照《全日制九年义务教育物理课程标准》编写的并经国家教材审定通过的各种版本的初中物理教材。 2、幅面对开；不低于120克铜版纸。幅数不少于1幅。 3、图像清晰，色泽自然鲜明，套印准缺。 4、版权信息完整。 | 套 | 1
51004 | 新材料及其应用 | 1、适用于按照《全日制九年义务教育物理课程标准》编写的并经国家教材审定通过的各种版本的初中物理教材。 2、幅面对开；不低于120克铜版纸。幅数不少于2幅。 3、图像清晰，色泽自然鲜明，套印准缺。 4、版权信息完整。 | 套 | 1
51005 | 多种多样的运动形式 | 1、适用于按照《全日制九年义务教育物理课程标准》编写的并经国家教材审定通过的各种版本的初中物理教材。 2、幅面对开；不低于120克铜版纸。幅数不少于2幅。 3、图像清晰，色泽自然鲜明，套印准缺。 4、版权信息完整。 | 套 | 1
51006 | 机械运动和力 | 1、适用于按照《全日制九年义务教育物理课程标准》编写的并经国家教材审定通过的各种版本的初中物理教材。 2、幅面对开；不低于120克铜版纸。幅数不少于13幅。 3、图像清晰，色泽自然鲜明，套印准缺。 4、版权信息完整。 | 套 | 1
51007 | 声和光 | 1、适用于按照《全日制九年义务教育物理课程标准》编写的并经国家教材审定通过的各种版本的初中物理教材。 2、幅面对开；不低于120克铜版纸。幅数不少于8幅。 3、图像清晰，色泽自然鲜明，套印准缺。 4、版权信息完整。 | 套 | 1
51008 | 电和磁 | 1、适用于按照《全日制九年义务教育物理课程标准》编写的并经国家教材审定通过的各种版本的初中物理教材。 2、幅面对开；不低于120克铜版纸。幅数不少于12幅。 3、图像清晰，色泽自然鲜明，套印准缺。 4、版权信息完整。 | 套 | 1
51009 | 能量、能量的转化和转移 | 1、适用于按照《全日制九年义务教育物理课程标准》编写的并经国家教材审定通过的各种版本的初中物理教材。 2、幅面对开；不低于128克铜版纸。幅数不少于2幅。 3、图像清晰，色泽自然鲜明，套印准缺。 4、版权信息完整。 | 套 | 1
51010 | 机械能 | 1、适用于按照《全日制九年义务教育物理课程标准》编写的并经国家教材审定通过的各种版本的初中物理教材。 2、幅面对开；不低于120克铜版纸。幅数不少于3幅。 3、图像清晰，色泽自然鲜明，套印准缺。 4、版权信息完整。 | 套 | 1
51011 | 内能 | 1、适用于按照《全日制九年义务教育物理课程标准》编写的并经国家教材审定通过的各种版本的初中物理教材。 2、幅面对开；不低于120克铜版纸。幅数不少于4幅。 3、图像清晰，色泽自然鲜明，套印准缺。 4、版权信息完整。 | 套 | 1
51012 | 电磁能 | 1、适用于按照《全日制九年义务教育物理课程标准》编写的并经国家教材审定通过的各种版本的初中物理教材。 2、幅面对开；不低于120克铜版纸。幅数不少于10幅。 3、图像清晰，色泽自然鲜明，套印准缺。 4、版权信息完整。 | 套 | 1
51013 | 能量守恒 | 1、适用于按照《全日制九年义务教育物理课程标准》编写的并经国家教材审定通过的各种版本的初中物理教材。 2、幅面对开；不低于120克铜版纸。幅数不少于2幅。 3、图像清晰，色泽自然鲜明，套印准缺。 4、版权信息完整。 | 套 | 1
51014 | 能源与可持续发展 | 1、适用于按照《全日制九年义务教育物理课程标准》编写的并经国家教材审定通过的各种版本的初中物理教材。 2、幅面对开；不低于120克铜版纸。幅数不少于4幅。 3、图像清晰，色泽自然鲜明，套印准缺。 4、版权信息完整。 | 套 | 1
60001 | 量筒 | 1、规格：10ml。 2、符合GB/T 12804、JY/T 0423-2011的有关规定。 | 个 | 30
60002 | 量筒 | 1、规格：50ml。 2、符合GB/T 12804、JY/T 0423-2011的有关规定。 | 个 | 2
60003 | 量筒 | 1、规格：100ml。 2、符合GB/T 12804、JY/T 0423-2011的有关规定。 | 个 | 60
60012 | 量杯 | 1、规格：250ml。 2、符合GB/T 12803、JY/T 0423-2011的有关规定。 | 个 | 2
61002 | 试管 | 1、规格：φ15mm×150mm。 2、符合符合GB/T 21298-2007、JY/T 0423-2011的有关规定。 | 支 | 60
61007 | 试管 | 1、规格：φ32mm×200mm,硬质。 2、符合符合GB/T 21298-2007、JY/T 0423-2011的有关规定。 | 支 | 5
61023 | 烧杯 | 1、规格：250mL。 2、符合GB/T 15724、JY/T 0423-2011的规定。 | 个 | 60
61024 | 烧杯 | 1、规格：500mL。 2、符合GB/T 15724、JY/T 0423-2011的规定。 | 个 | 5
61034 | 烧瓶 | 圆、长，500mL，应符合GB/T 11414-2007 《实验室玻璃仪器瓶》的有关规定。 | 个 | 5
61037 | 烧瓶 | 1、平底、长颈，250mL。 2、符合GB/T 15725.6、JY/T 0423-2011的规定。 | 个 | 5
62001 | 酒精灯 | 1、规格：150mL，单头。灯体高80mm±10mm，灯盖高62mm±3mm，全高120mm±12mm，灯体直径84mm±5mm，灯口直径20mm±2mm，灯颈高25mm±5mm，灯体壁厚1.5mm±0.5mm，灯盖壁厚2.5mm±1mm。 2、以酒精为燃料的加热工具，由灯体、灯芯管和陶瓷灯帽组成，灯身与灯盖盖合精密。灯身无密集气泡，无密集条纹。 3、其余要求应符合JY/T 0423-2011的规定。 | 个 | 30
62032 | 漏斗 | 1、规格：90mm。斗口外径90mm±4mm，斗高72mm±4mm，斗下支管长90mm±5mm，斗壁厚≥1.5mm，下支管外径10mm～12mm，下支管壁厚1.5mm～2mm。 2、 其余要求应符合JY/T 0423-2011的规定。 | 个 | 5
62070 | 平底管 | 90mm，应符合QB/T 2561《实验室玻璃仪器 》。 | 支 | 2
62071 | T形管 | 1、规格：T形。φ7mm～8mm。下支管长度应不小于50mm±5mm，全长应不小于100mm±10mm，壁厚≥1mm。 2、外观：节瘤最大直径不超过1.5mm，数量不得多于3个。结石最大直径不超过0.8mm，数量不得多于2个。 3、其余要求应符合JY/T 0427-2011、JY/T 0423-2011的规定。 | 个 | 5
62096 | 可密封长玻璃管 | 内径10mm×800mm，有胶塞，带刻度衬板，应符合GB/T 12414-1995《药用玻璃管》。 | 支 | 25
64005 | 镊子 | 应符合YY/T 0596-2006和JY 0001—2003的有关规定。 | 个 | 1
64032 | 石棉网 | 1、供中学化学实验和小学科学教学实验用。 2、本品用于化学实验时隔热。 3、石棉网外形尺寸为125mm×125mm±1mm。 4、铁丝网上涂防锈漆，四边加折不小于5mm。 5、石棉膏涂复面积不小于Φ80mm涂复厚度应在1±0.2mm。 6、石棉膏表面平整、牢固、均匀，无划痕，无粉尘脱落。 7、其余要求应符合JY 0001—2003的有关规定。 | 个 | 30
64052 | 玻璃管 | 1、规格：φ7mm～φ8mm。壁厚〉0.8mm 2、其余要求应符合JY/T 0431-2011的有关规定。 | 千克 | 1.5
64063 | 乳胶管 | 1、化学实验品用。 2、产品弹性良好，无发硬、发粘等老化现象，无毒。 3、管径为3mm～4mm。 4、包装规格：30m／包装。 5、其余要求应符合JY 0001—2003的有关规定。 | 米 | 5
64088 | 蒸发皿 | 1、实验用加热仪器，规格60mm。 2、陶瓷制造。 3、蒸发皿外径：62mm～63mm。 蒸发皿高：≈28mm～30mm。 壁厚：≈2mm～5mm。 蒸发皿底径：≈40mm。 4、口圆整、光滑，不得有缺口，厚薄均匀，底部平整，不凸凹，放置平面不摇晃，器身不扁瘪。 5、其余要求应符合JY/T 0451-2011《教学用玻璃仪器玻璃蒸发皿》、JY/T 0431-2011的有关规定。 | 个 | 25
70007 | 铁粉 | 工业 | 克 | 1000
70021 | 碘 | 试剂 | 克 | 100
70088 | 硫酸铝钾（明矾） | 试剂 | 克 | 1000
70090 | 硫代硫酸钠（海波） | 试剂 | 克 | 1000
70091 | 无水硫酸铜 | 试剂 | 毫升 | 1000
72016 | 甘油 | 试剂 | 毫升 | 100
72028 | 石腊 | 试剂 | 克 | 1000
80101 | 电工材料 | 包括鳄鱼夹、插口夹、香蕉插头、电阻丝、导线等。 | 套 | 1
80102 | 电子元件（工业产品） | 包括电阻(碳膜电阻、瓷管电阻、线绕电阻、光敏电阻、热敏电阻等)；电磁继电器、电容、电感、电位器、二极管、发光二极管、三极管、集成电路块等。 | 套 | 1
80103 | 新材料样品 | 包括纳米材料、超导材料、形状记忆合金、单晶和多晶、光导纤维、隐形材料等。 | 套 | 1
80104 | 家庭电路器材 | 1、包括空气开关、漏电保护器、螺丝口灯座、卡口灯座、三孔插座、三孔插头、插入式保险盒、拉线开关、按钮开关、声控开关、光控开关、导线等。 2、各器材符合相关的技术标准要求。 | 套 | 1
80105 | 一般材料 | 包括锌片、铜片、磁性橡胶片、小钢球、乒乓球、大头针、回形针、灯泡(15W、60W)、小电池(5号、纽扣、太阳电池)、保险丝、保险管(不同规格的合金熔丝、保险管)、焊锡、松香、橡胶泥、胶帽、泡沫塑料、绝缘胶布、透明胶带、小蜡烛、灯芯、火柴、塑料板、木板、玻璃板、毛巾、棉布、橡皮筋、气球、塑料袋、塑料薄膜、纸板等 | 套 | 1
80106 | 彩色透光片 | 1、包括红、绿、蓝三种透光胶片。 2、色彩纯正，片面清洁无划伤。 | 套 | 28
80107 | 颜料的三原色 | 包括品红、黄、蓝三色颜料。 | 适量 | 28
80108 | 甲电池 | R40 1.5V。 | 个 | 28
80109 | 1号电池 | 每组2个 ，无汞碱性电池。 | 组 | 100
80110 | 电珠（小灯泡） | 2.5V或3.8V | 个 | 100
81001 | 测电笔 | 1、初中物理学生用工具，由测电头、绝缘手柄组成。 2、采用数字显示；光示感应，数字显示准确、清晰；光亮显示明显。 3、测量范围：交流12V—220V 。 4、手柄绝缘性能良好。 | 支 | 28
81002 | 一字螺丝刀 | 1、初中物理学生用工具，塑料柄一字螺丝刀。 2、全长约230ｍｍ。 | 支 | 28
81003 | 十字螺丝刀 | 1、初中物理学生用工具，塑料柄十字螺丝刀。 2、全长约230ｍｍ。 | 支 | 28
81004 | 尖咀钳 | 初中物理学生用工具，符合ＱＢ/Ｔ2443的规定。 | 把 | 28
81005 | 电工刀 | 初中物理学生用工具，应符合QB/T2208的有关要求 。 | 把 | 9
81006 | 手摇钻 | 技术要求应符合QB/T2210规定。 | 个 | 1
81007 | 木锉 | 1、型号规格：250mm,（一套三个）。 2、应配扁木锉1个、半圆木锉1个、圆木锉1个 。 3、其它技术要求应符合QB/T2569.6的规定。 | 个 | 1
81008 | 木工锯 | 技术要求应符合 QB/T2094.1的相关规定。 | 把 | 1
81009 | 木工锤 | 0.25KG，优质高碳钢锥形锤头，硬木锤把，总长度不小于300mm。 | 把 | 1
81010 | 刨 | 木工工具，铇身为硬木。规格300mm×45mm。含刨刃等备件。 | 个 | 1
81011 | 斧 | 规格：700g，其他技术要求执行QB/T2565.5标准。 | 把 | 1
81012 | 钢手锯 | 1、由钢锯弓、钢锯条组成。金属锯身，锯弓尺寸可以调节，锯条长度300mm 。 2、手柄握捏部位应光滑舒适。采用钢材。 3、锯架表面不应有裂纹，锈渍、毛刺、剥落等缺陷，表面处理色泽一致。 4、锯条不少于10条。 5、锯条和锯弓配合良好。 | 把 | 1
81013 | 剥线钳 | 技术要求应符合QB/T2207的相关规定。 | 把 | 1
81014 | 钢丝钳 | 技术要求应符合QB/T2441的相关规定。 | 把 | 1
81015 | 手锤 | 型号规格：0.5kg （圆柱形），锤体用45＃优质碳素钢制成，手锤把为空心钢管。手锤把与手锤连接牢固。技术要求应符合HB3252的相关规定。 | 把 | 1
81016 | 錾子 | 木工用，10㎜平錾。 | 个 | 1
81017 | 锉力 | 1、型号规格：250mm 2、应符合QB/T 3843-1999的有关要求。 3、每套应配扁锉1个、半圆锉1个、三角锉1个 。 | 个 | 1
81018 | 三角锉力 | 1、型号规格：250mm 2、应符合QB/T 3843-1999的有关要求。 | 个 | 1
81019 | 什锦锉 | 1、型号规格：180mm×12件。 2、什锦锉一套12件：齐头扁锉、尖头扁锉、半圆锉、三角锉、方锉、圆锉、单面三角锉、刀形锉、双半圆锉、椭圆锉、圆边扁锉、菱形锉。 3、应符合QB/T 3843-1999的有关要求。 | 套 | 1
81020 | 活扳手 | 1、型号规格：200mm 2、活板手应符合 GB 4440的有关要求。 | 把 | 2
81021 | 手剪 | 1、型号规格：180mm 2、材料为45#钢，表面镀铬，表面光洁无锈蚀、无毛刺、砂眼。 3、剪口工作部硬度不低于HRC54。 4、剪子的连接销与剪体的连接松紧适度。 5、剪刀刃锋利，无崩裂，剪口前端应对齐。 | 把 | 1
81022 | 直角尺 | 1、主尺全长250mm，宽30mm。刻度最小分度值为1mm。 2、主尺刻度线清晰，字迹清楚。 3、应符合GB/T6092的要求。 | 个 | 1
81023 | 高度游标卡尺 | 1、规格：0～300mm、0.02mm。 2、应符合GB1214.3的规定。 | 个 | 1
81024 | 电烙铁 | 1、型号规格:内热式电烙铁60w 、20w各配1个。 2、其它技术要求应符合QB/T2567的规定。 | 支 | 2
81025 | 平口钳 | 1、180mm。 2、应符合QB/T 2440.2的有关要求。 | 个 | 1
81026 | 台钻 | 1、型号规格：Φ1mm～Φ13mm。 2、钻床的主要技术参数：最大钻孔直径13mm，主轴转速范围450r-2650r/min，主轴转速级数4，工作台尺寸240mm×240mm/Ф300mm，电动机370w。 3、其他要求应符合GB/T 2813有关要求。 | 台 | 1
81027 | 手电钻 | 1 电压220V，50Hz。功率≥220W。 2 手电钻夹持钻头最大Ф13mm。 3 电钻转速≥3200r/min。 4 其他技术要求应符合GB /T 5580的相关要求，安全条件应符合 GB 3883.6有关要求。 | 台 | 1
81028 | 钻头 | 1、一套18个。含直径φ1.5mm、2 mm、5 mm、3 mm、3.5 mm、4 mm 、4.5 mm 、5 mm 、5.5 mm 、6 mm 、6.5 mm、7 mm 、8 mm、9 mm、10 mm、11 mm、12 mm、13 mm不同规格钻头。 2、材料选用高速工具钢制成，并经过淬火和表面防锈处理。 3、可以钻削木料、塑料、金属等材料。 | 套 | 2
81029 | 台虎钳 | 1、型号规格：100mm。 2、应符合QB/T 1558.2-1992 的相关要求。 | 台 | 1
81031 | 砂轮机 | 1、额定电压：交流220V、50Hz，单相 300W。 2、同步转速：3000转/分 3、砂轮尺寸：（外经×宽度×孔径）150×25×32 4、其余各项技术指标应符合QB/T 4143的要求。 | 台 | 1
81033 | 钳工工作台 | 1、工作台供实验教师进行仪器的简单修理和自制教具用。 2、由台面、台腿、抽屉及附件组成。 3、台面不小于：长1200mm，宽600mm，高800mm。台面厚不小于30mm。台腿截面最小处不得小于45mm´45mm。 4、全实木材料，榫头连接。木材含水率不大于１６%，表面油漆处理。 ５、配工作台灯、安台虎钳和垫铁。 | 台 | 1
81034 | 投影片绘制工具 | 1、画笔：油性彩色笔，红、黄、蓝彩色笔各一支。笔的两头分别可画出细线和较粗的线条，色彩鲜艳，粘性强，经久不退色，用酒精和松节油可洗掉。 2、透明胶片：20张，清晰度高，透光性好。 | 套 | 1
82001 | 工作服 | 1、实验室教师用白大褂。 2、涤、棉混纺，棉不少于50%。 3、样式可男、女通用。 4、大小为XL。 | 件 | 1
82002 | 护目镜 | 用于实验教师防强光、眩光、紫外、激光，或是机械性伤害(机加工) | 个 | 1
82006 | 手套 | 1、实验室教师用一般防护棉线手套。 2、通用型。 | 双 | 1
合计（元）

## 初中化学实验室
新型标准化学实验室配置方案
（一）教师专用部分 |  |  | 座位
序号 | 产品名称 | 技术参数 | 数量 | 单位 | 单价（元） | 总价（元）
1 | 教师演示台★ | 1、结构参数： 教师演示台，左边设有储物柜，中间段设有抽屉位（教师电源主控系统），电脑键盘位，右边设有多媒体设备位置预留，三节模块拼接组成。 2、技术要求： ⑴.桌身整体材料1.0mm(±0.2㎜)冷轧钢板，整体规格2400×700×850㎜(±5㎜)，所有金属表面经环氧树脂粉末喷涂高温固化处理和耐酸碱、耐腐蚀。 ⑵.滑道导轨：抽屉全部采用优质三节承重式滚珠滑道导轨。 ⑶.缓冲铰链：冷轧钢铰链固装开合不变形。 ⑷.脚垫：采用柜体内置可调ABS脚垫，保证桌面平整，防水防潮，延长设备使用寿命。 ★3、采用国内知名品牌25mm厚实芯双面理化膜优抗板台面，由专业生产厂家用CNC机械加工而成。为了确保使用者的健康安全，产品各项性能满足或高于如下要求： ⑴化学性能--台面板材正反两面参照GB/T 17657-2022人造板及饰面人造板理化性能试验办法进行不少于140项化学试剂及有机溶液检测，硫酸（98%）、77%硫酸、40%氢氟酸、硝酸（65%）、四氯化碳、氢氧化钠（40%）、乙基苯、饱和氯化锌等检验结果均为无明显变化，分级结果为“5级”。 ⑵环保性能---甲醛释放量按照GB/T39600-2021标准检测，检验结果≤0.006mg/m³；检测依据QB/T 2761-2006《室内空气净化产品净化效果测定方法》，提供甲醛去除率≥60%、甲苯去除率≥15%报告；。 ⑶物理性能-----按照 GB/T 17657-2022标准及其它相关的标准进行不少于27项检测，结果为：密度≥1.44g/㎝³；24h吸水率≤0.2%；静曲强度大于138MPa；弹性模量≥9890MPa；顺纹抗压强度大于176MPa；耐沸水性能：质量增加百分率≤0.01%、厚度增加百分率≤0.06%，表面质量等级：5级：无变化，边缘质量等级：5级：无明显变化；漆膜硬度：≥9H；耐臭氧（72h）；外观无明显变化；表面耐磨性能：≥1550r，未出现磨损；尺寸稳定性检测结果：纵向≤0.04%、横向≤0.05%；漆膜附着力：六级：切割边缘完全平滑，网格内无脱落；体积电阻≤3.1*1012；表面电阻≤4.7*1012。含水率≤0.8%；负荷变形温度：＞200℃； ⑷防霉性能：霉菌生长情况0级，抗菌性：不少于17种的菌种检测结果抗菌率≥99.99%； ⑸具有三聚氰胺迁移量检测报告，结果为未检出； ⑹经SEFA 3-2020科学设备及家具协会-实验室工作台面条款 2.1，49项化学试剂检测评级结果为符合实验室级别应不大于四个3级要求； ⑺参照US EPA3540C：1996方法，采用GC-MS设备对不少于39项邻苯二甲酸脂进行检测，结果为未检出； ⑻参照AfPS GS 2019:01PAK方法，采用GC-MS设备对不少于15项多环芳烃（PAHs15)进行检测，结果为未检出； ⑼根据ISO 21702：2019对H1N1、H3N2进行抗病毒活性试验，抗病毒活性率结果＞93%。 ⑽参考US EPA5021A：2014方法，采用HS-GC-MS进行分析，VOC挥发性有机化合物检测，至少60项结果为nd(未检出）；挥发性有机化合物排放结果达到TVOC释放检测值≤0.04mg/(㎡*h)，苯、甲苯、二甲苯释放检测值≤0.005mg/(m2*h)； ⑾台面参照GB/T16422.2-2022标准进行1450小时以上氙灯老化试验，检测结果为样品无变色、发粘、裂纹等异常，等级为5级。 ⑿燃烧性能项目检测符合GB 8624-2012标准，达到B1（C-s1,d0,t1）级，烟气毒性等级为ZA3级；检测依据GB/T 2408-2021标准水平燃烧符合HB级、垂直燃符合V-0级； #（投标人应针对以上台面技术参数要求，提供符合参数的检测报告。报告须注明本次项目的名称和编号并加盖厂商公章核查以辩真伪。（供货厂家投标授权书原件和质保服务承诺函原件加盖公章））。 | 1 | 张
2 | 教师智能电源主控台★ | 1、结构参数：教师智能电源主控台面板基材是2㎜绝缘电工板；面纸采用耐磨、耐腐蚀、耐高温的PC亮光薄膜面板；规格：420×220㎜；界面文字清晰美观。 2、技术要求：总控台搭载电源60A漏电总开关；总电源工作指示灯；总电源保险丝；新国标五孔多功能220V安全插座二组；插口带保护门；额定电流10A，网络接口一个；USB插口二个，智能触摸屏一个，教师交流低压输出、直流低压输出、大电流输出、高压直流输出。 3、技术参数：采用商业级10.1寸触摸显示屏；24位彩色显示；双8051单芯片驱动方案；GUI核运行；界面清晰明了。 4、智能电源管理系统：默认账号登陆；可显示当前北京时间、中文星期和温湿度。 ⑴.教师自用电源：可输出交流0-30V，分辨率1V，直流0-30V，分辨率0.1V，配备虚拟数字表实时显示电流，显示分辨率为0.01A，具备过流短路保护功能。 ⑵.直流高压：输出直流240V/300V高压，小电流过载短路保护。 ⑶.直流大电流：输出直流低压大电流延时输出，延时20S自动关断，也可手动随时开启或关断，实时显示当前状态。 ⑷.学生电源：由老师通过此功能对全室学生电源分组控制送电A、B、C、D四组控制；可按组控制或独立单一随意控制，低压交流、低压直流、插座220V输出；关闭、开启、锁定，当学生电源使用低压时；学生端220V插座仍可由老师控制关闭或开启，互不干扰。 ⑸.学生电压设置：可设置学生交流电压0-30V，分辨率1V，直流0-30V，分辨率0.1V，为防止学生自行操作电源误设置电压与所接实验仪器电压不符而导致仪器设备的损坏；老师开启学生电源锁定功能进行控制；学生不能对电源自行操作。 ⑹.电子举手功能：分A、B、C、D四组，当老师开启提问状态时；学生反馈举手功能，老师界面上实时显示举手状态与位置。 ⑺.系统设置：该界面可对设置教师编号、关机时间、开机验证方式以及语音播报是否开启。多样性的修改选项，包括但不限于设备参数、出厂设置、密码更改和时间设置等。 ⑻.教师端语音播报功能：系统为教师端配备智能语音辅助系统，提供实时操作引导，电源相关功能触发时自动播报。 ★必须提供由生产厂家送检第三方检测机构出具的带有CMA或CNAS标识的“教师电源”的检测报告，必须满足以下检测依据，且检测内容不少于28项，检测结果必须为符合： ⑴JY 0002-2003《教学仪器设备产品的检验规则》。 ⑵JY/T 0374-2004《教学实验室设备电源系统》。 ⑶JY 0001-2003《教学仪器设备产品一般质量要求》。 ⑷GB/T 2423.1-2008《电工电子产品环境试验 第二部分：试验方法 试验 A：低温》。 ⑸GB/T 2423.2-2008《电工电子产品环境试验第二部分：试验方法试验B：高温》。 ⑹GB/T 2423.3-2016《环境试验第2部分：试验方法试验Cab：恒定湿热试验》。 | 1 | 套
3 | 移动智能水槽（滴水架）★ | 1、结构参数： 水槽滴水架一体化无缝链接成型、柜体、下柜三段组合式结构；整体规格500×600×1080㎜(±10㎜)，水槽面部下沉式构造，水槽台面设有预留安装紧急洗眼器、洗手液瓶、三联水嘴预留孔，水槽内部设有一个防溢水口，底部有三级滤网，柜体左右两侧设有把手位，底座带有可调脚。 2、技术要求： ⑴.▲水槽和滴水架整体采用环保型改性PP材料，注塑模具一次成型无缝链接，水槽内规格420×330×235㎜(±0.5㎜)，滴水架规格480×120×300㎜(±0.5㎜)；壁厚为4㎜(±0.5㎜)。 ⑵.滴水架正面设有八条试管位，滴水架顶部面上设有一个规格180×55㎜(±5㎜)，给、排水、电源快速接头带防尘盖收纳盒。 ⑶.▲水槽内配有阶梯型溢水板，规格415×200㎜(±5㎜)；厚度0.6㎜，使废水无法外沿水槽外面。 ⑷.柜体材料环保型ABS工程塑料注塑成型，壁厚为4㎜，柜体后面和下柜后面设有两扇检修门。 ⑸底座柜ABS工程塑料磨具一次成型，底部装有可调脚。 ★必须提供由生产厂家送检第三方检测机构出具的带有CMA或CNAS标识的“移动智能水槽(滴水架)”的检测报告，必须满足以下检测内容： 检测依据：GB/T 32487-2016《塑料家具通用技术条件》、GB/T 17657-2022《人造板及饰面人造板理化性能试验方法》、GB/T 2411-2008《塑料和硬橡胶 使用硬度计测定压痕硬度(邵氏硬度)》。 ⑴形状和位置公差 ①翘曲度（㎜）：面板、正视面板件角线长度＜700、≤1.0。检测结果应≤0.4。 ②平整度（㎜）：面板、正视面板件≤0.2。检测结果应≤0.03。 ③邻边垂直度：面板、框架： a)对角线长度：＜1000，长度差≤2.0。检测结果：面板应≤0.5，框架≤0。 b)对边长度：＜1000，对边长度差≤2.0。检测结果：面板应≤0.5，框架≤0。 ④底脚平稳性 (mm)≤2.0。检测结果应≤0.3。 ⑵塑料件外观，应符合以下技术要求： ①应无裂纹、明显变形、缩水、针孔； ②应无凹陷、飞边、折皱、疙瘩； ③应无气泡、杂质、伤痕、白印； ④表面应光洁，应无划痕、毛刺、拉毛、污渍； ⑤应无明显色差。 ⑶其他外观 ①在接触人体或收藏物品的部位应无毛刺、刃口、棱角； ②固定部位的结合应牢固无松动、无少件、无漏钉、无透钉（预留孔、选择孔除外）； ③产品的所有涂饰表面不得有脱色、掉色现象。 ⑷理化性能-塑料件： ①耐冷热循环：应无裂纹、鼓泡、变色、起皱； ②硬度：邵氏 D 硬度≥HD63。检测结果应≥80； ⑸耐磨性为1级。 以上检测结果必须为符合。 | 1 | 个
4 | 三联“L”型化验水嘴 | 1、结构：插壁式接水，L型三联(一高二低）带有三个陶瓷阀芯，ABS手柄，鹅颈管可360°随意旋转。 2、材质：主体黄铜材质，表面经高亮度环氧树脂喷涂，耐腐蚀，耐热，用寿命开关50万次。 | 1 | 付
5 | 台式单口紧急洗眼器 | 1、台面安装方式，平时放置于台面，紧急使用时可随意抽起，使用方便。 2、洗眼喷头：具有过滤泡棉及防尘功能，上面防尘盖平常可防尘，使用时可随时被水冲开，并降低突然打开时短暂的高水压，避免冲伤眼睛。 3、控水阀采用黄铜制作，经高亮度环氧树脂涂层处理，外观美观大方，阀门可自动关闭，密封可靠。 | 1 | 付
（二）学生使用配置部分 |  |  | 教师专用部分合计（元）
序号 | 产品名称 | 技术参数 | 数量 | 单位 | 单价（元） | 总价（元）
6 | 学生实验桌（陶瓷面板）★ | 1、结构参数： ⑴.实验桌整体规格1200×600×780㎜(±5㎜)，▲整体结构“Z”字形结构，学生位镂空式，侧脚采用三段式高强度铝合金结构，立柱采用上下铸铝脚，▲上铝铸件造型采用斜加固撑包箍立柱造型。 ⑵.台面背部档水板，台面下部设有专用书包斗，中间设挂凳卡，两个书包斗中间电源盒，符合人体工程学设计。所有的金属表面经环氧树脂粉末喷涂高温固化处理耐酸碱、耐腐蚀等特点。 2、技术要求： ⑴.桌腿：由上中下三段组成，上、下支座和立柱连接，立柱采用椭圆形；规格108×50×630mm(±5㎜)铝合金型材，壁厚为1.5㎜(±0.2㎜)，侧脚上横脚；规格570×50×40㎜(±2㎜)，侧脚下脚；规格550×55×116㎜(±5㎜)，立柱内嵌入上下铸铝脚，并用高强度内六角螺丝连接，上铝铸件斜撑包箍立柱加固造型，材料高强度铝合金模具压铸一次成型。 ⑵.左、右脚拼装连接：前、后梁；规格1085×35×40㎜(±5㎜)；中梁；规格1160×40×30㎜(±2㎜)，壁厚为1.2㎜(±0.2㎜)铝合金型材；左右侧脚下梁采；规格1035×30×60(±5㎜)壁厚2㎜(±0.2㎜)椭圆spcc碳钢无缝钢管，管材两端截面与5mm(±0.2㎜)钢制连接片焊接成型，并用高强度内六角不锈钢螺丝连接链接到左右脚腿，易碰撞处全部倒圆角。 ⑶.台面前挡水板：背板挡水板20mm凹槽型铝合金型材；规格1150×93×15㎜(±2㎜)，厚度为1.0㎜(±0.2㎜)，▲挡水板左右堵头为压铸铝一次性成型件；规格37×15×94㎜(±2㎜)与挡水板卡扣式相连接。 ⑷.▲桌脚底部镶入硅胶脚垫防止与地面摩擦，预留专用孔位可与地面固定，有效延长设备寿命。 ⑸.电源盒采用改性的PP材料注塑一体成型；规格：202×130×295㎜(±5㎜)，翻盖面采用ABS材料注塑成型；翻盖面可拆装，方便安装和检修。 ★必须提供由生产厂家送检第三方检测机构出具的带有CMA或CNAS标识的“学生实验桌”的检测报告，必须满足以下检测内容： 检测依据：GB/T17657-2022《人造板及饰面人造板理化性能试验方法》、GB/T21747-2008《教学实验室设备实验台(桌)的安全要求及试验方法》、GB/T 24820-2024《实验室家具通用技术条件》。 ⑴理化性能： ①硬质覆面理化性能： a)耐划痕：加载 1.5N。表面无大于90％的连续划痕或表面装饰花纹无破坏现象。 b)表面耐磨性：素色：磨350r后应无露底现象。 ②化学实验台面抗化学试剂：光泽和/或颜色可有轻微变化(24h)。 以上3项检测结果必须为符合。 3、专用书包斗材料采用改性环保PP注塑一体成型，规格440×275×175㎜(±10㎜)。 ★必须提供由生产厂家送检第三方检测机构出具的带有CMA或CNAS标识的“书包斗”的检测报告，必须满足以下检测内容： 检测依据：GB/T 32487-2016《塑料家具通用技术条件》、GB 6675.4-2014《玩具安全第4部分特定元素的迁移》。 ⑴塑料件理化性能： ①耐冷热循环，应无裂纹、鼓泡、变色、起皱； ②冲击强度：应不小于 10J/m²，检测结果为12.9J/m²。 ⑵塑料件外观：应无裂纹，无明显变形；应无明显缩孔、气泡、杂质、伤痕；外表用塑料件表面应光洁，无划痕，无污溃，无明显色差。 ⑶可迁移元素含量：以下8种元素，检测结果均未检出。 ①锑（Sb）≤60mg/kg； ②砷（As）≤25mg/kg； ③钡（Ba）≤1000mg/kg； ④镉（Cd）≤75mg/kg； ⑤铬（Cr）≤60mg/kg； ⑥铅（Pb）≤90mg/kg； ⑦汞（Hg）≤60mg/kg； ⑧硒（Se）≤500mg/kg。 以上结果为符合。 4、采用20mm厚无甲醛新型环保陶瓷台面，台面表面为实验室专业耐腐蚀、耐污染、抗冲击釉面。坯体一体实芯，釉面和坯体经高温一体烧结而成。 ★必须提供由生产厂家送检由省级级以上检测机构出具的带有CMA或CNAS标识的“陶瓷板”检测报告；必须满足以下检测内容： ⑴．外观要求：参照T/CIQA10-2020的要求，外观为五面坯体，表面釉面为烧成颜色；坯体敲碎后，无空洞、无直径2mm以上气泡、无杂色，为一体实芯坯体；釉面与坯体之间无脱层，釉面与坯体呈一体结构，釉面为烧成颜色，非坯体颜色。 ⑵．耐化学腐蚀性能：为保证台面耐化学腐蚀的稳定性，参照T/CIQA10-2020标准，台面耐化学腐蚀性不低于GLA级。 ⑶．抗冲击性能：为保证台面使用的安全性，参照T/CIQA10-2020标准，台面抗冲击性（恢复系数）不低于0.854。 ⑷．防潮要求：为保证台面防潮、防霉的性能，参照GB/T4100-2015（陶瓷砖）附录G标准，台面吸水率测试平均值≤0.05％。 ⑸．放射性核素限量要求：参照GB6566-2010《建筑材料放射性核素限量》标准，检测结果：内照射指数≤0.4。 ⑹．颜色稳定性：为保证台面的美观度，参照GB/T17657-2022标准,耐光色牢度不低于4级。 以上技术要求，需提供CMA或CNAS认证的第三方检测机构出具的检测报告。检测报告复印件或扫描件需加盖产品厂商的鲜章佐证。 | 28 | 张
7 | 升降学生实验凳★ | 1、结构参数： ⑴.四支凳脚椭圆形无缝钢管抓地，凳面PP改性塑料一次性注塑成型，冷轧钢板凳面圆形托盘，螺杆式旋转可调升降，整体规格：ф300×（450）≥500㎜±0.2mm。所有的金属表面经环氧树脂粉末喷涂高温固化处理耐酸碱、耐腐蚀等特点。 2、技术要求： ⑴.凳面环保型PP改性塑料一次性注塑成型；规格ф305㎜(±5㎜)；厚5.8㎜(±0.5㎜)；凳面表层有颗粒凸起花纹；防滑、按摩、抗疲。 ⑵.凳面高低调节升降螺杆旋转，调节范围450㎜-500㎜自由调节。 ⑶.凳脚架四支凳脚椭圆形无缝钢管；规格34×16㎜；厚度1.4㎜(±0.2㎜)，凳脚架焊接全圆满焊接。 ⑷.凳面托盘冷轧钢板；规格ф220㎜(±0.2㎜)；厚度2.2㎜(±0.2㎜)，钢板托盘有凹凸冲压成型加强筋，使凳子更加稳固。 ⑸.脚垫PP加耐磨纤维质塑料，实心倒勾式一体成型，防止防滑和保护地板划痕。 ★必须提供由生产厂家送检第三方检测机构出具的带有CMA或CNAS标识的“升降学生实验凳”的检测报告，必须满足以下检测内容： 检测依据：GB/T 3325-2024《金属家具通用技术条件》、GB/T 10357.3-2013《家具力学性能试验 第3部分：椅凳类强度和耐久性》、GB/T 10357.2-2013《家具力学性能试验 第2部分：凳类稳定性》： ⑴力学性能-椅凳类强度和耐久性： ①座面椅背静荷联合试验(椅背 450N，椅座1300N，加载10 次)； ②座面前沿静载荷(1300N，10次)； ③座面椅背耐久性联合试验(椅座 50000 次，载荷 950N；椅背 50000 次，载荷 330N)； ④椅腿前向静载荷试验(500N，加载10 次)； ⑤椅腿侧向静载荷试验(390N，加载 10 次) ⑥座面冲击试验(180mm，冲击 10 次) ⑦椅背冲击试验(210mm，冲击 10 次) ⑧椅跌落试验(200mm，10°跌落 10 次)； 以上8项检测须满足以下技术要求： a)所有零部件应无断裂或豁裂； b)用手揿压某些应为牢固的部件，应无永久性松动； c)所有零部件应无影响使用功能的磨损或变形； d)五金连接件应无松动； e)活动部件(门、抽屉凳)开关应灵活； f)零部件应无明显位移变化； 以上检测结果须均为符合。 ⑵力学性能-椅凳类稳定性： 凳子任意方向的倾翻试验，垂直加载 600N，水平加载20N，应无倾翻。 以上检测结果必须为符合。 ⑶外观性能-金属件外观： ①管材：管材应无裂缝、叠缝；外露管口端面应封闭；圆管和扁线管弯曲处弧形应圆滑一致； ②焊接件；焊接处应无脱焊、虚焊、焊穿、错位；焊接处应无夹渣、气孔、焊瘤、焊丝头、咬边、飞溅；焊接处（焊疤处）表面波纹应均匀； ③喷漆 (塑)涂层：应无漏喷、锈蚀、脱色、掉色等；应光滑均匀，色泽一致，应无流挂、疙瘩、皱皮、 飞漆等； 以上检测结果必须为符合。 | 56 | 条
8 | 功能柱 | 1、结构参数：注塑模具一体化成型，四角圆弧造型，上桶整体注塑成型，分上下二节设计，底脚两侧带与地面带安装孔构建，内部隐藏实验线管及通风管道，上下桶二节无螺丝拼接而成，整体双色，耐摔坚固耐酸耐碱。 2、技术参数：整体规格355×180×730㎜(±5㎜)，材料采用实验室专用PP材质，侧面无缝无需螺丝安装。壁厚2.5MM下桶与主桶拼接处缩进30㎜凹槽，上桶两侧设有凹凸条纹加强筋增强耐用性能，上桶与下桶卡入式安装连接，可自由拆装，方便设备检修。 | 28 | 个
9 | 学生智能安全实验电源★ | 1、结构参数：学生智能安全实验电源面板基材是绝缘ABS注塑一次成型；面纸采用耐磨、耐腐蚀、耐高温的PC亮光薄膜面板；规格：157×94㎜(±2㎜)；界面文字清晰美观。 2、学生电源信息显示：采用1.8寸彩色TFT为显示界面，配合高速MCU可流畅显示GUI。 四路多功能轻触开关为控制主体，在不同状态下实现不同功能，具体详细参数如下： ⑴.交流电源：输出0-30V交流，分辨率为1V，电流实时显示，显示分辨率为0.01A，具备过流短路保护。 ⑵.直流电源：输出0-30V直流，分辨率为0.1V，电流实时显示，显示分辨率为0.01A，具备过流短路保护。 ⑶.插座高压：输出交流220V电源，由老师控制，界面有实时状态显示。 ⑷.过载保护：当低压电源有过流或短路时，电路实现过载保护功能，此时界面提示过载，随后应检查实验电路或负载是否正确，排除问题后可按任意按键实现电源复位。 ⑸.锁定功能：电源可以由学生自行单独操作，也可由老师电源独立控制，当老师锁定学生电源后，界面提示锁定，此时学生按键设计电压功能都将失效，表示电源已被锁定，只能由老师电源控制，只有锁定未开启或关闭时，按键功能恢复正常。 ⑹.电子举手：当老师有提问时，界面可显示老师提问状态，可选择性举手，老师可在主控端实时显示学生举手状态及位置。 ★必须提供由生产厂家送检第三方检测机构出具的带有CMA或CNAS标识的“学生多功能电源模块”的检测报告，必须满足以下检测依据，且检测内容不少于24项，检测结果必须为符合： ⑴JY 0002-2003《教学仪器设备产品的检验规则》。 ⑵JY/T 0374-2004《教学实验室设备电源系统》。 ⑶JY 0001-2003《教学仪器设备产品一般质量要求》。 ⑷GB/T 2423.1-2008《电工电子产品环境试验 第二部分：试验方法 试验 A：低温》。 ⑸GB/T 2423.2-2008《电工电子产品环境试验第二部分：试验方法试验B：高温》。 ⑹GB/T 2423.3-2016《环境试验第2部分：试验方法试验Cab：恒定湿热试验》。 ⑺GB/T 13379-2023《视觉工效学原则室内工作场所照明》。 | 28 | 个
10 | 移动智能水槽（滴水架）★ | 1、结构参数： 水槽滴水架一体化无缝链接成型、柜体、下柜三段组合式结构；整体规格500×600×1080㎜(±10㎜)，水槽面部下沉式构造，水槽台面设有预留安装紧急洗眼器、洗手液瓶、三联水嘴预留孔，水槽内部设有一个防溢水口，底部有三级滤网，柜体左右两侧设有把手位，底座带有可调脚。 2、技术要求： ⑴.▲水槽和滴水架整体采用环保型改性PP材料，注塑模具一次成型无缝链接，水槽内规格420×330×235㎜(±0.5㎜)，滴水架规格480×120×300㎜(±0.5㎜)；壁厚为4㎜(±0.5㎜)。 ⑵.滴水架正面设有八条试管位，滴水架顶部面上设有一个规格180×55㎜(±5㎜)，给、排水、电源快速接头带防尘盖收纳盒。 ⑶.▲水槽内配有阶梯型溢水板，规格415×200㎜(±5㎜)；厚度0.6㎜，使废水无法外沿水槽外面。 ⑷.柜体材料环保型ABS工程塑料注塑成型，壁厚为4㎜，柜体后面和下柜后面设有两扇检修门。 ⑸底座柜ABS工程塑料磨具一次成型，底部装有可调脚。 ★必须提供由生产厂家送检第三方检测机构出具的带有CMA或CNAS标识的“移动智能水槽(滴水架)”的检测报告，必须满足以下检测内容： 检测依据：GB/T 32487-2016《塑料家具通用技术条件》、GB/T 17657-2022《人造板及饰面人造板理化性能试验方法》、GB/T 2411-2008《塑料和硬橡胶 使用硬度计测定压痕硬度(邵氏硬度)》。 ⑴形状和位置公差 ①翘曲度（㎜）：面板、正视面板件角线长度＜700、≤1.0。检测结果应≤0.4。 ②平整度（㎜）：面板、正视面板件≤0.2。检测结果应≤0.03。 ③邻边垂直度：面板、框架： a)对角线长度：＜1000，长度差≤2.0。检测结果：面板应≤0.5，框架≤0。 b)对边长度：＜1000，对边长度差≤2.0。检测结果：面板应≤0.5，框架≤0。 ④底脚平稳性 (mm)≤2.0。检测结果应≤0.3。 ⑵塑料件外观，应符合以下技术要求： ①应无裂纹、明显变形、缩水、针孔； ②应无凹陷、飞边、折皱、疙瘩； ③应无气泡、杂质、伤痕、白印； ④表面应光洁，应无划痕、毛刺、拉毛、污渍； ⑤应无明显色差。 ⑶其他外观 ①在接触人体或收藏物品的部位应无毛刺、刃口、棱角； ②固定部位的结合应牢固无松动、无少件、无漏钉、无透钉（预留孔、选择孔除外）； ③产品的所有涂饰表面不得有脱色、掉色现象。 ⑷理化性能-塑料件： ①耐冷热循环：应无裂纹、鼓泡、变色、起皱； ②硬度：邵氏 D 硬度≥HD63。检测结果应≥80； ⑸耐磨性为1级。 以上检测结果必须为符合。 | 14 | 套
11 | 三联“L”型化验水嘴 | 1、结构：插壁式接水，L型三联(一高二低）带有三个陶瓷阀芯，ABS手柄，鹅颈管可360°随意旋转。 2、材质：主体黄铜材质，表面经高亮度环氧树脂喷涂，耐腐蚀，耐热，用寿命开关50万次。 | 14 | 付
（三）全室供排水电线路 |  |  | 学生使用配置部分合计（元）
序号 | 产品名称 | 技术参数 | 数量 | 单位 | 单价（元） | 总价（元）
12 | 全室供电线路 | 1、线管：DN25国标阻燃PVC线管 。 2、电线：国标优质铜芯线2.5mm²、0.5mm²。 3、信号控制线：RVVP 聚氯乙烯护套纯无氧铜屏蔽2芯线。 4、模块化设计，每组模块间采用活接式连接，方便安装、检修。 | 1 | 项
13 | 全室给水管路 | 1、技术要求：具有防酸、防碱、耐腐蚀功能，全室给水全部模块化设计，每组模块间采用活接式连接，方便安装、检修。 2、给水管：选用Ф25PPR水管。 | 1 | 项
14 | 全室排水管路 | 1、技术要求：具有防酸、防碱、耐腐蚀功能，全室给水全部模块化设计，每组模块间采用活接式连接，方便安装、检修。 2、排水管：UPVC材质排水管为Ф50㎜。 | 1 | 项
15 | 实验桌、安装调试 | 1、桌椅安装。 2、系统控制调试。 3、给排水调试。 4、供电系统调试。 | 1 | 项
供排水电线路及安装合计（元）
56座+1合计（元）

## 初中化学准备室
化学通风准备室设备配置方案
序号 | 产品名称 | 技术参数 | 数量 | 单位 | 单价（元） | 总价（元）
1 | 仪器柜★ | 1、规格1000×500×2000mm(±5㎜)； 2、侧板、层板采用环保型pp改性材料一次注塑成型，表面做磨砂处理。榫卯连接结构并合理布局加强筋，配合专用塑料紧固件连接，顶板、中板和底板的底部镶嵌15×30mm钢管加强，承重力强，产品不变形、不扭曲，可重复拆装使用。 3、上柜门：采用增强型PP材质一体注塑成型，外嵌4mm(±0.5㎜)钢化烤漆玻璃,中间玻璃做镂空处理，透明可视。 4、下柜门：采用增强型PP材质一体注塑成型，外嵌4mm(±0.5㎜)钢化烤漆玻璃。 5、门把手：采用增强型PP材质一次注塑成型，安装于两门的门缝处，凹凸配套，增加柜子内部的气密性。 6、层板：上柜配两块活动层板，下柜配一块活动层板；层板采用工程塑料经模具挤出成型，中空双层结构，内部均匀分布加强筋并内置两条30×15mm钢管；两边配置密封堵头，整板无裸露金属，避免腐蚀生锈，美观耐用。层板可以抽取，自由组合各层空间。 7、门铰链：用改性pp材料模具一次成型，伸缩式pp旋转门轴，内嵌隐藏方便安装，耐腐蚀。 8、柜门固定所需螺丝均采用304不锈钢，柜子内部空间无裸露金属材料，确保柜子的耐腐蚀性。 9、柜子顶部留通风系统接口，与通风管路连接；接口处配有手动调节装置，可以打开或关闭通风口。 ★必须提供由生产厂家送检第三方检测机构出具的带有CMA或CNAS标识的“塑料仪器柜(药品柜)”的检测报告，必须满足以下检测内容： 检测依据：GB/T 24820-2024《实验室家具通用技术条件》、GB/T 32487-2016《塑料家具通用技术条件》。 ⑴形状和位置公差： ①底脚平稳性 mm≤1.0，检测结果应≤0.1； ②柜体邻边垂直度(正视面板、框架)mm：对角线长度≥1000，长度差≤3。检测结果应≤0.1； ③柜体邻边垂直度(正视面板、框架mm：对边长度≥1000，长度差≤3。检测结果应≤0.3； ④位差度 mm： a)门与框架、门与门相邻表面间的距离偏差(非设计要求)≤2.0。检测结果应≤0.1。 b)抽屉与框架、门、抽屉、拉篮相邻表面间的偏差(非设计要求)≤1.0）。检测结果应≤0.2。 ⑤分缝：所有分缝(非设计要求)≤2.0。检测结果应≤0.3； ⑥抽屉下垂度mm≤10，检测结果应≤5.2； ⑦抽屉摆动度mm≤10，检测结果应≤4.3。 以上检测结果均为合格。 ⑵外观要求：应无裂纹、明显变形、缩水、针孔；应无凹陷、飞边、折皱、疙瘩；应无气泡、杂质、伤痕、白印；表面应光洁，应无划痕、毛刺、拉毛污渍应无明显色差。检测结果为无缺陷。 ⑶安全性要求：与人体接触的零部件不应有毛刺、刃 口、尖锐的棱角和端头；抽屉和柜门前段面上部的操作台应做斜边或相应的泛水处理，避免台面液体的滴落残留或滴入柜体内。检测结果为无缺陷。 ⑷金属喷漆（塑）涂层： ①硬度≥H，检测结果应≥2H； ②冲击强度：3.92J，无剥落、裂纹、皱纹； ③耐腐蚀：24h中性盐雾试验（NSS）法，不低于7级。检测结果应≥8级。 ⑸阻燃性要求：实验室家具台面材料氧指数应不小于35。 以上检测结果均为合格。 ⑹塑料件理化性能： ①耐冷热循环：应无裂纹、鼓泡、变色、起皱； ②硬度：邵氏D硬度>HD63，检测结果应＞HD63。 以上检测结果均为合格。 ⑺柜类稳定性： ①隔板稳定性试验：水平力≥搁板重量的50％，空载搁 板安全不脱落；垂直力100N，空载搁板不应倾翻； ②非固定柜空载稳定性试验-活动部件关闭时：柜高≤1000mm时，在柜顶部最易倾翻的部位离柜外边沿50mm处，垂直施加750N的力无倾翻； ③非固定柜空载稳定性试验活动部件打开时：用挡块靠在试件前脚外侧，关闭门、抽屉等活动部件，在最易引起试件倾翻的空载搁板前沿 25mm的任一点，向下施加 100N垂直力空载搁板无倾翻； ④非固定柜加载稳定性试验-活动部件关闭时：所有水平存储区域0.325kg/dm²，沿着活动部件开启方向，通过拉手、旋钮等中心位置，对锁住的门、推拉构件或翻/折板向外施加100Nm的瞬时力矩无倾翻。 以上检测结果均为合格。 ⑻力学性能： ①搁板弯曲试验：其他材质制造的搁板加载7d；均布载荷：2kg/dm²；挠度≤0.5％；无损。 ②搁板支承件强度试验：载荷：1.0kg/d㎡；冲击能：1.66N·m；冲击次数：10次；无损。 ③结构和底架强度试验：加载次数：四位置各10次；加载力：300N；无损。 ④拉门垂直加载试验：加载载荷：30kg；启闭次数：10次；开启与关闭时间各为：（3~5）s；无损。 ⑤拉门水平加载试验：试验次数：10次；加载力：70N；无损。 ⑥拉门猛关试验：试验载荷为：m+m=0.7kg+3kg=3.7kg；试验次数：10次；无损。 ⑦拉门耐久性试验：加载质量：2×1kg；试验次数：40000次；频率：6次/分；无损。 以上7项力学性能测试，需满足以下技术要求： a)所有零部件无断裂或豁裂； b)用手揿压某些应为牢固的部件，应无永久性松动； c)所有零部件应无影响使用功能的磨损或变形； d)五金件连接件应无松动； e)活动部件(门、抽屉等)开关应灵便； f)零部件无明显位移变化。 以上检测结果均为合格。 | 5 | 个
2 | 药品柜 | 1、规格：1000×500×2000㎜(±5㎜)（内附PP阶梯） 2、侧板、层板采用环保型pp改性材料一次注塑成型，表面做磨砂处理。榫卯连接结构并合理布局加强筋，配合专用塑料紧固件连接，顶板、中板和底板的底部镶嵌15×30mm钢管加强，承重力强，产品不变形、不扭曲，可重复拆装使用。 3、上柜门：采用增强型PP材质一体注塑成型，外嵌4mm(±0.5㎜)钢化烤漆玻璃,中间玻璃做镂空处理，透明可视。 4、下柜门：采用增强型PP材质一体注塑成型，外嵌4mm(±0.5㎜)钢化烤漆玻璃。 5、门把手：采用增强型PP材质一次注塑成型，安装于两门的门缝处，凹凸配套，增加柜子内部的气密性。 6、层板：上柜配两块活动层板，下柜配一块活动层板；层板采用工程塑料经模具挤出成型，中空双层结构，内部均匀分布加强筋并内置两条30×15mm钢管；两边配置密封堵头，整板无裸露金属，避免腐蚀生锈，美观耐用。层板可以抽取，自由组合各层空间。 7、门铰链：用改性pp材料模具一次成型，伸缩式pp旋转门轴，内嵌隐藏方便安装，耐腐蚀。 8、柜门固定所需螺丝均采用304不锈钢，柜子内部空间无裸露金属材料，确保柜子的耐腐蚀性。 9、柜子顶部留通风系统接口，与通风管路连接；接口处配有手动调节装置，可以打开或关闭通风口。 | 5 | 个
3 | 准备台 | 1、规格：2400×1200×850㎜(±5㎜)。 2、台面：采用12.7㎜厚双面膜实芯理化板。 3、柜身：采用1.0㎜(±0.2㎜)厚的冷轧钢板，表面钢制部分采用酸洗、磷化、除油、除锈并经过环氧树脂粉末喷塑处理。 4、结构：准备边台为组合式设计，整体结构设计合理，台下设有储物柜，内设一层活动层板，可存放显微镜及实验仪器。 5、铰链：采用知名品牌115度铰链，开合十万次以上；优质品牌C型不锈钢拉手，锁具等五金件均采用优质品牌产品。 6、防撞胶垫：采用橡胶材质，装于门板内侧，减缓碰撞，保护柜体。 7、脚垫：采用ABS注塑专用可调脚垫，既保证演示台平稳又能有效防止柜身受潮，延长设备使用寿命。 | 1 | 张
4 | 试剂架 | 规格2400×335×750mm(±5㎜)。 1、试剂架安装方便、简单；外形美观大气，主要框架有铝合金组成，有不生锈，抗酸碱，耐腐蚀的特点，承重力好；晃动小等优点。 2、立柱：试剂架立柱采用一体挤压成型规格42mm×90mm，厚度1.25mm（±0.2mm），两边都设计有一个凹槽，方便连接挂板；侧面镶嵌pvc装饰彩条和桌面同色。 3、护栏：采用优质铝材一体挤压成型，规格15mm×40mm，厚度1.2mm（±0.2mm）；外侧面镶嵌PVC装饰彩条和桌面同色；材料表面经过防腐氧化和纯环氧树脂塑粉高温固化处理，具有较强的耐蚀性及承重性。 4、试剂架玻璃挂板：中央台挂板规格335mm。采用高性能钢铁冲压成型，材料表面经过防腐氧化处理和纯环氧树脂塑粉高温固化处理，具有较强的耐蚀性及承重性。 5、试剂架立柱底座：采用2.0厚镀锌冷轧钢冲压成U字型，底部和侧面均有预留螺丝孔位用于固定桌面和立柱。 6、试剂架立柱堵头：采用一体注塑成型，原料采用全新料，有耐酸、耐碱等特性。 玻璃：8mm厚的玻璃，四周磨砂安全角。 | 2.4 | 米
8 | 安全柜 | 尺寸：1840 mm*900 mm *510 mm；门类型：双开门 2.易燃品毒害品储存柜外壳体全部采用1.2mm的冷轧钢板，柜体底座采用2.0mm的冷轧钢板,内外表面经酸洗磷化环氧树脂粉末喷涂，烘热固化处理（提供粉末厂家SGS检验报告）。 3.易燃品毒害品储存柜体内胆（上，下、左、右内衬板）均采用PP（聚丙烯树脂）板，厚度4mm（提供板材SGS检测报告，其中板材负荷变形温度不低于111°C，维卡软化温度不低于83°C）；柜底部设置90*50*145mm进风口，进风口底部有PP（聚丙烯树脂）旋转式可调风阀；柜体的底板中部有Φ10mm漏液孔，漏液孔上面盖上60目304*不锈钢网；柜体底部设h=160mm黄沙(防倒）挡板，柜体内部最下层留有可以存放不少于120mm厚黄沙的填埋腔，用于埋放金属钠、黄磷（白磷）等的易燃物品。 4.柜底装有四个移动尼龙轮，便于易燃品毒害品储存柜移动；前轮后有2个手动调节罗杆，方便危化品储存柜定位。 *5.柜中部有3个一次成型聚丙烯活动层板，层板四周边缘厚度平均值不小于4.0mm;每层阶梯板外延边有积液槽，积液槽高度平均值不小于3.0mm，最大可能防止液体外溢；每个搁板靠背板处有一排导风口，阶梯高度不小于50mm（包括积液盘的高度）（板材通过SGS酸性盐雾（AASS)试验检测报告）。 6.柜顶部中间开有φ160mm的出风口，柜顶风口内置一个AC220V 50HZ 0.18A轴流风机，最大风量326m3/h，转速2550转/min,环境温度（-10-+70）摄氏度，无火花静电，控制开关设置柜体顶部的右上角，当风机开机前要把柜门下面中间的进风口推置打开状态。 7.密封件：柜体门与柜体之间应安装防火膨胀密封件（提供密封件检测报告），密封件应符合GB 16807-2009的要求。（柜体门与柜体之间应安装环保热膨胀密封条。当温度为150℃~180℃时密封条局部膨胀，温度达到200℃时密封条全部膨胀，膨胀比例为1:5，以保证储存药品的安全性。） 8.陶瓷纤维棉：柜体应填充具有保温隔热作用的陶瓷纤维棉（提供相关检测报告），陶瓷纤维棉应符合GB/T 21114-2007的要求，（密度130㎏/m3 ，厚度:40mm）。 *9.铰链：铰链应为钢琴式铰链，确保门能开180度。 *10.电子密码锁：柜体配备电子密码锁和机械锁，实现双人双锁管理，锁具经公安部权威认证（提供公安部检测报告），同时锁具具有开锁记录查询功能及隐码功能；天地锁锁舌选用坚韧且有弹性的高分子合成塑料制成，耐磨且抗腐蚀性能极强。 *11.环保性能：国标规定，室内甲醛含量不得超过0.8mg.m3;苯含量不得超过0.09mg.m3,我司产品经第三方测试中心现场检测，甲醛及苯含量符合国家标准要求（提供第三方检测报告，原件备查）。 12.电源：符合GB 10409-2001中5.5的要求。 13.通风控制装置： 柜体底部应设置进风口及可调风阀，可调风阀旋转灵活，并能控制风量大小。通风管道口径宜采用Φ160mm，通风管应耐高温、阻燃、耐腐蚀，符合JGJ 141的要求。 14.温湿度及VOC传感器控制报警装置： 14.1高灵敏度电化学探头，精确度高、响应快、稳定性强，探头测量精度不超过±5%。 14.2高精度探头，精确监测温湿度：柜顶应配置温湿度控制器，对柜内相对温湿度实时监控，操作屏可自行设定测量值，柜内的温湿度如超过设定的测量值即时报警提示，同时风机启动，直至低于设定值，风机停止运行或低速运行。温度启控-10—70℃，湿度启控0—99.9％RH；时控开关，能根据用户设定的时间自动打开和关闭风机。 *14.3提供一体式防爆温湿度、VOC传感器，国家防爆电气产品质量监督检验中心出具的防爆合格证及检验报告，符合GB3836.1-2010的相关标准,防爆等级为ExdIICT6 Gb。 14.4对于温湿度的监测，用户可自行设置合适的报警点，提高实验室安全等级。 *15.产品应符合EN 14470-1:2004标准，提供相关检测报告。 16.配备接地装置实现完全接地。 17.装箱时柜内外的说明标识： 《易燃品毒害品储存柜使用说明书》，《合格证》，《安全储存说明书》，柜门上贴有反光警示标签。 *18.生产厂家需通过属地监管部门安全生产标准化评审合格，双控机制评审合格，并提供证书和评审报告（扫描件加盖厂家鲜章，原件备查）；生产厂家需通过属地环保局环评审批以及生态环境和应急管理局的环保验收（提供验收意见扫描件，原件备查）。（提供证书扫描件加盖厂家鲜章） 19.产品标准经质量技术监督局备案（标准号：Q/320205 XBBP01-2015），所有产品均依照标准规范生产。 *20.产品通过教育部教学仪器设备产品质量检测中心检测，最新检测日期为2015年以后；产品获得中行协2020年度推荐产品称号；生产企业获得中行协2019年度AAA级信用等级证书，产品均由长安责任保险股份有限公司承保，投保金额为人民币200万元；产品通过欧盟CE认证；产品经第三方权威机构检测，通过耐火和防爆测试（提供检测报告）。 21.可选配MSDS文件资料盒，盒盖内侧带人性化笔架设计。 | 1 | 台
12 | 准备室全套设备安装调试 | 1、系统结构调试。 2、系统控制调试。 3、给排水调试。 4、供电系统调试。 5、通风安装调试。 | 1 | 项
合计（元）

## 初中化学仪器
初中化学教学仪器配备标准
编号 | 名称 | 规格 型号 功能 | 单位 | 数量 | 单价（元） | 总价（元）
0 | 通用
2 | 一般
2001 | 钢制黑板 | 1、黑板为双面金属，中间为人造板，并与金属板粘结可靠，四周镶边。2、美观、精致、洁美、牢固。无精面反光，色泽均匀，书写流畅。3、尺寸为900mmX 600mm。4、使用无尘粉笔应手感流畅，充实，笔迹清晰，经反复擦拭，无明显遗留粉笔痕迹。5、黑板提手位于长边边框中间，安装牢靠，挂起或提拿时无明显倾斜。6.性能、安全、结构及外观的一般要求应分别符合JY 0001标准的第4、5、6、7章的有关要求。 | 块 | 1
2002 | 打孔器 | 采用优质钢材，镀铬处理。1.管长90mm。2.穿孔管用外径为6mm、8mm、10mm、12mm，壁厚1mm的冷拔无缝钢管。3.手柄用2mm厚低碳钢板。4.通用条Ф3mm、长90mm碳素钢制成。5.四件为一套。6.可穿4mm、6mm、8mm、10mm的圆孔。 7.其它符合JY0001－2003《教学仪器设备产品一般质量要求》的有关规定。 | 套 | 2
2003 | 打孔夹板 | 1、产品由上夹板、下夹板、螺钉及紧固蝴蝶螺母等组成。 2、产品长不小于175mm,宽不小于40mm。 3、上下夹板应由实木制成，表面光洁。 4、上夹板应备有直径为约6mm,8mm,10mm,12mm直穿孔4个。 5、紧固螺钉与下夹板紧固为一体，不得松动；紧固螺钉长度不小于80mm.上夹板上下高度可调，由蝴蝶螺目定位。 6、上夹板、下夹板厚度不小于11mm，具有足够强度，正常情况下使用不得断裂。 7、其余要求应符合 JY0001─2003的规定。 | 个 | 1
2004 | 打孔器刮刀 | 1、产品由刀架、刀片、刀片定位销钉、刀片张角定位螺钉和手柄组成。 2、刀架应采用金属材料制作，表面作防锈处理。刀架工作端为1：4锥度圓锥体，经调节刀片张角，可修削刀口直径4mm～13mm的打孔器刀口。 3、刀片应采用工具钢片，具有足够钢性和硬度。 4、手柄表面光洁，大小适当，握持手感舒适。 5、刀片与刀架配合灵活，便于装拆。 6、其余要求应符合 JY0001─2003的规定。 | 个 | 1
2005 | 手摇钻孔器 | 1、产品由刀架、刀片、刀片定位销钉、刀片张角定位螺钉和手柄组成。 2、刀架应采用金属材料制作，表面作防锈处理。刀架工作端为1：4锥度圓锥体，经调节刀片张角，可修削刀口直径4mm～13mm的打孔器刀口。 3、刀片应采用工具钢片，具有足够钢性和硬度。 4、手柄表面光洁，大小适当，握持手感舒适。 5、刀片与刀架配合灵活，便于装拆。 6、其余要求应符合 JY0001─2003的规定。 | 台 | 1
2006 | 电动钻孔器 | 1、可以完成对橡胶塞，软木塞电动钻孔，钻孔直径分别为约1～13mm,最大钻孔深度35mm。 2、电机为铝浇制机壳，功率不小于300W，使用寿命长。 3、架体由铸铁铸造而成，底座上有四个沉孔能固定于实验台上。表面防腐处理。 4、钻杆材料为45﹟钢，表面镀锌或发蓝处理，钻杆与架体底座垂直度误差2mm。 5、钻杆应升降灵活。 6、220V，50赫兹。 7、其余要求应符合 JY0001─2003的规定。 | 台 | 1
2020 | 仪器车 | 1、初中物理通用仪器，用于中小学实验室取放物品时使用的仪器小车。 2、主材用圆管和冷轧板作为主体框架，四脚配方向轮； 3、各焊接面应牢固、平整、无夹渣、气孔等缺陷； 4、表面静电喷塑处理，光洁平滑且耐磨、耐腐蚀； 5、推动平稳、滑动自如。 6、其余要求应符合 JY0001─2003的规定。 | 辆 | 1
2070 | 电动离心机 | 1、规格：0r/min～3000r/min,10mL×6 2、YY/T 0657-2008 3、其余要求应符合 JY0001─2003的规定。 | 台 | 1
2071 | 离心沉淀器 | 1、产品应采用优质塑料注塑成型作支架，沉淀管用半透明塑料组成； 2、产品由固定支架、手柄、变速机构、离心机构四部分组成；3、可变速度50-150次/分； 4、各部结构应可靠、灵活，金属部分电镀；5 仪器的性能、安全、结构及外观的一般要求应分别符合JY0001标准的第4、5、6、7章的有关要求。 | 台 | 1
2073 | 磁力加热搅拌器 | 1、使用电源： AC 220V±22V 50Hz 。 2、消耗功率： 300W±25W 。 3、能够搅拌1000 ml 玻璃烧杯中的实验物质。 4、电机采用无级调速，调速范围为 250 r / min ～ 2600 r / min 。 5、加热温度采用无级调温，调温加热盘温度小于300℃ 。 6、搅拌时噪声不大于55 dB（A）。 7、安全要求： 应符合 GB 4706.1 的有关规定。 8、其余要求应符合 JY0001─2003的规定。 | 台 | 1
2075 | 酒精喷灯 | 1、初中化学通用仪器，供学校弯曲、加热、熔接各种玻璃管、棒用，坐式。 2、规格：200ml。 3、材料：铜材或不锈钢。 4、焊接牢固，底和身成型结合后应双层折边焊接以保证不漏液。 5、火焰稳定，大小调节方便。 6、最高温度应能达到800℃。 7、其余要求应符合 JY0001─2003的规定。 | 个 | 2
2077 | 电加热器 | 1、密封式 2、其余要求应符合GB 4706.22、JY0001─2003的规定。 | 个 | 1
2081 | 蒸馏水器 | 1、出水量3L/H。 2、其余要求应符合YY/T 0280—1995、JY0001─2003的规定。 | 台 | 1
2083 | 列管式烘干器 | 1、供试管瓶子干燥用。 2、电热式。 3、使用电源： AC 220V±22V 50Hz 。 4、消耗功率： 240W±48W （电机20W；加热220W）。 5、结构：不锈钢气流式，热风管位13管。 6、干燥气流温度：50℃ ～ 60℃ 。 7、安全要求： 应符合 GB 4706.1 的有关规定。 8、其余要求应符合JY 0001—2003的有关规定。 | 台 | 1
2102 | 注射器 | 1、10mL,塑料制品。 2、注射管表面无缩迹、无溶迹、无毛刺。外形端正，厚薄均匀，内外表面清洁，无划伤。 3、量值准确，刻度和数字清晰、无断线、不脱落。 4、外筒与活塞之间配合严密，滑动自如。 5、符合GB15810的相关要求。 6、其余要求应符合JY 0001—2003的有关规定。。 | 只 | 56
2121 | 塑料洗瓶 | 1、化学实验清洗玻璃仪器用。 2、瓶体用无毒塑料制成，容积250ml。 3、喷管直径φ7mm，插入洗瓶底部位置，喷头部位弯制成60°角，喷嘴拉制成尖形，喷嘴内直径φ1mm。 4、其余要求应符合JY 0001—2003的有关规定。 | 个 | 4
2122 | 试剂瓶托盘 | 1、托盘外形尺寸不小于300mm×250×70mm。 2、托盘材质应为ABS材质。 3、其余要求应符合JY 0001—2003的有关规定。 | 个 | 12
2123 | 实验用品提篮 | 1、木质或竹质或塑料制品。 2、长≥48cm，宽≥30cm，高≥38cm,厚≥1cm。 3、外形平整、厚薄均匀，无明显偏斜。承重不小于15KG。 4、其余要求应符合JY 0001—2003的有关规定。 | 个 | 2
2124 | 塑料水槽 | 1、塑料制，250mm×180mm×100mm。附集气架。 2、其余要求应符合JY 53-80、JY 0001—2003的有关规定。 | 个 | 56
2125 | 碘升华凝华管 | 1、密闭式。由玻璃密封管体和手柄组成，管的高度≥45mm，直径≥30mm，两端内凹面深度为4±1mm。管内密封碘的质量≥0.1克。 2、手柄长≥100mm，直径为ф6±1mm。 3、管体外形端正，玻璃熔接平滑均匀，无气泡、无条纹。管体在90℃热水中检测无泄漏（无气泡溢出）。 4、管体应耐80℃温差的急冷骤热。 5、升华与凝华的全过程耗时应≤10分钟。 6、其余要求应符合JY/T 0448-2011《碘升华凝华管》、JY 0001—2003的有关规定。 | 个 | 56
3002 | 方座支架 | 1、初中物理分组仪器， 2、其余要求应符合ＪＹ/T 0393的相关要求。 | 套 | 56
3005 | 万能夹 | 1、中学化学实验中夹持特殊器械或不规则物品用。 2、成型规整、美观，表面无锈蚀，无损伤。 3、具备可靠的强度和夹持能力，便于与实验装置配合、组装。 4、其余要求应符合JY 0001—2003的有关规定。 | 个 | 5
3006 | 三角架 | 1、有铁环和三只脚两部分。 2、铁环由铸铁制成，内径75mm，外径100mm，铁环底面有互为120°、直径15mm的三个圆台，用于加固三只脚。 3、三只脚用直径φ5mm的圆钢制成。 4、三只脚脚距应相等，脚与环结合应紧固。 5、三只脚脚部应在同一平面内,放在平台上,三角架应平稳,环面在一平面内,平直度应小于0.5mm。 6、其余要求应符合JY 0001—2003的有关规定。 | 个 | 56
3007 | 泥三角 | 1、由3支空心陶瓷管组成，外形尺寸：不少于直径φ11×58mm。 2、用铁丝分别从3支陶瓷管空心穿过，然后组成三角形。 3、其余要求应符合JY 0001—2003的有关规定。 | 个 | 1
3008 | 试管架 | 1、实验室用具，供放置试管用。 2、木质或塑料制成,12孔。 3、上板尺寸约445mm×35mm×5mm；孔径为22mm＋1mm。 4、下板尺寸约445mm×80mm×15mm。 5、连接上下板的立柱为17mm×80mm。 6、管柱外直径φ9mm＋1mm。 7、其余要求应符合JY 0001—2003的有关规定。 | 个 | 56
3009 | 漏斗架 | 1、漏斗架由漏斗板、电镀杆及底座三部分组成；2、漏斗板用冷板冲压成型，表面上有４个梯形孔，梯形孔表面有胶圈。3、电镀杆为Φ10×350mm金属杆,表面镀铬,一头有Φ8×14mm为螺纹。4、底座为Φ125mm圆盘铸件，中间有一Φ8mm内螺纹，底座烤漆。整体喷涂均匀，无漏喷和脱涂现象，表面光洁，无划痕、毛刺。5、电镀杆光亮，无脱镀现象，底座放置平稳；6、立杆与底座组装后应垂直，漏斗板组装后与立杆垂直。 | 个 | 1
3010 | 滴定台 | 1、实验室用具，供放置试管用。 2、木质或塑料制成,12孔。 3、上板尺寸约445mm×35mm×5mm；孔径为22mm＋1mm。 4、下板尺寸约445mm×80mm×15mm。 5、连接上下板的立柱为17mm×80mm。 6、管柱外直径φ9mm＋1mm。 7、其余要求应符合JY 0001—2003的有关规定。 | 个 | 1
3011 | 滴定夹 | 1、左右可夹持直长度为不小于800mm，容量为不小于50ml的滴定管两支，最大夹持直径不小于20mm，夹持竖质量不小于1kg。 2、夹体、夹脚由铝合金铸制而成，表现防腐处理，两对夹脚均应套乳胶管。扭力弹簧表面镀锌。 3、其余要求应符合 JY0001─2003的规定。 | 个 | 1
3012 | 多用滴管架 | 1、管架应由底座、主柱、管夹等组成，表面应具防腐处理层。 2、管夹应夹持牢固、稳定可靠。管夹表面应具缓冲垫，应防腐蚀。 3、应具固定漏斗、烧瓶、试管等装置。 4、夹持滴点管数量≥4支。 5、其余要求应符合JY 0001—2003的有关规定。 | 个 | 56
4001 | 学生电源 | 1、初中物理分组仪器，输出直流电压1.5V-9V,1.5A.每1.5V一档。 2、其余技术要求应符合JY0361、JY 0001—2003的相关规定。 | 台 | 28
4005 | 教学电源 | 1、初中物理演示仪器，交流2V～12V,5A,每2V一档。直流1.5V～12V,2A；分为1.5V、3V、4.5V、6V、9V、12V，共六档。大电流40A，8S自动关断。 2、其余要求应符合JY0361、JY 0001—2003的相关规定。 | 台 | 1
11003 | 托盘天平 | 1、计量仪器，供中小学学生分组实验用。 2、最大称量：100g，0.1g。 3、符合QB/T 2087、JY 0001—2003的有关规定。 | 台 | 56
11005 | 托盘天平 | 1、计量仪器，供中小学学生分组实验用。 2、最大称量：500g，0.5g。 3、其余要求应符合QB/T 2087的规定、JY 0001—2003的有关规定。 | 台 | 1
11010 | 电子天平 | 1、计量仪器。 2、最大称量：100g，0.001g。 3、其余要求应符合GB/T26497、JY 0001—2003的有关规定。 | 台 | 1
11011 | 电子天平 | 1、计量仪器。 2、最大称量：400g，0.1g。 3、其余要求应符合GB/T26497的规定、JY 0001—2003的有关规定。 | 台 | 1
13001 | 温度计 | 1．温度测量范围红液0℃～100℃，分度值为0.2℃。2．相邻两标度线的间距、有机液体温度计应不小于0.8mm。标度线的宽度应不超过相邻标度间距的1/5。3．温度计的标度线应与毛细管的中心线垂直。标度线、标度值和其他标志应清晰，涂色应牢固。不应有脱色、污迹和其他影响读数的现象。4．感温液柱不应中断，不应自流，上升时不应有明显的停滞或跳跃现象。下降时不应在管壁上留有液滴或挂色。5．玻璃棒和玻璃套管应光滑透明，无裂痕、斑点、气泡、气线或应力集中等影响读数和强度的缺陷。玻璃套管内应清洁，无明显可见的杂质，无影响读数的朦胧现象。6．感温泡、中间泡、安全泡等要求应符合JJG130-2004《工作用玻璃液体温度计》标准的有关要求 | 支 | 56
13003 | 温度计 | 1、水银温度计，最小分度值为1℃。 2、测量范围为0℃～200℃。 3、玻璃应光洁透明,不得有裂痕。 4、毛细管不得有明显的弯曲现象，其孔径应均匀，管壁内应清洁无杂质。 5、感温液体与液柱 5.1感温液体纯洁，无杂质。 5.2液体不得中断。上升时，不得有停滞和跳跃现象；下降时， 不得在管壁上留下液滴。 6、温度计示值误差不大于±1℃。 | 支 | 1
13007 | 数字测温计 | 1、测温计由数字温度测试电路及液晶显示屏。半导体温度传感器等组成。 2、测温计能测空气液体中从-30℃~+200℃的温度，温度误差±1℃。 3、应用全新塑料压注制成，无毒，表面光洁无裂痕。 4、其余要求应符合 JY0001─2003，JY0010-90的有关规定。 | 台 | 1
15011 | 多用电表 | 1、初中物理演示仪器，不低于交流5级，直流２.5级。 2、技术要求应符合JB/T9283的相关规定。 | 个 | 1
16001 | 密度计 | 1、密度大于1g/cm3。 2、技术要求应符合GB/T17764、JY 0001—2003的有关规定。 | 支 | 1
16002 | 密度计 | 1、密度小于1g/cm3。 2、技术要求应符合GB/T17764、JY 0001—2003的有关规定。 | 支 | 1
16003 | 酸度计(pH计) | 1、笔式，测量范围：pH0～14，分辨率：0.1。 2、GB/T 11165、JY 0001—2003的有关规定。 | 台 | 1
26001 | 水电解演示器 | 1、供中学化学演示水的电解实验用。 2、与方座支架、学生电源配合使用；电源电压：DC2V～24V。 3、由玻管两支、球形漏斗、活塞和电极组成。电极为铂片或钛合金片，尺寸10mm×5mm×0.1mm，铂片纯度99.8%。玻管：外径15mm±2mm，长度450mm±3mm，容积为40ml。活塞密封性能良好。球形漏斗容积不少于60ml。玻件应光洁透明，厚度不小于1mm，烧结口厚薄均匀，平整光滑牢固。玻件经退火处理，用偏光应力仪观察。应呈紫红色。 4、其余要求应符合JY/T 0423-2011的规定。 | 台 | 1
26002 | 水电解实验器 | 1、供中学化学学生分组实验用。 2、与学生电源配合使用；电源电压：DC2V～6V。 由底座、透明盛液管、活塞和电极组成。透明盛液管应光洁透明，厚度不小于1mm，厚薄均匀，平整光滑牢固；电极为铂片或钛合金片，尺寸10mm×5mm×0.1mm；底座应稳固，不变形。 | 台 | 56
26003 | 原电池实验器 | 1、供中学化学课学生分组进行原电池实验用。 2、产品由缸体、电极、导线、发光二极管（或电珠） 等组成。 3、缸体由透明塑料制成,实验有效容积不小于160ml，距缸口15mm处的缸壁上有溶液标志线。 4、产品配备铜、锌电极二对，电极厚度约1.2mm，宽不小于18mm。 5、产品配备叉头导线2根，长度不小于400mm。 6、进行原电池实验时，能使发光二极管（或电珠）发光，连续发光时间不小于2min。 7、其余要求应符合JY 0001—2003的有关规定。 | 个 | 56
26005 | 贮气装置 | 1、化学实验室设备，用于收集、贮存气体。 2、由底座、手柄、支架、气球嘴、锁紧螺母、贮气球、气嘴、气嘴阀门、气胆阀门、手压球各部分组成。 3、气球嘴、气嘴应紧固、牢靠, 在使用中不得产生松动现象。 4、底座与支架组装成后，底座未经调平，支架与底面的垂直度不大于5mm。 5、气嘴阀门、气胆阀门的耐磨性能好，气密性良好。 6、其余要求应符合JY 0001—2003的有关规定。 | 台 | 2
26008 | 初中微型化学实验箱 | 1、实验箱：由微型的冷凝器、蒸馏器、酒精灯、U型具支试管、长颈漏斗、微型玻璃瓶、玻直管、微型酒精灯等组成。 2、能完成初中化学教材的主要化学实验。 3、其余要求应符合JY 0001—2003的有关规定。 | 个 | 56
26009 | 分子间隔实验器 | 1、由盛液柱、显示柱等组成。 2、能够直观形象地演示物质分子与分子间有间隔，产品性能满足中学化学实验教学的要求。 | 件 | 56
26010 | 溶液导电演示器 | 1、以发光二极管显示导电性能，导电好，亮4～5个，导电一般，亮1～2个，不导电，不亮。 2、电极与容器配合良好，可随意滑动。缸体与电极拆装容易，便于清洗。 3、缸体观察面应透明，无气泡、气线等疵病，可见度较好。供电ＡＣ12Ｖ。效果明显，具较大可见度。 | 台 | 1
26011 | 微型溶液导电实验器 | 1、实验器为学生化学分组实验用。 2、由线路、发光二极管组成。 3、改变溶液深度和调节电压，电珠亮、暗明显，实验效果好。 4、笔式。 5、其余要求应符合JY 0001—2003的有关规定。 | 套 | 56
26015 | 化学实验装置磁性教具 | 1、初中化学教学演示用。 2、由磁性橡胶块上粘贴各种演示实验的组件图案组成。 3、其余要求应符合JY 0001—2003的有关规定。 | 套 | 1
26018 | 元素学习卡 | 1、学生学习元素名称、符号用。 2、用优质铜版纸彩印而成，规格尺寸不小于50mm×80mm。 3、其余要求应符合JY 0001—2003的有关规定。 | 套 | 28
32001 | 炼铁高炉模型 | 1、符合JY 0305-1991的要求。 2、其余要求应符合JY 0001—2003的有关规定。 | 个 | 1
32003 | 分子结构模型 | 1、氢原子球直径不小于23mm，其余要求原子球直径不小于30 mm。 2、其余要求应符合JY52-1980、JY 0001—2003、DB51/T 1567—2013的有关规定。 | 套 | 13
32004 | 金刚石结构模型 | 1、球直径不小于30mm。 2、其余要求应符合JY52-1980、JY 0001—2003、DB51/T 1567—2013的有关规定。 | 套 | 1
32005 | 石墨结构模型 | 1、球直径不小于30mm。 2、其余要求应符合JY52-1980、JY 0001—2003、DB51/T 1567—2013的有关规定。 | 套 | 1
32006 | 碳-60结构模型 | 1、球直径不小于30mm。 2、其余要求应符合JY52-1980、JY 0001—2003、DB51/T 1567—2013的有关规定。 | 套 | 1
32007 | 氯化钠晶体结构模型 | 1、球直径不小于30mm。 2、其余要求应符合JY52-1980、JY 0001—2003、DB51/T 1567—2013的有关规定。 | 套 | 1
32008 | 碳的同素异形体结构模型 | 1、包括金刚石、石墨、碳-60三种结构模型；小型，球管式，可拆卸。 2、其余要求应符合JY52-1980、JY 0001—2003、DB51/T 1567—2013的有关规定。 | 套 | 13
42001 | 金属矿物、金属及合金标本 | 1、金属矿物标本由方铅矿、闪锌矿、黄铜矿、磁铁矿、铝土矿等组成，其矿物外形要求、包装要求应符合ＪＹ0005-90《矿物岩石标本》中的相关规定。 2、金属标本由铁、铅、锌、铜、铝等组成。 3、合金标本由钢、黄铜、不锈钢、铍铜、磷青铜等组成。 4、其余要求应符合JY0005-90、JY 0001—2003的有关规定。 | 盒 | 1
42002 | 原油常见馏分标本 | 1、供初中化学教学使用。 2、标本为石油分馏结构示意图，有各过程中的原油示样；分：原油、汽油、柴油、轻柴油、重油、重柴油、轻润滑油、重润滑油、渣油。 3、装油瓶应透明、且无油溢出、密封良好、固定美观、牢固。 4、包装盒上盖面应透明，包装盒应牢固。 5、其余要求应符合JY 0001—2003的有关规定。 | 盒 | 1
42003 | 合成有机高分子材料标本 | 1、适用于初中化学教学中演示高分子材料的特征、用途。 2、产品选用十种以上高分子材料标本。 3、每种材料标本外形尺寸不小于50mm×15mm×1mm。 4、选用新型及用途较为广泛的材料作为标本，样品特征明显，在标本盒内固定牢靠。 5、每种样品均应有相应标志，及性质、特征、用途的文字简介。 6、其余要求应符合JY 0001—2003的有关规定。 | 盒 | 1
42004 | 新型无机非金属材料标本 | 1、适用于初中化学教学中演示新型无机非金属材料的特征、用途。 2、产品选用氧化铝陶瓷、氮化硅陶瓷、光导纤维等五种以上新型无机非金属材料标本。 3、每种材料标本外形尺寸不小于50mm×15mm×1mm。 4、选用新型及用途较为广泛的材料作为标本，样品特征明显，在标本盒内固定牢靠。 5、每种样品均应有相应标志，及性质、特征、用途的文字简介。 6、其余要求应符合JY 0001—2003的有关规定。 | 盒 | 1
52001 | 走进化学实验室 | 1、符合国家教材审定通过的各种版本的普通初中化学教材。 2、幅面对开；挂图专用纸纸。 3、图形逼真，色彩鲜明，线条清晰。 4、正规单位出版。 5、其余要求应符合JY 0001—2003的有关规定。 | 套 | 1
52002 | 身边的化学物质 | 1、符合国家教材审定通过的各种版本的普通初中化学教材。 2、幅面对开；挂图专用纸纸。 3、图形逼真，色彩鲜明，线条清晰。 4、正规单位出版。 5、其余要求应符合JY 0001—2003的有关规定。 | 套 | 1
52003 | 物质构成的奥秘 | 1、符合国家教材审定通过的各种版本的普通初中化学教材。 2、幅面对开；挂图专用纸纸。 3、图形逼真，色彩鲜明，线条清晰。 4、正规单位出版。 5、其余要求应符合JY 0001—2003的有关规定。 | 套 | 1
52005 | 化学与社会发展 | 1、符合国家教材审定通过的各种版本的普通初中化学教材。 2、幅面对开；挂图专用纸纸。 3、图形逼真，色彩鲜明，线条清晰。 4、正规单位出版。 5、其余要求应符合JY 0001—2003的有关规定。 | 套 | 1
52041 | 元素周期表 | 1、元素周期表为布质附轴，有外围电子排布。 2、规格：尺寸不小于1360 mm×1000 mm。 3、元素周期表采用彩印，文字和符号应清晰。 4、正规单位出版。 5、其余要求应符合JY 0001—2003的有关规定。 | 件 | 1
52141 | 中学化学投影拼板 |  | 套 | 1
6 | 玻璃仪器
60 | 计量
60001 | 量筒 | 1、规格：10ml。 2、符合GB/T 12804、JY/T 0423-2011的有关规定。 | 个 | 56
60002 | 量筒 | 1、规格：50ml。 2、符合GB/T 12804、JY/T 0423-2011的有关规定。 | 个 | 56
60003 | 量筒 | 1、规格：100ml。 2、符合GB/T 12804、JY/T 0423-2011的有关规定。 | 个 | 2
60004 | 量筒 | 1、规格：500ml。 2、符合GB/T 12804、JY/T 0423-2011的有关规定。 | 个 | 2
60012 | 量杯 | 1、规格：250ml。 2、符合GB/T 12803、JY/T 0423-2011的有关规定。 | 个 | 1
60023 | 容量瓶 | 1、规格：250ml。 2、符合GB/T 12806、JY/T 0423-2011的有关规定。 | 个 | 1
60024 | 容量瓶 | 1、规格：500mL。 2、符合GB/T 12806、JY/T 0423-2011的有关规定。 | 个 | 1
60041 | 滴定管 | 1、规格：酸式，25mL。 2、符合GB/T 12805、JY/T 0423-2011的有关规定。 | 支 | 1
60043 | 滴定管 | 1、规格：碱式，25mL。 2、符合GB/T 12805、JY/T 0423-2011的有关规定。 | 支 | 1
61001 | 试管 | 1、规格：φ12mm×70mm。 2、符合GB/T 21298-2007、JY/T 0423-2011的有关规定。 | 支 | 500
61002 | 试管 | 1、规格：φ15mm×150mm。 2、符合符合GB/T 21298-2007、JY/T 0423-2011的有关规定。 | 支 | 500
61003 | 试管 | 1、规格：φ18mm×180mm。 2、符合GB/T 21298-2007、JY/T 0423-2011的有关规定。 | 支 | 150
61005 | 试管 | 1、规格：φ20mm×200mm。 2、符合符合GB/T 21298-2007、JY/T 0423-2011的有关规定。 | 支 | 150
61007 | 试管 | 1、规格：φ32mm×200mm,硬质。 2、符合符合GB/T 21298-2007、JY/T 0423-2011的有关规定。 | 支 | 10
61008 | 具支试管 | 1、规格：φ20mm×200mm。试管长200±5.0，外径为20±1.0mm，支管外径8±1.0mm，支管长35±5.0mm，试管壁不小于1.0mm。 2、试管应连接平滑牢固，不得有未扩散的料堆，支管不得有明显偏歪。 3、其余要求应符合 JY/T 0441-2011、JY/T 0423-2011的有关规定。 | 支 | 10
61009 | 硬质玻璃管 | 1、加热条件下的反应器。 2、规格：φ15mm×150mm。管外径15mm±1mm，长150mm±5.0mm，壁厚1.2mm±0.3mm。管身圆度误差不大于3%。 3、其余要求应符合JY/T 0431-2011的规定。 | 支 | 10
61010 | 硬质玻璃管 | 1、加热条件下的反应器。 2、规格：φ20mm×250mm。管外径20±1mm，长250±5.0mm，壁厚1.2±0.3mm。管身圆度误差不大于3%。 3、其余要求应符合JY/T 0431-2011、JY/T 0423-2011的规定。 | 支 | 10
61020 | 烧杯 | 1、规格：25mL。 2、符合GB/T 15724、JY/T 0423-2011的规定。 | 个 | 150
61021 | 烧杯 | 1、规格：50mL。 2、符合GB/T 15724、JY/T 0423-2011的规定。 | 个 | 150
61022 | 烧杯 | 1、规格：100mL。 2、符合GB/T 15724、JY/T 0423-2011的规定。 | 个 | 150
61023 | 烧杯 | 1、规格：250mL。 2、符合GB/T 15724、JY/T 0423-2011的规定。 | 个 | 100
61024 | 烧杯 | 1、规格：500mL。 2、符合GB/T 15724、JY/T 0423-2011的规定。 | 个 | 5
61025 | 烧杯 | 1、规格：1000mL。 2、符合GB/T 15724、JY/T 0423-2011的规定。 | 个 | 3
61033 | 烧瓶 | 1、圆底、长颈，250mL。 2、符合GB/T 15725.6、JY/T 0423-2011的规定。 | 个 | 56
61037 | 烧瓶 | 1、平底、长颈，250mL。 2、符合GB/T 15725.6、JY/T 0423-2011的规定。 | 个 | 3
61041 | 锥形瓶 | 1、规格：100mL。瓶身最大外径64mm±1.5mm，瓶颈外径22mm±1.0mm，瓶颈高24mm±1.5mm，瓶全高105mm±3.0mm，壁厚不下于0.8mm、JY/T 0423-2011的规定。 2、其余要求应符合JY/T 0423-2011的规定。 | 个 | 10
61042 | 锥形瓶 | 1、规格：250mL。瓶身最大外径85mm±2.0mm，瓶颈外径34mm±1.5mm，瓶颈高34mm±2.0mm，瓶全高140mm±3.0mm，壁厚不下于0.9mm。 2、其余要求应符合JY/T 0423-2011的规定。 | 个 | 10
61051 | 蒸馏烧瓶 | 1、规格：250mL。瓶身外径88mm±2.0mm，瓶颈外径25mm±1.5mm，瓶全高220mm±3.5mm，支管长180mm±5.0mm，直管外径8mm±0.5mm，瓶口到支管接口距离66mm±5.0mm，壁厚不下于0.9mm。 2、其余要求应符合JY/T 0423-2011的规定。 | 个 | 2
62001 | 酒精灯 | 1、规格：150mL，单头。灯体高80mm±10mm，灯盖高62mm±3mm，全高120mm±12mm，灯体直径84mm±5mm，灯口直径20mm±2mm，灯颈高25mm±5mm，灯体壁厚1.5mm±0.5mm，灯盖壁厚2.5mm±1mm。 2、以酒精为燃料的加热工具，由灯体、灯芯管和陶瓷灯帽组成，灯身与灯盖盖合精密。灯身无密集气泡，无密集条纹。 3、其余要求应符合JY/T 0423-2011的规定。 | 个 | 56
62004 | 抽滤瓶 | 1、规格：500ml。瓶全高200mm±8mm，支管外径10mm±2mm。 2、是实验室中使用的一种玻璃器皿，的外形极似锥形瓶，只是在管口处多开了一个侧向的连接口，用来接上塑胶管再接到抽气泵上。 3、瓶的壁厚、底厚应均匀。 4、其余要求应符合JY/T 0449-2011《教学用玻璃仪器抽滤瓶>的有关规定。 | 个 | 1
62005 | 抽气管 | 1、内外管应在同一轴线上，内管喷口正对下管口，两口间距不大于3mm。 2、内管喷口磨平，不允许有斜口和缺口，直观内磨砂浮子必须活动自如，不得阻塞不懂。 3、外观节瘤最大直径小于2mm，数量不超过3个，结石最大至今小于1.5mm，数量不超过2个。 4、其余要求应符合JY/T 0432-2011、JY/T 0423-2011《教学用玻璃仪器一般质量要求和试验方法》的规定。 | 个 | 1
62006 | 干燥器 | 1、规格：160mm。 2、符合GB/T 15723、JY/T 0423-2011《教学用玻璃仪器一般质量要求和试验方法》的规定。 | 个 | 2
62007 | 气体发生器 | 250mL；1.产品由底部带孔、颈部为圆球状的磨口试管（附胶塞）及具支、磨口锥形烧瓶构成。2.外形尺寸：试管及烧瓶壁厚均大于9mm。试管口直径24mm，颈部球径38mm，全长180±5mm。烧瓶底径80mm，高140mm，支管外径8mm，支管长30mm。4#胶塞。 3.理化性能符合GB6579，GB6580标准的规定。4.仪器外观无明显的结石、节瘤、气泡等玻璃缺陷。 | 个 | 2
62021 | 冷凝器 | 1、规格：直形，300mm。 2、符合QB/T 2109-1995、JY/T 0423-2011的规定。 | 支 | 2
62023 | 牛角管 | 1、规格：弯形，φ18mm×150mm。 2、其余要求应符合、JY/T 0423-2011的规定。 | 支 | 2
62031 | 漏斗 | 1、规格：60mm。斗口外径60mm±3mm，斗高51mm±3mm，斗下支管长60mm±4mm，斗壁厚≥1.2mm，下支管外径7mm～9mm，下支管壁厚1.5mm～2mm。 2、其余要求应符合JY/T 0423-2011的规定。 | 个 | 56
62032 | 漏斗 | 1、规格：90mm。斗口外径90mm±4mm，斗高72mm±4mm，斗下支管长90mm±5mm，斗壁厚≥1.5mm，下支管外径10mm～12mm，下支管壁厚1.5mm～2mm。 2、 其余要求应符合JY/T 0423-2011的规定。 | 个 | 3
62033 | 安全漏斗 | 1、直形。全长300mm±10mm，斗高52mm±3mm，下管直径7mm～8mm，斗口壁厚1mm～1.3mm。 2、漏斗的下管应与斗对称轴线基本重和。 3、其余要求应符合JY/T 0429-2011、JY/T 0423-2011的规定。 | 个 | 2
62034 | 安全漏斗 | 1、双球形。全长352mm±13mm，斗高52mm±3mm，下管直径7mm～8mm，斗口壁厚1mm～1.3mm。 2、漏斗的下管应与斗对称轴线基本重和，双球应基本在意水平线上，管应在球的中心，不得有明显歪斜。 3、其余要求应符合JY/T 0429-2011、JY/T 0423-2011的规定。 | 个 | 2
62035 | 分液漏斗 | 1、规格：锥形，100mL。 2、符合QB/T 2110-1995、JY/T 0423-2011的规定。 | 个 | 2
62036 | 分液漏斗 | 1、规格：梨形，50mL。 2、符合QB/T 2110-1995、JY/T 0423-2011的规定。 | 个 | 2
62039 | 布氏漏斗 | 1、规格：80mm。瓷，白色，均匀无杂色。釉面光洁，无气泡，无疵点，无裂纹。无碰损缺口。 2、漏斗不允许有明显的椭圆现象，口部平整。漏斗内滤孔均匀分布，滤孔板无凹凸不平。 3、其余要求应符合JY/0001-2003的规定。 | 个 | 1
62071 | T形管 | 1、规格：T形。φ7mm～8mm。下支管长度应不小于50mm±5mm，全长应不小于100mm±10mm，壁厚≥1mm。 2、外观：节瘤最大直径不超过1.5mm，数量不得多于3个。结石最大直径不超过0.8mm，数量不得多于2个。 3、其余要求应符合JY/T 0427-2011、JY/T 0423-2011的规定。 | 个 | 2
62072 | Y形管 | 1、规格：Y形。φ7～8mm。下支管长度应不小于50±5mm，全长应不小于100±10mm，壁厚≥1mm。 2、外观：节瘤最大直径不超过1.5mm，数量不得多于3个。结石最大直径不超过0.8mm，数量不得多于2个。 3、其余要求应符合JY/T 0427-2011、JY/T 0423-2011的规定。 | 个 | 2
62073 | 滴管 | 1、规格：8mm×90mm、 8mm×100mm、 8mm×150mm、 8mm×200mm。 2、外观：节瘤最大直径不超过1.5mm，数量不得多于3个。结石最大直径不超过0.8mm，数量不得多于2个。 3、其余要求应符合JY/T 0433-2011、JY/T 0423-2011的规定。 | 支 | 100
62074 | 离心管 | 1、规格：10ml。圆柱管直径17mm±1mm，圆锥管高42mm±3mm，圆锥管直径7mm，全高110mm±5mm，壁厚不小于0.7mm。 2、外观：节瘤最大直径不超过1.5mm，数量不得多于3个。结石最大直径不超过0.8mm，数量不得多于2个。 3、其余要求应符合JY/T 0423-2011的规定。的有关规定。 | 支 | 10
62075 | 干燥管 | 1、规格：单球，150mm。干燥管的球厚薄均匀，无明显歪颈、塌肩。 2、节瘤最大直径小于2mm，数量不超过3个，结石最大直径小于1mm，数量不超过2个。 3、其余要求应符合JY/T 0436-2011、JY/T 0423-2011的规定。 | 支 | 4
62076 | 干燥管 | 1、规格：U型，φ15mm×150mm。U形弯管正确，不能有明显的膨大或扁瘪，两管口高度误差不大于5mm。 2、节瘤最大直径小于2mm，数量不超过3个，结石最大直径小于1mm，数量不超过2个。 3、其余要求应符合JY/T 0436-2011《教学用玻璃仪器干燥管球形和U形干燥管》、JY/T 0423-2011《教学用玻璃仪器一般质量要求和试验方法》的规定。 | 支 | 2
62079 | 活塞 | 1、规格：直形活塞。 2、活塞孔与支管内口对正，偏差不得超过塞芯孔直径的1/3。 3、活塞外观气线：最大宽度小于0.5mm，长度小于支管全长的2/3，4条以下；节瘤：最大直径小于1.5mm，4个以下；结石最大直径小于1mm，2个以下。不得有锋边存在。 4、其余要求应符合JY/T 0437-2011的有关规定。 | 支 | 2
62091 | 圆水槽 | 1、规格：φ200mm×100mm。外径200±10mm，全高100±10mm，壁厚≥3mm，沿高10±2mm。 2、其余要求应符合JY/T 0443-2011、JY/T 0423-2011的规定。 | 个 | 8
62092 | 圆水槽 | 1、规格：φ270mm×140mm。外径270±10mm，全高140±10mm，壁厚≥3mm，沿高10±2mm. 2、其余要求应符合JY/T 0443-2011、JY/T 0423-2011的规定。 | 个 | 2
62093 | 玻璃钟罩 | 1、色泽：正视无色。 2、规格：φ150mm×280mm ；器边磨平，磨边高低差不大于3mm，不得有粘合缝空气边。磨砂面宽不小于10mm。圆度误差不超过4%。宽不小于0.4mm，长不大于器全长1/2，不得多于3条。 3、应力：在偏光应力仪下，呈紫红色或扩散淡蓝色。 4、其余要求应符合JY/T 0425-2011、JY/T 0423-2011的规定。 | 个 | 2
63002 | 集气瓶 | 1、规格：125mL，附毛玻璃片。瓶全高103mm±5mm，瓶身径56mm±2mm，正方形盖板边长65mm±5mm，正方形盖板厚2～3mm。 2、瓶口平面磨砂，能跟毛玻璃保持严密接触。正方形改版单面细磨，表面平整，不得碰损。 3、其余要求应符合JY/T 0438-2011、JY/T 0423-2011的规定。 | 个 | 200
63003 | 集气瓶 | 1、规格：250mL，附毛玻璃片。瓶全高130mm±6mm，瓶身径70mm±2mm，正方形盖板边长65mm±5mm，正方形盖板厚2～3mm。 2、瓶口平面磨砂，能跟毛玻璃保持严密接触。正方形改版单面细磨，表面平整，不得碰损。 3、其余要求应符合JY/T 0438-2011、JY/T 0423-2011的规定。 | 个 | 20
63005 | 液封除毒气集气瓶 | 1、规格:250mL。 2、由长颈集气瓶,开瓶口盖、胶塞、燃烧匙配成一套。 3、其余要求应符合JY/T 0438-2011、JY/T 0423-2011的规定。 | 个 | 5
63011 | 广口瓶 | 1、规格：60ml。无色。瓶全高78mm±5mm，瓶身壁厚≥1mm，瓶底厚≥1.5mm。瓶口大径24mm±1mm，瓶塞高15mm±2mm。 2、由瓶及塞子构成，瓶口内侧磨砂，跟玻璃磨砂塞或橡胶塞配套。瓶口与瓶肩要求倾倒液体时不产生喷噎现象，易清洗。瓶体和瓶塞用同一材料制成。 3、磨砂面应均匀，不小于92%。 4、其余要求应符合JY/T 0423-2011的规定。 | 个 | 300
63012 | 广口瓶 | 1、规格：125ml。无色。瓶全高103mm±5mm，瓶身壁厚≥1.2mm，瓶底厚≥1.8mm，瓶口大径29mm±1mm，瓶塞高22±2mm。 2、由瓶及塞子构成，瓶口内侧磨砂，跟玻璃磨砂塞或橡胶塞配套。瓶口与瓶肩要求倾倒液体时不产生喷噎现象，易清洗。瓶体和瓶塞用同一材料制成。 3、 其余要求应符合JY/T 0423-2011的规定。 | 个 | 50
63013 | 广口瓶 | 1、规格：250ml。无色。瓶全高130±5mm，瓶身壁厚≥1.3mm，瓶底厚≥2.0mm，瓶口大径34±2mm，瓶塞高23±2mm。 2、由瓶及塞子构成，瓶口内侧磨砂，跟玻璃磨砂塞或橡胶塞配套。瓶口与瓶肩要求倾倒液体时不产生喷噎现象，易清洗。瓶体和瓶塞用同一材料制成。 3、磨砂面应均匀，不小于92%。 4、其余要求应符合JY/T 0423-2011的规定。 | 个 | 40
63014 | 广口瓶 | 1、规格：500ml。无色。瓶全高160±5mm，瓶身壁厚≥1.3mm，瓶口大径40±2mm，瓶塞高25±2mm。 2、由瓶及塞子构成，瓶口内侧磨砂，跟玻璃磨砂塞或橡胶塞配套。瓶口与瓶肩要求倾倒液体时不产生喷噎现象，易清洗。瓶体和瓶塞用同一材料制成。 3、其余要求应符合JY/T 0423-2011的规定。 | 个 | 5
63015 | 广口瓶 | 1、规格：60ml。棕色。瓶全高78mm±5mm，瓶身壁厚≥1mm，瓶底厚≥1.5mm。瓶口大径24mm±1mm，瓶塞高15±2mm。 2、由瓶及塞子构成，瓶口内侧磨砂，跟玻璃磨砂塞或橡胶塞配套。瓶口与瓶肩要求倾倒液体时不产生喷噎现象，易清洗。瓶体和瓶塞用同一材料制成。 3、 其余要求应符合JY/T 0423-2011的规定。 | 个 | 50
63016 | 广口瓶 | 1、规格：125ml。棕色。瓶全高103mm±5mm，瓶身壁厚≥1.2mm，瓶底厚≥1.8mm，瓶口大径29mm±1mm，瓶塞高22±2mm。 2、由瓶及塞子构成，瓶口内侧磨砂，跟玻璃磨砂塞或橡胶塞配套。瓶口与瓶肩要求倾倒液体时不产生喷噎现象，易清洗。瓶体和瓶塞用同一材料制成。 3、 其余要求应符合JY/T 0423-2011的规定。 | 个 | 20
63017 | 广口瓶 | 1、规格：250ml。棕色。瓶全高130mm±5mm，瓶身壁厚≥1.3mm，瓶底厚≥2.0mm，瓶口大径34mm±2mm，瓶塞高23mm±2mm。 2、由瓶及塞子构成，瓶口内侧磨砂，跟玻璃磨砂塞或橡胶塞配套。瓶口与瓶肩要求倾倒液体时不产生喷噎现象，易清洗。瓶体和瓶塞用同一材料制成。 3、磨砂面应均匀，不小于92%。 4、其余要求应符合JY/T 0423-2011的规定。 | 个 | 10
63021 | 细口瓶 | 1、规格：60ml。无色。瓶全高85±5mm，瓶身壁厚≥1mm，瓶底厚≥1.5mm。瓶口大径18±1mm，瓶塞高24±2mm。 2、由瓶及塞子构成，瓶口内侧磨砂，跟玻璃磨砂塞或橡胶塞配套。瓶口与瓶肩要求倾倒液体时不产生喷噎现象，易清洗。瓶体和瓶塞用同一材料制成。 3、磨砂面应均匀，不小于92%。 4、其余要求应符合JY/T 0423-2011的规定。 | 个 | 70
63022 | 细口瓶 | 1、规格：125ml。无色。瓶全高105mm±6mm，瓶身壁厚≥1.2mm，瓶底厚≥1.8mm。瓶口大径18mm±1mm，瓶塞高24±2mm。 2、由瓶及塞子构成，瓶口内侧磨砂，跟玻璃磨砂塞或橡胶塞配套。瓶口与瓶肩要求倾倒液体时不产生喷噎现象，易清洗。瓶体和瓶塞用同一材料制成。 3、磨砂面应均匀，不小于92%。 4、其余要求应符合JY/T 0423-2011的规定。 | 个 | 350
63023 | 细口瓶 | 1、规格：250ml。无色。瓶全高135±6mm，瓶身壁厚≥1.3mm，瓶底厚≥2.0mm。瓶口大径21±1mm，瓶塞高28±2mm。 2、由瓶及塞子构成，瓶口内侧磨砂，跟玻璃磨砂塞或橡胶塞配套。瓶口与瓶肩要求倾倒液体时不产生喷噎现象，易清洗。瓶体和瓶塞用同一材料制成。 3、磨砂面应均匀，不小于92%。 4、其余要求应符合JY/T 0423-2011的规定。 | 个 | 20
63024 | 细口瓶 | 1、规格：500ml。无色。瓶全高162mm±6mm，瓶身壁厚≥1.3mm，瓶底厚≥2.0mm。瓶口大径21mm±1mm，瓶塞高28±2mm。 2、由瓶及塞子构成，瓶口内侧磨砂，跟玻璃磨砂塞或橡胶塞配套。瓶口与瓶肩要求倾倒液体时不产生喷噎现象，易清洗。瓶体和瓶塞用同一材料制成。 3、磨砂面应均匀，不小于92%。 4、其余要求应符合JY/T 0423-2011的规定。 | 个 | 5
63025 | 细口瓶 | 1、规格：1000ml。无色。瓶全高200±8mm，瓶身壁厚≥1.7mm，瓶底厚≥5、mm。瓶口大径29±1mm，瓶塞高32±2mm。 2、由瓶及塞子构成，瓶口内侧磨砂，跟玻璃磨砂塞或橡胶塞配套。瓶口与瓶肩要求倾倒液体时不产生喷噎现象，易清洗。瓶体和瓶塞用同一材料制成。 3、磨砂面应均匀，不小于92%。 4、其余要求应符合JY/T 0423-2011的规定。 | 个 | 5
63026 | 细口瓶 | 1、规格：3000ml。无色。瓶全高280mm±10mm，瓶身壁厚≥1、mm，瓶底厚≥3.2mm。瓶口大径38mm±2mm，瓶塞高40mm±3mm。 2、由瓶及塞子构成，瓶口内侧磨砂，跟玻璃磨砂塞或橡胶塞配套。瓶口与瓶肩要求倾倒液体时不产生喷噎现象，易清洗。瓶体和瓶塞用同一材料制成。 3、磨砂面应均匀，不小于92%。 4、其余要求应符合JY/T 0423-2011的规定。 | 个 | 3
63027 | 细口瓶 | 1、规格：60ml。棕色。瓶全高85mm±5mm，瓶身壁厚≥1mm，瓶底厚≥1.5mm。瓶口大径18mm±1mm，瓶塞高24mm±2mm。 2、由瓶及塞子构成，瓶口内侧磨砂，跟玻璃磨砂塞或橡胶塞配套。瓶口与瓶肩要求倾倒液体时不产生喷噎现象，易清洗。瓶体和瓶塞用同一材料制成。 3、磨砂面应均匀，不小于92%。 4、其余要求应符合JY/T 0423-2011的规定。 | 个 | 10
63028 | 细口瓶 | 1、规格：125ml。棕色。瓶全高105mm±6mm，瓶身壁厚≥1.2mm，瓶底厚≥1.8mm。瓶口大径18mm±1mm，瓶塞高24mm±2mm。 2、由瓶及塞子构成，瓶口内侧磨砂，跟玻璃磨砂塞或橡胶塞配套。瓶口与瓶肩要求倾倒液体时不产生喷噎现象，易清洗。瓶体和瓶塞用同一材料制成。 3、磨砂面应均匀，不小于92%。 4、其余要求应符合JY 0001—2003的有关规定。 | 个 | 50
63029 | 细口瓶 | 1、规格：250ml。棕色。瓶全高135mm±6mm，瓶身壁厚≥1.3mm，瓶底厚≥2.0mm。瓶口大径21mm±1mm，瓶塞高28mm±2mm。 2、由瓶及塞子构成，瓶口内侧磨砂，跟玻璃磨砂塞或橡胶塞配套。瓶口与瓶肩要求倾倒液体时不产生喷噎现象，易清洗。瓶体和瓶塞用同一材料制成。 3、磨砂面应均匀，不小于92%。 4、其余要求应符合JY/T 0423-2011的规定。 | 个 | 10
63030 | 细口瓶 | 1、规格：500ml。棕色。瓶全高162±6mm，瓶身壁厚≥1.3mm，瓶底厚≥2.0mm。瓶口大径21±1mm，瓶塞高28±2mm。 2、由瓶及塞子构成，瓶口内侧磨砂，跟玻璃磨砂塞或橡胶塞配套。瓶口与瓶肩要求倾倒液体时不产生喷噎现象，易清洗。瓶体和瓶塞用同一材料制成。 3、磨砂面应均匀，不小于92%。 4、其余要求应符合JY/T 0423-2011《教学用玻璃仪器一般质量要求和试验方法》的规定。 | 个 | 2
63031 | 细口瓶 | 1、规格：1000ml。棕色。瓶全高200mm±8mm，瓶身壁厚≥1.7mm，瓶底厚≥5、mm。瓶口大径29mm±1mm，瓶塞高32mm±2mm。 2、由瓶及塞子构成，瓶口内侧磨砂，跟玻璃磨砂塞或橡胶塞配套。瓶口与瓶肩要求倾倒液体时不产生喷噎现象，易清洗。瓶体和瓶塞用同一材料制成。 3、磨砂面应均匀，不小于92%。 4、其余要求应符合JY/T 0423-2011《教学用玻璃仪器一般质量要求和试验方法》的规定。 | 个 | 2
63041 | 滴瓶 | 1、规格：30ml。无色。瓶全高70mm±4mm，瓶身径38mm±2mm。瓶口大径14mm±1mm。滴管全高73mm±5mm。滴管头高10mm±2mm。瓶身壁厚≥1mm，瓶底壁厚≥1.5mm。滴管壁厚≥0.8mm。 2、滴瓶上的滴管与滴瓶配套使用，瓶口内侧磨砂，磨砂面应均匀。胶头与滴管头部应紧密配合。滴管在瓶内应正直，不能有明显歪斜。 3、其余要求应符合JY/T 0434-2011的有关规定。 | 个 | 20
63042 | 滴瓶 | 1、规格：60ml。无色。瓶全高85mm±5mm，瓶身径44mm±2mm。瓶口大径18mm±1mm。滴管全高90mm±5mm。滴管头高12mm±2mm。瓶身壁厚≥1mm，瓶底壁厚≥1.5mm。滴管壁厚≥0.8mm。 2、滴瓶上的滴管与滴瓶配套使用，瓶口内侧磨砂，磨砂面应均匀。胶头与滴管头部应紧密配合。滴管在瓶内应正直，不能有明显歪斜。 3、其余要求应符合JY/T 0434-2011的有关规定。 | 个 | 150
63043 | 滴瓶 | 1、规格：30ml。棕色。瓶全高70mm±4mm，瓶身径38mm±2mm。瓶口大径14mm±1mm。滴管全高73mm±5mm。滴管头高10mm±2mm。瓶身壁厚≥1mm，瓶底壁厚≥1.5mm。滴管壁厚≥0.8mm。 2、滴瓶上的滴管与滴瓶配套使用，瓶口内侧磨砂，磨砂面应均匀。胶头与滴管头部应紧密配合。滴管在瓶内应正直，不能有明显歪斜。 3、其余要求应符合JY/T 0434-2011的有关规定。 | 个 | 5
63044 | 滴瓶 | 1、规格：60ml。棕色。瓶全高85mm±5mm，瓶身径44mm±2mm。瓶口大径18mm±1mm。滴管全高90mm±5mm。滴管头高12mm±2mm。瓶身壁厚≥1mm，瓶底壁厚≥1.5mm。滴管壁厚≥0.8mm。 2、滴瓶上的滴管与滴瓶配套使用，瓶口内侧磨砂，磨砂面应均匀。胶头与滴管头部应紧密配合。滴管在瓶内应正直，不能有明显歪斜。 3、其余要求应符合JY/T 0434-2011的有关规定。 | 个 | 50
64001 | 坩埚 | 1、实验用仪器。30ml。瓷质。色泽：白色，均匀无杂质。 2、全长：60mm。身高：40mm。口外径：40mm。 内径：38mm。壁厚：1mm～1.5mm。底径：35mm。 3、盖外径：45mm。 盖全高：20mm。盖球高：10mm。 4、口圆整，不得扁瘪，底部平整，不得外凸摇晃。 5、其余要求应符合JY 0001—2003的有关规定。 | 个 | 3
64002 | 坩埚钳 | 1、中学化学实验配套用品。 2、材料：以ICr18Ni9Ti优质不锈钢材料制造。 3、坩埚钳尺寸长度不得＜200mm，蛋形指圈为20×24G，夹持坩埚的匝圈不小于27mm。 4、表面应明亮泛光，无明显痕迹、斑点等缺陷。 5、坩埚钳闭合时，钳尖应基本吻合，其前后、上下错位均不超过0.5mm。 6、钳内侧中部二圆弧不对称误差不应超过1.5mm。 7、蛋形指圈手感舒适，无粗糙等感觉。 8、其余要求应符合JY 0001—2003的有关规定。 | 个 | 50
64003 | 烧杯夹 | 1、中学化学实验配套用品。 2、材料：ICr18Ni9Ti，优质不锈钢材料制造。 3、外形尺寸：长度不得＜200mm，蛋形指圈30×45G。 4、表面应明亮、无明显痕迹斑点等缺陷；夹身应匀称工整，无明显错位等现象；蛋形指圈内壁手感舒适,无粗糙感。 5、其余要求应符合JY 0001—2003的有关规定。 | 个 | 4
64005 | 镊子 | 应符合YY/T 0596-2006和JY 0001—2003的有关规定。 | 个 | 50
64006 | 试管夹 | 1. 产品为木质或竹质材料制成。夹长不小于100mm，手柄长度不小于80mm。2. 夹口张、合松劲强度适宜，便于试管夹持和拿取。 | 个 | 50
64007 | 水止皮管夹 | 1、本品供化学实验夹持乳胶管用。 2、止水夹材料采用直径φ1.8mm～2mm65锰钢丝加工制成Ｔ型弹簧夹。 3、外形尺寸约为50mm×55mm×8mm，由夹子及挡板组成。 4、夹顶部绕张制约为φ10mm的两圈，短臂手持两端高度不＜12mm。 5、压缩弹簧，其张开距离不＞20mm，手松开止水夹恢复原位。 6、钢丝及挡板表面镀锌。 7、其余要求应符合JY 0001—2003的有关规定。 | 个 | 50
64008 | 螺旋皮管夹 | 1、本品供化学实验夹持胶管用。 2、本品由支架管和带压板的螺杆等组成。 3、外形尺寸约为33mm×20mm×8mm。 4、支架、压板等均由普通碳钢制成，外表镀锌。 5、支架由上、下压板经两根钢柱联接。螺杆在上压板螺孔中转动自如。 6、中压板在螺杆的带动下，能运动到上、下孔点，用以夹持乳胶管橡胶管，控制气体或液体的流量、流速。 7、其余要求应符合JY 0001—2003的有关规定。 | 个 | 50
64032 | 石棉网 | 1、供中学化学实验和小学科学教学实验用。 2、本品用于化学实验时隔热。 3、石棉网外形尺寸为125mm×125mm±1mm。 4、铁丝网上涂防锈漆，四边加折不小于5mm。 5、石棉膏涂复面积不小于Φ80mm涂复厚度应在1±0.2mm。 6、石棉膏表面平整、牢固、均匀，无划痕，无粉尘脱落。 7、其余要求应符合JY 0001—2003的有关规定。 | 个 | 50
64041 | 燃烧匙 | 1、供中学化学实验和小学科学教学实验用。 2、铜勺：材料采用厚度为0.5mm的Ｈ62铜板。 3、手柄：材料为直径φ2mm，长度约为φ300mm镀锌铁丝或电焊条芯。 4、铜勺与手柄用氧焊连接。 5、铜勺成形外圆直径为20mm，窝孔深度不小于3.5mm。 6、其余要求应符合JY 0001—2003的有关规定。 | 个 | 50
64042 | 药匙 | 1.产品为塑料或骨质材料制成。2.两端分别为大小匙勺，全长不小于150mm。 | 个 | 50
64051 | 玻璃管 | 1、规格：φ5mm～φ6mm。壁厚〉0.5mm。 2、其余要求应符合JY/T 0431-2011的有关规定。 | 千克 | 6
64052 | 玻璃管 | 1、规格：φ7mm～φ8mm。壁厚〉0.8mm 2、其余要求应符合JY/T 0431-2011的有关规定。 | 千克 | 5
64053 | 玻璃棒 | 1、规格：φ3mm～φ4mm。长度300±30mm。 2、玻璃质细长棒状简易搅拌器，硬度大、熔点高，无色透明。 3、节瘤：最大直径小于2mm，允许存在8个以下；结石：最大直径小于1.5mm，允许存在5个以下。 4、其余要求应符合JY/T 0431-2011的有关规定。 | 千克 | 4
64054 | 玻璃棒 | 1、规格：φ5mm～φ6mm。长度300±30mm。 2、玻璃质细长棒状简易搅拌器，硬度大、熔点高，无色透明。 3、节瘤：最大直径小于2mm，允许存在8个以下；结石：最大直径小于1.5mm，允许存在5个以下。 4、其余要求应符合JY/T 0431-2011的有关规定。 | 千克 | 4
64061 | 软胶塞 | 1、化学实验品用。 2、型号规格：000、00、0、1～10号共13个型号。 3、本胶塞由天然橡胶、合成橡胶和多种辅料混炼硫化而成。 4、适用酸碱度pＨ2～10。 5、胶塞表面光洁、白色微黄、无明显缺陷,无毒。 6、胶塞硬度：邵尔硬度50～60度。 7、其余要求应符合JY 0001—2003的有关规定。 | 千克 | 10
64062 | 橡胶管 | 1、化学实验品用。 2、规格：5mm×7mm、 6mm×9mm 、8mm×12mm、 10mm×14mm。 3、材料：橡胶，要求无砂眼，有弹性，厚薄均匀，无毒。 4、其余要求应符合JY 0001—2003的有关规定。 | 千克 | 3
64063 | 乳胶管 | 1、化学实验品用。 2、产品弹性良好，无发硬、发粘等老化现象，无毒。 3、管径为3mm～4mm。 4、包装规格：30m／包装。 5、其余要求应符合JY 0001—2003的有关规定。 | 米 | 60
64071 | 试管刷 | 1、供初中化学实验用。 2、本品由铁丝及猪鬃两部分组成。 3、猪鬃均匀，在铁丝上，要求牢固、整齐。 4、毛刷长约φ7mm×70mm～φ40mm×150mm。 5、毛刷柄长100mm～150mm。 6、其余要求应符合JY 0001—2003的有关规定。 | 个 | 50
64072 | 烧瓶刷 | 1、供初中化学实验用。 2、本品由猪鬃及铁丝两部分组成，猪鬃被铁丝牢牢的夹紧在上面。 3、规格：毛刷小头φ12mm×18mm，大头φ34mm×50mm,小头φ31mm×50mm，大头φ60mm×90mm。 4、其余要求应符合JY 0001—2003的有关规定。 | 个 | 30
64080 | 结晶皿 | 1、规格：80mm。热冲击不低于80℃。 2、外形平整、厚薄均匀，无明显偏斜。不应有薄皮气泡。 透明疙瘩、结石、条纹等缺陷应符合相关DB/278标准的规定。 3、其余要求应符合JY/T 0440-2011《教学用玻璃仪器结晶皿》的有关规定。 | 个 | 2
64081 | 表面皿 | 1、规格：60mm。皿扣直径60mm±3mm，皿面半径60mm±3mm。 2、玻璃质地。外形平整、厚薄均匀，无明显偏斜。不应有薄皮气泡。 透明疙瘩、结石、条纹等缺陷应符合相关DB/278标准的规定。 3、其余要求应符合JY/T 0430-2011的有关规定。 | 个 | 50
64082 | 表面皿 | 1、规格：100mm。皿口直径100mm±4mm，皿面半径105mm±5mm。 2、玻璃质地。外形平整、厚薄均匀，无明显偏斜。不应有薄皮气泡。 透明疙瘩、结石、条纹等缺陷应符合相关DB/278标准的规定。 3、其余要求应符合JY/T 0430-2011、JY/T 0431-2011的有关规定。 | 个 | 2
64086 | 研钵 | 瓷，60mm；1. 仪器为钠钙玻璃制造。 2. 外形尺寸：口内径60±5㎜，全高35±5㎜。壁厚8±2㎜，研锤杆直径10±5㎜，长100±15㎜，研球直径15±5㎜。 3. 造形规整，表面光滑，无结石、气泡及凹凸不平等现象。 4. 应力消除：在偏光仪下观察呈紫红色。 | 个 | 50
64087 | 研钵 | 瓷，90mm；1. 仪器为瓷质制造。 2. 外形尺寸：口内径90±5㎜，全高65±5㎜。壁厚8±2㎜，研锤杆直径12±2㎜，长120±15㎜，研球直径20±5㎜。 3. 造形规整。表面光滑，无结石及凹凸不平等现象。 | 个 | 1
64088 | 蒸发皿 | 1、实验用加热仪器，规格60mm。 2、陶瓷制造。 3、蒸发皿外径：62mm～63mm。 蒸发皿高：≈28mm～30mm。 壁厚：≈2mm～5mm。 蒸发皿底径：≈40mm。 4、口圆整、光滑，不得有缺口，厚薄均匀，底部平整，不凸凹，放置平面不摇晃，器身不扁瘪。 5、其余要求应符合JY/T 0451-2011《教学用玻璃仪器玻璃蒸发皿》、JY/T 0431-2011的有关规定。 | 个 | 50
64089 | 蒸发皿 | 1、中学实验室用加热仪器，规格100mm。 2、陶瓷制造。 3、蒸发皿外径：102mm～103.5mm。 蒸发皿高：≈50mm～57mm。 壁厚：≈2mm～5mm。 蒸发皿底径：≈50mm。 4、口圆整、光滑，不得有缺口，厚薄均匀，底部平整，不凸凹，放置平面不摇晃，器身不扁瘪。 5、其余要求应符合JY/T 0451-2011《教学用玻璃仪器玻璃蒸发皿》的有关规定。 | 个 | 3
64091 | 反应板 | 1、实验用陶瓷器皿。 2、黑色6穴，无杂色。板长：85mm。板宽：55mm。板高：12mm。孔深5mm±0.5mm。 3、反应板四周不允许有刺手或不平现象，反应板应平整，放置平面不摇晃，釉面光洁，无气泡，无疵点，无裂纹，无破损。 4、其余要求应符合JY/T 0423-2011《教学用玻璃仪器一般质量要求和试验方法》的规定。 | 个 | 50
64092 | 井穴板 | 1、由透明的聚苯乙烯或性能优于聚苯乙烯的材料制造。 2、井穴板具有试管、烧杯、储瓶等功能。 3、条型板为9孔，孔穴容积0.7ml。 4、能耐无机酸、碱、盐腐蚀，忌与甲苯、氯仿等有机溶剂接近。 5、承受温度≤80℃。 6、其余要求应符合JY/T 0001-2003的规定。 | 个 | 50
64093 | 井穴板 | 1、条型6孔板，孔穴容积5ml，附带双导气管。 2、由透明的聚苯乙烯或性能优于聚苯乙烯的材料制造。 3、井穴板具有试管、烧杯、储瓶等功能。 4、能耐无机酸、碱、盐腐蚀，忌与甲苯、氯仿等有机溶剂接近。 5、承受温度≤80℃。 6、其余要求应符合JY/T 0001-2003的规定。 | 个 | 50
64094 | 塑料多用滴管 | 1、组套数量≥20支。 2、功能：具直形、弯形、直单球、弯单球吸管及滴定管的功能。 3、圆筒形吸泡容积4ml；径管φ1mm×120（㎜）。 4、用聚乙烯材料制造。 5、耐无机酸、碱、盐腐蚀。 6、承受温度≤80℃。 7、其余要求应符合JY/T 0001-2003的规定。 | 支 | 50
70001 | 铝片 | 1、应符合GB/T3554的要求。银白色片状，型号适于开展中学化学实验。 2、包装及标志符合GB 15346-94《化学试剂 包装及标志》的规定。 | 克 | 100
70002 | 铝箔 | 1、符合HG3—1193的规定。银白薄片状，型号适于开展中学化学实验。 2、包装及标志符合GB 15346-94《化学试剂 包装及标志》的规定。 | 克 | 50
70003 | 铝丝 | 1、符合GB/T 3198的规定。银白丝状。型号适于开展中学化学实验。 2、包装及标志符合GB 15346-94《化学试剂 包装及标志》的规定。 | 克 | 100
70004 | 锌粒 | 1、银灰色粒状，500g/瓶,工业,符合GB2304的规定。 2、包装及标志符合GB 15346-94《化学试剂 包装及标志》的规定。 | 克 | 1000
70005 | 还原铁粉 | 1、灰色或灰黑色无定形细粒或粉末，试剂,符合HG3-1084的规定。 2、包装及标志符合GB 15346-94《化学试剂 包装及标志》的规定。 | 克 | 50
70006 | 铁丝 | 1、由铁拉制成的丝状成品，直径小于0.5mm。型号要适于开展中学化学铁丝在氧气中燃烧实验。 2、包装及标志符合GB 15346-94《化学试剂 包装及标志》的规定。 | 克 | 250
70008 | 锡粒 | 1、由铁拉制成的丝状成品，直径小于0.5mm。型号要适于开展中学化学铁丝在氧气中燃烧实验。 2、包装及标志符合GB 15346-94《化学试剂 包装及标志》的规定。 | 克 | 250
70009 | 铅粒 | 1、铅制，有金属光泽的银白色颗粒。 2、包装及标志符合GB 15346-94《化学试剂 包装及标志》的规定。 | 克 | 250
70010 | 紫铜片 | 1、应符合GB/2040的要求。紫红色有光泽片状，厚度约0.15mm 2、包装及标志符合GB 15346-94《化学试剂 包装及标志》的规定。 | 克 | 250
70011 | 铜丝 | 1、由铜拉制成的丝状成品，紫红色有光泽丝状,型号适于开展中学化学实验。 2、包装及标志符合GB 15346-94《化学试剂 包装及标志》的规定。 | 克 | 100
70021 | 碘 | 1、试剂，符合GB/T 675的规定。紫黑色有金属光泽的晶体。 2、包装及标志符合GB 15346-94《化学试剂 包装及标志》的规定。 | 克 | 100
70022 | 活性炭 | 1、试剂，符合HG/T 3491的规定。紫黑色有金属光泽的晶体。 2、包装及标志符合GB 15346-94《化学试剂 包装及标志》的规定。 | 克 | 500
70032 | 二氧化锰 | 1、黑色或棕黑色无定形粉末。 2、包装及标志符合GB 15346-94《化学试剂 包装及标志》的规定。 | 克 | 250
70033 | 三氧化二铁 | 1、试剂，符合HGB 3275-60的规定。红色或紫红色无定形粉末。 2、包装及标志符合GB 15346-94《化学试剂 包装及标志》的规定。 | 克 | 250
70034 | 氧化铜 | 1、工业，符合GB/T 674的规定。 黑色或棕黑色无定形粉末。 2、包装及标志符合GB 15346-94《化学试剂 包装及标志》的规定。 | 克 | 500
70041 | 氯化钾 | 1、试剂，符合GB/T 646的规定。白色结晶或结晶性粉末。 2、包装及标志符合GB 15346-94《化学试剂 包装及标志》的规定。 | 克 | 250
70042 | 氯化钠 | 1、试剂，符合GB/T1266的规定。白色立方晶体或粉末。 2、包装及标志符合GB 15346-94《化学试剂 包装及标志》的规定。 | 克 | 500
40043 | 氯化钠 | 1、工业，白色立方晶体或粉末。 2、包装及标志符合GB 15346-94《化学试剂 包装及标志》的规定。 | 克 | 1000
70044 | 氯化钙 | 1、试剂， 2、包装及标志符合GB 15346-94《化学试剂 包装及标志》的规定。 | 克 | 250
70045 | 无水氯化钙 | 1、工业，符合HG/T 2327的规定。白色易潮解的三方晶体。 2、包装及标志符合GB 15346-94《化学试剂 包装及标志》的规定。 | 克 | 100
70046 | 氯化镁 | 1、试剂，符合GB/T672的规定。白色单斜晶体。 2、包装及标志符合GB 15346-94《化学试剂 包装及标志》的规定。 | 克 | 250
70049 | 氯化铵 | 1、工业，符合GB/T 658的规定。无色结晶或白色颗粒性粉末。 2、包装及标志符合GB 15346-94《化学试剂 包装及标志》的规定。 | 克 | 500
70065 | 碘化钾 | 1、试剂，应符合GB/T 1272的规定。白色结晶或粉末。 2、包装及标志符合GB 15346-94《化学试剂 包装及标志》的规定。 | 克 | 500
70070 | 硫酸钾 | 1、试剂，应符合GB/T 16496的要求。无色或白色结晶或颗粒状粉末。 2、包装及标志符合GB 15346-94《化学试剂 包装及标志》的规定。 | 克 | 250
70083 | 硫酸铝 | 1、试剂，应符合HG/T3442的规定。无色单斜晶体。 2、包装及标志符合GB 15346-94《化学试剂 包装及标志》的规定。 | 克 | 250
70086 | 硫酸铜（蓝矾、胆矾） | 1、工业，应符合GB/T347的要求。蓝色三斜晶体。 2、包装及标志符合GB 15346-94《化学试剂 包装及标志》的规定。 | 克 | 1000
70087 | 硫酸铵 | 1、工业， 2、包装及标志符合GB 15346-94《化学试剂 包装及标志》的规定。 | 克 | 250
70088 | 硫酸铝钾（明矾） | 1、工业， 2、包装及标志符合GB 15346-94《化学试剂 包装及标志》的规定。 | 克 | 1000
70091 | 无水硫酸铜 | 1、试剂,符合GB/T665的规定。白色正交结晶或无定形粉末。 2、包装及标志符合GB 15346-94《化学试剂 包装及标志》的规定。 | 克 | 100
71001 | 碳酸钾 | 1、试剂，应符合GB/T 16496的要求。无色或白色结晶或颗粒状粉末。 2、包装及标志符合GB 15346-94《化学试剂 包装及标志》的规定。 | 克 | 100
71002 | 碳酸钠 | 1、工业,符合GB/T1396的规定。无色透明结晶 2、包装及标志符合GB 15346-94《化学试剂 包装及标志》的规定。 | 克 | 1000
71003 | 碳酸氢钠 | 1、工业,符合GB/T 640的规定。白色单斜结晶。 2、包装及标志符合GB 15346-94《化学试剂 包装及标志》的规定。 | 克 | 500
71004 | 大理石 | 1、工业，应符合GB/T15897的规定。白色颗粒 2、包装及标志符合GB 15346-94《化学试剂 包装及标志》的规定。 | 克 | 2000
71005 | 碳酸氢胺 | 1、工业，应符合GB3559的规定。白色单斜晶体 2、包装及标志符合GB 15346-94《化学试剂 包装及标志》的规定。 | 克 | 500
71006 | 碱式碳酸铜 | 1、试剂，草绿色的单斜系结晶纤维状的团状物，或深绿色的粉状物。 2、包装及标志符合GB 15346-94《化学试剂 包装及标志》的规定。 | 克 | 500
71043 | 氧化钙（生石灰） | 1、试剂 ，无色或白色块状物或粉末。 2、包装及标志符合GB 15346-94《化学试剂 包装及标志》的规定。 | 克 | 500
71044 | 氢氧化钙（熟石灰） | 1、工业，符合HG/T4120的规定。细腻的白色结晶粉末。 2、包装及标志符合GB 15346-94《化学试剂 包装及标志》的规定。 | 克 | 1000
72001 | 无水乙酸钠 | 1、试剂,符合GB/T694的要求。 2、包装及标志符合GB 15346-94《化学试剂 包装及标志》的规定。 | 克 | 100
72002 | 柠檬酸钠 | 1、试剂，应符合GB/T9855的要求。 2、包装及标志符合GB 15346-94《化学试剂 包装及标志》的规定。 | 克 | 50
72021 | 葡萄糖 | 1、试剂，符合HG/T3475的规定。无色或白色结晶粉末。 2、包装及标志符合GB 15346-94《化学试剂 包装及标志》的规定。 | 克 | 250
72022 | 蔗糖 | 1、试剂， 符合HG/T3462的规定。无色晶体。 2、包装及标志符合GB 15346-94《化学试剂 包装及标志》的规定。 | 克 | 250
72051 | 石蕊 | 1、酸碱指示剂，蓝色粉末或块状。 2、包装及标志符合GB 15346-94《化学试剂 包装及标志》的规定。 | 克 | 10
72052 | 酚酞 | 1、酸碱指示剂，符合HG/T4101的规定。白色结晶性粉末 2、包装及标志符合GB 15346-94《化学试剂 包装及标志》的规定。 | 克 | 5
72054 | 品红 | 1、指示剂，酸碱指示剂。绿色金属光泽结晶 2、包装及标志符合GB 15346-94《化学试剂 包装及标志》的规定。 | 克 | 5
72061 | pH广范围试纸 | 1、用于酸碱指示。 2、包装及标志符合GB 15346-94《化学试剂 包装及标志》的规定。 | 本 | 10
72062 | 蓝石蕊试纸 | 1、用石蕊浸泡过的试纸，呈蓝色，检验溶液的酸碱性，酸性溶液能使其变红色。 2、包装及标志符合GB 15346-94《化学试剂 包装及标志》的规定。 | 本 | 5
72063 | 红石蕊试纸 | 1、用石蕊浸泡过的试纸，呈红色，检验溶液的酸碱性，酸性溶液能使其变红色。 2、包装及标志符合GB 15346-94《化学试剂 包装及标志》的规定。 | 本 | 5
72091 | 定性滤纸 | 1、符合GB/T 1914的规定 定性实验滤纸，快速型，圆形，直径11cm。 2、包装及标志符合GB 15346-94《化学试剂 包装及标志》的规定。。 | 盒 | 5
76001 | 草酸 | 1、试剂，符合GB/T 9854的规定。无色单斜片状或白色粉末。 2、包装及标志符合GB 15346-94《化学试剂 包装及标志》的规定。 | 克 | 100
80201 | 初中化学实验材料 | 黄铜片、火柴、蜡烛、剪刀、焊锡、炭棒、导线、电灯泡、木板、电池、电珠、砂纸等 | 份 | 25
81002 | 一字螺丝刀 | 1、初中化学学生用工具，塑料柄一字螺丝刀。 2、全长约230ｍｍ。 3、其余要求应符合JY 0001—2003的有关规定。 | 支 | 1
81003 | 十字螺丝刀 | 1、初中化学学生用工具，塑料柄十字螺丝刀。 2、全长约230ｍｍ。 3、其余要求应符合JY 0001—2003的有关规定。 | 支 | 1
81014 | 钢丝钳 | 应符合QB/T2441的有关规定。 | 把 | 1
81015 | 手锤 | 1、应符合GB/T 13473的规定。 2、其余要求应符合JY 0001—2003的有关规定。 | 把 | 1
81017 | 锉刀 | 1、应符合GB/T 5806的规定。 2、其余要求应符合JY 0001—2003的有关规定。 | 个 | 1
81032 | 剪刀 | 1、应符合QB/T1966-1994的规定。 2、其余要求应符合JY 0001—2003的有关规定。 | 把 | 1
81051 | 玻璃瓶盖开启器 | 1、金属质地 包括手柄和扳头，扳头上开有孔。 2、表面明亮，无明显的刺手或不平现象。 3、其余要求应符合JY 0001—2003的有关规定。 | 套 | 1
81052 | 玻璃管切割器 | 1、由上、下夹持器、划刀、连接销钉所组成。其特征是下夹持器有一个便于手握的圆形手柄，和一个可置放玻璃管的V形槽座，上夹持器上嵌装一个划玻璃管的划刀，V形槽座的中心线与划刀的中心线在同一条直线上，而上下夹持器通过销钉连成一体，且两者均可绕销钉转一定角度。 2、其余要求应符合JY 0001—2003的有关规定。 | 个 | 1
82001 | 工作服 | 制作用料为耐酸碱布料，身长120cm，颜色为深蓝色。 | 件 | 1
82003 | 护目镜 | 1、侧面完全遮挡，具有遮挡、过滤各类强光及射线辐射以及防止机械性伤害的功能，并具有较好的耐腐蚀性能。 2、眼镜四周有防护罩。有插装滤光片的构造。配有3～5号滤光片。 3、其余要求应符合JY 0001—2003的有关规定。 | 个 | 52
82004 | 防护面罩 | 1、化学实验教学用，产品为帽式面罩，用高强度、无毒、无刺激性气味的材料制成。 2、视窗尺寸：50mm×100mm。 3、其余要求应符合JY 0001—2003的有关规定。 | 个 | 1
82005 | 防毒口罩 | 1、符合GB 2890-95的规定。 2、适用于环境温度为-30-450C。 3、其余要求应符合JY 0001—2003的有关规定。 | 个 | 1
82007 | 耐酸手套 | 1、符合HG/T2584-2002的规定。 2、用天然橡胶制成，耐酸碱。 | 双 | 1
82009 | 洗眼器 | 1、玻璃制品。 2、符合卫生器械的规定。 3、方便冲洗眼睛使用。 | 套 | 1
82010 | 简易急救箱 | 1、为中学化学实验课备用品。 2、配备药品是正规医药厂家生产的，并在一定有效期内。 3、具有简易、实用、应急等功能。 | 件 | 1
82011 | 实验防护屏 | 1、供中学化学实验用。 2、由三块有机玻璃板组成。能起到化学实验阻隔防护作用. | 件 | 1
合计（元）

## 初中生物实验室
新型标准生物综合实验室配置方案
（一）教师专用部分 |  |  | 座位
序号 | 产品名称 | 技术参数 | 数量 | 单位 | 单价（元） | 总价（元）
1 | 教师演示台★ | 1、结构参数： 教师演示台，左边设有储物柜，中间段设有抽屉位（教师电源主控系统），电脑键盘位，右边设有多媒体设备位置预留，三节模块拼接组成。 2、技术要求： ⑴.桌身整体材料1.0mm(±0.2㎜)冷轧钢板，整体规格2400×700×850㎜(±5㎜)，所有金属表面经环氧树脂粉末喷涂高温固化处理和耐酸碱、耐腐蚀。 ⑵.滑道导轨：抽屉全部采用优质三节承重式滚珠滑道导轨。 ⑶.缓冲铰链：冷轧钢铰链固装开合不变形。 ⑷.脚垫：采用柜体内置可调ABS脚垫，保证桌面平整，防水防潮，延长设备使用寿命。 ★3、采用国内知名品牌25mm厚实芯双面理化膜优抗板台面，由专业生产厂家用CNC机械加工而成。为了确保使用者的健康安全，产品各项性能满足或高于如下要求： ⑴化学性能--台面板材正反两面参照GB/T 17657-2022人造板及饰面人造板理化性能试验办法进行不少于140项化学试剂及有机溶液检测，硫酸（98%）、77%硫酸、40%氢氟酸、硝酸（65%）、四氯化碳、氢氧化钠（40%）、乙基苯、饱和氯化锌等检验结果均为无明显变化，分级结果为“5级”。 ⑵环保性能---甲醛释放量按照GB/T39600-2021标准检测，检验结果≤0.006mg/m³；检测依据QB/T 2761-2006《室内空气净化产品净化效果测定方法》，提供甲醛去除率≥60%、甲苯去除率≥15%报告；。 ⑶物理性能-----按照 GB/T 17657-2022标准及其它相关的标准进行不少于27项检测，结果为：密度≥1.44g/㎝³；24h吸水率≤0.2%；静曲强度大于138MPa；弹性模量≥9890MPa；顺纹抗压强度大于176MPa；耐沸水性能：质量增加百分率≤0.01%、厚度增加百分率≤0.06%，表面质量等级：5级：无变化，边缘质量等级：5级：无明显变化；漆膜硬度：≥9H；耐臭氧（72h）；外观无明显变化；表面耐磨性能：≥1550r，未出现磨损；尺寸稳定性检测结果：纵向≤0.04%、横向≤0.05%；漆膜附着力：六级：切割边缘完全平滑，网格内无脱落；体积电阻≤3.1*1012；表面电阻≤4.7*1012。含水率≤0.8%；负荷变形温度：＞200℃； ⑷防霉性能：霉菌生长情况0级，抗菌性：不少于17种的菌种检测结果抗菌率≥99.99%； ⑸具有三聚氰胺迁移量检测报告，结果为未检出； ⑹经SEFA 3-2020科学设备及家具协会-实验室工作台面条款 2.1，49项化学试剂检测评级结果为符合实验室级别应不大于四个3级要求； ⑺参照US EPA3540C：1996方法，采用GC-MS设备对不少于39项邻苯二甲酸脂进行检测，结果为未检出； ⑻参照AfPS GS 2019:01PAK方法，采用GC-MS设备对不少于15项多环芳烃（PAHs15)进行检测，结果为未检出； ⑼根据ISO 21702：2019对H1N1、H3N2进行抗病毒活性试验，抗病毒活性率结果＞93%。 ⑽参考US EPA5021A：2014方法，采用HS-GC-MS进行分析，VOC挥发性有机化合物检测，至少60项结果为nd(未检出）；挥发性有机化合物排放结果达到TVOC释放检测值≤0.04mg/(㎡*h)，苯、甲苯、二甲苯释放检测值≤0.005mg/(m2*h)； ⑾台面参照GB/T16422.2-2022标准进行1450小时以上氙灯老化试验，检测结果为样品无变色、发粘、裂纹等异常，等级为5级。 ⑿燃烧性能项目检测符合GB 8624-2012标准，达到B1（C-s1,d0,t1）级，烟气毒性等级为ZA3级；检测依据GB/T 2408-2021标准水平燃烧符合HB级、垂直燃符合V-0级； #（投标人应针对以上台面技术参数要求，提供符合参数的检测报告。报告须注明本次项目的名称和编号并加盖厂商公章核查以辩真伪。（供货厂家投标授权书原件和质保服务承诺函原件加盖公章））。 | 1 | 张
2 | 教师电源主控台 | 1、结构参数：教师总控电源面板规格：420×220㎜，基材是2㎜绝缘电工板，面纸采用耐磨、耐腐蚀、耐高温的PC亮光薄膜面板，界面文字清晰美观。 2、技术要求：总控台搭载电源60A漏电总开关；总电源输入电压电流表；总电源工作指示灯，保险丝，新国标五孔多功能220V安全插座二组；插口带保护门；额定电流10A，网络接口一个；USB插口二个。 3、技术要求：学生输出端交流220V电源分组输出四组，每组都配有断路器和工作指示灯。 | 1 | 台
3 | 移动智能水槽（滴水架）★ | 1、结构参数： 水槽滴水架一体化无缝链接成型、柜体、下柜三段组合式结构；整体规格500×600×1080㎜(±10㎜)，水槽面部下沉式构造，水槽台面设有预留安装紧急洗眼器、洗手液瓶、三联水嘴预留孔，水槽内部设有一个防溢水口，底部有三级滤网，柜体左右两侧设有把手位，底座带有可调脚。 2、技术要求： ⑴.▲水槽和滴水架整体采用环保型改性PP材料，注塑模具一次成型无缝链接，水槽内规格420×330×235㎜(±0.5㎜)，滴水架规格480×120×300㎜(±0.5㎜)；壁厚为4㎜(±0.5㎜)。 ⑵.滴水架正面设有八条试管位，滴水架顶部面上设有一个规格180×55㎜(±5㎜)，给、排水、电源快速接头带防尘盖收纳盒。 ⑶.▲水槽内配有阶梯型溢水板，规格415×200㎜(±5㎜)；厚度0.6㎜，使废水无法外沿水槽外面。 ⑷.柜体材料环保型ABS工程塑料注塑成型，壁厚为4㎜，柜体后面和下柜后面设有两扇检修门。 ⑸底座柜ABS工程塑料磨具一次成型，底部装有可调脚。 ★必须提供由生产厂家送检第三方检测机构出具的带有CMA或CNAS标识的“移动智能水槽(滴水架)”的检测报告，必须满足以下检测内容： 检测依据：GB/T 32487-2016《塑料家具通用技术条件》、GB/T 17657-2022《人造板及饰面人造板理化性能试验方法》、GB/T 2411-2008《塑料和硬橡胶 使用硬度计测定压痕硬度(邵氏硬度)》。 ⑴形状和位置公差 ①翘曲度（㎜）：面板、正视面板件角线长度＜700、≤1.0。检测结果应≤0.4。 ②平整度（㎜）：面板、正视面板件≤0.2。检测结果应≤0.03。 ③邻边垂直度：面板、框架： a)对角线长度：＜1000，长度差≤2.0。检测结果：面板应≤0.5，框架≤0。 b)对边长度：＜1000，对边长度差≤2.0。检测结果：面板应≤0.5，框架≤0。 ④底脚平稳性 (mm)≤2.0。检测结果应≤0.3。 ⑵塑料件外观，应符合以下技术要求： ①应无裂纹、明显变形、缩水、针孔； ②应无凹陷、飞边、折皱、疙瘩； ③应无气泡、杂质、伤痕、白印； ④表面应光洁，应无划痕、毛刺、拉毛、污渍； ⑤应无明显色差。 ⑶其他外观 ①在接触人体或收藏物品的部位应无毛刺、刃口、棱角； ②固定部位的结合应牢固无松动、无少件、无漏钉、无透钉（预留孔、选择孔除外）； ③产品的所有涂饰表面不得有脱色、掉色现象。 ⑷理化性能-塑料件： ①耐冷热循环：应无裂纹、鼓泡、变色、起皱； ②硬度：邵氏 D 硬度≥HD63。检测结果应≥80； ⑸耐磨性为1级。 以上检测结果必须为符合。 | 1 | 个
4 | 三联“L”型化验水嘴 | 1、结构：插壁式接水，L型三联(一高二低）带有三个陶瓷阀芯，ABS手柄，鹅颈管可360°随意旋转。 2、材质：主体黄铜材质，表面经高亮度环氧树脂喷涂，耐腐蚀，耐热，用寿命开关50万次。 | 1 | 付
5 | 台式单口紧急洗眼器 | 1、台面安装方式，平时放置于台面，紧急使用时可随意抽起，使用方便。 2、洗眼喷头：具有过滤泡棉及防尘功能，上面防尘盖平常可防尘，使用时可随时被水冲开，并降低突然打开时短暂的高水压，避免冲伤眼睛。 3、控水阀采用黄铜制作，经高亮度环氧树脂涂层处理，外观美观大方，阀门可自动关闭，密封可靠。 | 1 | 付
（二）学生使用配置部分 |  |  | 教师专用部分合计（元）
序号 | 产品名称 | 技术参数 | 数量 | 单位 | 单价（元） | 总价（元）
6 | 学生实验桌（陶瓷面板）★ | 1、结构参数： ⑴.实验桌整体规格1200×600×780㎜(±5㎜)，▲整体结构“Z”字形结构，学生位镂空式，侧脚采用三段式高强度铝合金结构，立柱采用上下铸铝脚，▲上铝铸件造型采用斜加固撑包箍立柱造型。 ⑵.台面背部档水板，台面下部设有专用书包斗，中间设挂凳卡，两个书包斗中间电源盒，符合人体工程学设计。所有的金属表面经环氧树脂粉末喷涂高温固化处理耐酸碱、耐腐蚀等特点。 2、技术要求： ⑴.桌腿：由上中下三段组成，上、下支座和立柱连接，立柱采用椭圆形；规格108×50×630mm(±5㎜)铝合金型材，壁厚为1.5㎜(±0.2㎜)，侧脚上横脚；规格570×50×40㎜(±2㎜)，侧脚下脚；规格550×55×116㎜(±5㎜)，立柱内嵌入上下铸铝脚，并用高强度内六角螺丝连接，上铝铸件斜撑包箍立柱加固造型，材料高强度铝合金模具压铸一次成型。 ⑵.左、右脚拼装连接：前、后梁；规格1085×35×40㎜(±5㎜)；中梁；规格1160×40×30㎜(±2㎜)，壁厚为1.2㎜(±0.2㎜)铝合金型材；左右侧脚下梁采；规格1035×30×60(±5㎜)壁厚2㎜(±0.2㎜)椭圆spcc碳钢无缝钢管，管材两端截面与5mm(±0.2㎜)钢制连接片焊接成型，并用高强度内六角不锈钢螺丝连接链接到左右脚腿，易碰撞处全部倒圆角。 ⑶.台面前挡水板：背板挡水板20mm凹槽型铝合金型材；规格1150×93×15㎜(±2㎜)，厚度为1.0㎜(±0.2㎜)，▲挡水板左右堵头为压铸铝一次性成型件；规格37×15×94㎜(±2㎜)与挡水板卡扣式相连接。 ⑷.▲桌脚底部镶入硅胶脚垫防止与地面摩擦，预留专用孔位可与地面固定，有效延长设备寿命。 ⑸.电源盒采用改性的PP材料注塑一体成型；规格：202×130×295㎜(±5㎜)，翻盖面采用ABS材料注塑成型；翻盖面可拆装，方便安装和检修。 ★必须提供由生产厂家送检第三方检测机构出具的带有CMA或CNAS标识的“学生实验桌”的检测报告，必须满足以下检测内容： 检测依据：GB/T17657-2022《人造板及饰面人造板理化性能试验方法》、GB/T21747-2008《教学实验室设备实验台(桌)的安全要求及试验方法》、GB/T 24820-2024《实验室家具通用技术条件》。 ⑴理化性能： ①硬质覆面理化性能： a)耐划痕：加载 1.5N。表面无大于90％的连续划痕或表面装饰花纹无破坏现象。 b)表面耐磨性：素色：磨350r后应无露底现象。 ②化学实验台面抗化学试剂：光泽和/或颜色可有轻微变化(24h)。 以上3项检测结果必须为符合。 3、专用书包斗材料采用改性环保PP注塑一体成型，规格440×275×175㎜(±10㎜)。 ★必须提供由生产厂家送检第三方检测机构出具的带有CMA或CNAS标识的“书包斗”的检测报告，必须满足以下检测内容： 检测依据：GB/T 32487-2016《塑料家具通用技术条件》、GB 6675.4-2014《玩具安全第4部分特定元素的迁移》。 ⑴塑料件理化性能： ①耐冷热循环，应无裂纹、鼓泡、变色、起皱； ②冲击强度：应不小于 10J/m²，检测结果为12.9J/m²。 ⑵塑料件外观：应无裂纹，无明显变形；应无明显缩孔、气泡、杂质、伤痕；外表用塑料件表面应光洁，无划痕，无污溃，无明显色差。 ⑶可迁移元素含量：以下8种元素，检测结果均未检出。 ①锑（Sb）≤60mg/kg； ②砷（As）≤25mg/kg； ③钡（Ba）≤1000mg/kg； ④镉（Cd）≤75mg/kg； ⑤铬（Cr）≤60mg/kg； ⑥铅（Pb）≤90mg/kg； ⑦汞（Hg）≤60mg/kg； ⑧硒（Se）≤500mg/kg。 以上结果为符合。 4、采用20mm厚无甲醛新型环保陶瓷台面，台面表面为实验室专业耐腐蚀、耐污染、抗冲击釉面。坯体一体实芯，釉面和坯体经高温一体烧结而成。 ★必须提供由生产厂家送检由省级级以上检测机构出具的带有CMA或CNAS标识的“陶瓷板”检测报告；必须满足以下检测内容： ⑴．外观要求：参照T/CIQA10-2020的要求，外观为五面坯体，表面釉面为烧成颜色；坯体敲碎后，无空洞、无直径2mm以上气泡、无杂色，为一体实芯坯体；釉面与坯体之间无脱层，釉面与坯体呈一体结构，釉面为烧成颜色，非坯体颜色。 ⑵．耐化学腐蚀性能：为保证台面耐化学腐蚀的稳定性，参照T/CIQA10-2020标准，台面耐化学腐蚀性不低于GLA级。 ⑶．抗冲击性能：为保证台面使用的安全性，参照T/CIQA10-2020标准，台面抗冲击性（恢复系数）不低于0.854。 ⑷．防潮要求：为保证台面防潮、防霉的性能，参照GB/T4100-2015（陶瓷砖）附录G标准，台面吸水率测试平均值≤0.05％。 ⑸．放射性核素限量要求：参照GB6566-2010《建筑材料放射性核素限量》标准，检测结果：内照射指数≤0.4。 ⑹．颜色稳定性：为保证台面的美观度，参照GB/T17657-2022标准,耐光色牢度不低于4级。 以上技术要求，需提供CMA或CNAS认证的第三方检测机构出具的检测报告。检测报告复印件或扫描件需加盖产品厂商的鲜章佐证。 | 28 | 张
7 | 升降学生实验凳★ | 1、结构参数： ⑴.四支凳脚椭圆形无缝钢管抓地，凳面PP改性塑料一次性注塑成型，冷轧钢板凳面圆形托盘，螺杆式旋转可调升降，整体规格：ф300×（450）≥500㎜±0.2mm。所有的金属表面经环氧树脂粉末喷涂高温固化处理耐酸碱、耐腐蚀等特点。 2、技术要求： ⑴.凳面环保型PP改性塑料一次性注塑成型；规格ф305㎜(±5㎜)；厚5.8㎜(±0.5㎜)；凳面表层有颗粒凸起花纹；防滑、按摩、抗疲。 ⑵.凳面高低调节升降螺杆旋转，调节范围450㎜-500㎜自由调节。 ⑶.凳脚架四支凳脚椭圆形无缝钢管；规格34×16㎜；厚度1.4㎜(±0.2㎜)，凳脚架焊接全圆满焊接。 ⑷.凳面托盘冷轧钢板；规格ф220㎜(±0.2㎜)；厚度2.2㎜(±0.2㎜)，钢板托盘有凹凸冲压成型加强筋，使凳子更加稳固。 ⑸.脚垫PP加耐磨纤维质塑料，实心倒勾式一体成型，防止防滑和保护地板划痕。 ★必须提供由生产厂家送检第三方检测机构出具的带有CMA或CNAS标识的“升降学生实验凳”的检测报告，必须满足以下检测内容： 检测依据：GB/T 3325-2024《金属家具通用技术条件》、GB/T 10357.3-2013《家具力学性能试验 第3部分：椅凳类强度和耐久性》、GB/T 10357.2-2013《家具力学性能试验 第2部分：凳类稳定性》： ⑴力学性能-椅凳类强度和耐久性： ①座面椅背静荷联合试验(椅背 450N，椅座1300N，加载10 次)； ②座面前沿静载荷(1300N，10次)； ③座面椅背耐久性联合试验(椅座 50000 次，载荷 950N；椅背 50000 次，载荷 330N)； ④椅腿前向静载荷试验(500N，加载10 次)； ⑤椅腿侧向静载荷试验(390N，加载 10 次) ⑥座面冲击试验(180mm，冲击 10 次) ⑦椅背冲击试验(210mm，冲击 10 次) ⑧椅跌落试验(200mm，10°跌落 10 次)； 以上8项检测须满足以下技术要求： a)所有零部件应无断裂或豁裂； b)用手揿压某些应为牢固的部件，应无永久性松动； c)所有零部件应无影响使用功能的磨损或变形； d)五金连接件应无松动； e)活动部件(门、抽屉凳)开关应灵活； f)零部件应无明显位移变化； 以上检测结果须均为符合。 ⑵力学性能-椅凳类稳定性： 凳子任意方向的倾翻试验，垂直加载 600N，水平加载20N，应无倾翻。 以上检测结果必须为符合。 ⑶外观性能-金属件外观： ①管材：管材应无裂缝、叠缝；外露管口端面应封闭；圆管和扁线管弯曲处弧形应圆滑一致； ②焊接件；焊接处应无脱焊、虚焊、焊穿、错位；焊接处应无夹渣、气孔、焊瘤、焊丝头、咬边、飞溅；焊接处（焊疤处）表面波纹应均匀； ③喷漆 (塑)涂层：应无漏喷、锈蚀、脱色、掉色等；应光滑均匀，色泽一致，应无流挂、疙瘩、皱皮、 飞漆等； 以上检测结果必须为符合。 | 56 | 条
8 | 功能柱 | 1、结构参数：注塑模具一体化成型，四角圆弧造型，上桶整体注塑成型，分上下二节设计，底脚两侧带与地面带安装孔构建，内部隐藏实验线管及通风管道，上下桶二节无螺丝拼接而成，整体双色，耐摔坚固耐酸耐碱。 2、技术参数：整体规格355×180×730㎜(±5㎜)，材料采用实验室专用PP材质，侧面无缝无需螺丝安装。壁厚2.5MM下桶与主桶拼接处缩进30㎜凹槽，上桶两侧设有凹凸条纹加强筋增强耐用性能，上桶与下桶卡入式安装连接，可自由拆装，方便设备检修。 | 28 | 个
9 | 生物桌面光源 | 台灯采用内置2835型灯珠LED灯条，台灯整体功率不大于7w，台灯外壳采用ABS工程塑料注塑成型，光线柔和无频闪；照明角度可调节，调节的支撑脚内置阻不锈钢阻尼转轴，调节次数5000次内阻尼力度没有明显衰减。 | 28 | 盏
10 | 学生安全实验电源 | 1、结构参数：采用防尘盒安装在实验台面下两个书包斗中间，翻转式凹型；由三组工程阻燃ABS塑料模具一次成型，内置专用弹簧，按压外壳开启操作界面,学生电源操作界面基材工程阻燃ABS塑料；面纸加贴PC膜加贴；界面文字清晰美观。 2、技术要求：由教师电源统一供给， 接收到教师送来安全电源时有工作指示。 3、技术指标：面板上搭载带工作指示灯总电源开关；2A高压电源保险管；网络接口；交流电压表、电流表，新国标五孔多功能220V安全插座二组；插口带保护门；额定电流10A。 | 28 | 个
11 | 移动智能水槽（滴水架）★ | 1、结构参数： 水槽滴水架一体化无缝链接成型、柜体、下柜三段组合式结构；整体规格500×600×1080㎜(±10㎜)，水槽面部下沉式构造，水槽台面设有预留安装紧急洗眼器、洗手液瓶、三联水嘴预留孔，水槽内部设有一个防溢水口，底部有三级滤网，柜体左右两侧设有把手位，底座带有可调脚。 2、技术要求： ⑴.▲水槽和滴水架整体采用环保型改性PP材料，注塑模具一次成型无缝链接，水槽内规格420×330×235㎜(±0.5㎜)，滴水架规格480×120×300㎜(±0.5㎜)；壁厚为4㎜(±0.5㎜)。 ⑵.滴水架正面设有八条试管位，滴水架顶部面上设有一个规格180×55㎜(±5㎜)，给、排水、电源快速接头带防尘盖收纳盒。 ⑶.▲水槽内配有阶梯型溢水板，规格415×200㎜(±5㎜)；厚度0.6㎜，使废水无法外沿水槽外面。 ⑷.柜体材料环保型ABS工程塑料注塑成型，壁厚为4㎜，柜体后面和下柜后面设有两扇检修门。 ⑸底座柜ABS工程塑料磨具一次成型，底部装有可调脚。 ★必须提供由生产厂家送检第三方检测机构出具的带有CMA或CNAS标识的“移动智能水槽(滴水架)”的检测报告，必须满足以下检测内容： 检测依据：GB/T 32487-2016《塑料家具通用技术条件》、GB/T 17657-2022《人造板及饰面人造板理化性能试验方法》、GB/T 2411-2008《塑料和硬橡胶 使用硬度计测定压痕硬度(邵氏硬度)》。 ⑴形状和位置公差 ①翘曲度（㎜）：面板、正视面板件角线长度＜700、≤1.0。检测结果应≤0.4。 ②平整度（㎜）：面板、正视面板件≤0.2。检测结果应≤0.03。 ③邻边垂直度：面板、框架： a)对角线长度：＜1000，长度差≤2.0。检测结果：面板应≤0.5，框架≤0。 b)对边长度：＜1000，对边长度差≤2.0。检测结果：面板应≤0.5，框架≤0。 ④底脚平稳性 (mm)≤2.0。检测结果应≤0.3。 ⑵塑料件外观，应符合以下技术要求： ①应无裂纹、明显变形、缩水、针孔； ②应无凹陷、飞边、折皱、疙瘩； ③应无气泡、杂质、伤痕、白印； ④表面应光洁，应无划痕、毛刺、拉毛、污渍； ⑤应无明显色差。 ⑶其他外观 ①在接触人体或收藏物品的部位应无毛刺、刃口、棱角； ②固定部位的结合应牢固无松动、无少件、无漏钉、无透钉（预留孔、选择孔除外）； ③产品的所有涂饰表面不得有脱色、掉色现象。 ⑷理化性能-塑料件： ①耐冷热循环：应无裂纹、鼓泡、变色、起皱； ②硬度：邵氏 D 硬度≥HD63。检测结果应≥80； ⑸耐磨性为1级。 以上检测结果必须为符合。 | 14 | 套
12 | 三联“L”型化验水嘴 | 1、结构：插壁式接水，L型三联(一高二低）带有三个陶瓷阀芯，ABS手柄，鹅颈管可360°随意旋转。 2、材质：主体黄铜材质，表面经高亮度环氧树脂喷涂，耐腐蚀，耐热，用寿命开关50万次。 | 14 | 付
（三）全室供排水电线路 |  |  | 学生使用配置部分合计（元）
序号 | 产品名称 | 技术参数 | 数量 | 单位 | 单价（元） | 总价（元）
13 | 全室供电线路 | 1、线管：DN25国标阻燃PVC线管。 2、电线：国标优质铜芯线2.5mm²、0.5mm²。 3、信号控制线：RVVP 聚氯乙烯护套纯无氧铜屏蔽2芯线。 4、模块化设计，每组模块间采用活接式连接，方便安装、检修。 | 1 | 项
14 | 全室给水管路 | 1、技术要求：具有防酸、防碱、耐腐蚀功能，全室给水全部模块化设计，每组模块间采用活接式连接，方便安装、检修。 2、给水管：选用Ф25PPR水管。 | 1 | 项
15 | 全室排水管路 | 1、技术要求：具有防酸、防碱、耐腐蚀功能，全室给水全部模块化设计，每组模块间采用活接式连接，方便安装、检修。 2、排水管：UPVC材质排水管为Ф50㎜。 | 1 | 项
16 | 实验桌、安装调试 | 1、桌安装。 2、系统控制调试。 3、给排水调试。 4、供电系统调试。 | 1 | 项
供排水电线路及安装合计（元）
56座+1合计（元）

## 初中生物准备室
生物准备室设备配置
序号 | 产品名称 | 技术参数 | 数量 | 单位 | 单价（元） | 总价（元）
1 | 仪器柜 | 1、规格1000×500×2000mm(±5㎜)； 2、侧板、层板采用环保型pp改性材料一次注塑成型，表面做磨砂处理。榫卯连接结构并合理布局加强筋，配合专用塑料紧固件连接，顶板、中板和底板的底部镶嵌15×30mm钢管加强，承重力强，产品不变形、不扭曲，可重复拆装使用。 3、上柜门：采用增强型PP材质一体注塑成型，外嵌4mm(±0.5㎜)钢化烤漆玻璃,中间玻璃做镂空处理，透明可视。 4、下柜门：采用增强型PP材质一体注塑成型，外嵌4mm(±0.5㎜)钢化烤漆玻璃。 5、门把手：采用增强型PP材质一次注塑成型，安装于两门的门缝处，凹凸配套，增加柜子内部的气密性。 6、层板：上柜配两块活动层板，下柜配一块活动层板；层板采用工程塑料经模具挤出成型，中空双层结构，内部均匀分布加强筋并内置两条30×15mm钢管；两边配置密封堵头，整板无裸露金属，避免腐蚀生锈，美观耐用。层板可以抽取，自由组合各层空间。 7、门铰链：用改性pp材料模具一次成型，伸缩式pp旋转门轴，内嵌隐藏方便安装，耐腐蚀。 8、柜门固定所需螺丝均采用304不锈钢，柜子内部空间无裸露金属材料，确保柜子的耐腐蚀性。 9、柜子顶部留通风系统接口，与通风管路连接；接口处配有手动调节装置，可以打开或关闭通风口。 | 5 | 个
2 | 药品柜★ | 1、规格：1000×500×2000㎜(±5㎜)（内附PP阶梯） 2、侧板、层板采用环保型pp改性材料一次注塑成型，表面做磨砂处理。榫卯连接结构并合理布局加强筋，配合专用塑料紧固件连接，顶板、中板和底板的底部镶嵌15×30mm钢管加强，承重力强，产品不变形、不扭曲，可重复拆装使用。 3、上柜门：采用增强型PP材质一体注塑成型，外嵌4mm(±0.5㎜)钢化烤漆玻璃,中间玻璃做镂空处理，透明可视。 4、下柜门：采用增强型PP材质一体注塑成型，外嵌4mm(±0.5㎜)钢化烤漆玻璃。 5、门把手：采用增强型PP材质一次注塑成型，安装于两门的门缝处，凹凸配套，增加柜子内部的气密性。 6、层板：上柜配两块活动层板，下柜配一块活动层板；层板采用工程塑料经模具挤出成型，中空双层结构，内部均匀分布加强筋并内置两条30×15mm钢管；两边配置密封堵头，整板无裸露金属，避免腐蚀生锈，美观耐用。层板可以抽取，自由组合各层空间。 7、门铰链：用改性pp材料模具一次成型，伸缩式pp旋转门轴，内嵌隐藏方便安装，耐腐蚀。 8、柜门固定所需螺丝均采用304不锈钢，柜子内部空间无裸露金属材料，确保柜子的耐腐蚀性。 9、柜子顶部留通风系统接口，与通风管路连接；接口处配有手动调节装置，可以打开或关闭通风口。 ★必须提供由生产厂家送检第三方检测机构出具的带有CMA或CNAS标识的“塑料仪器柜(药品柜)”的检测报告，必须满足以下检测内容： 检测依据：GB/T 24820-2024《实验室家具通用技术条件》、GB/T 32487-2016《塑料家具通用技术条件》。 ⑴形状和位置公差： ①底脚平稳性 mm≤1.0，检测结果应≤0.1； ②柜体邻边垂直度(正视面板、框架)mm：对角线长度≥1000，长度差≤3。检测结果应≤0.1； ③柜体邻边垂直度(正视面板、框架mm：对边长度≥1000，长度差≤3。检测结果应≤0.3； ④位差度 mm： a)门与框架、门与门相邻表面间的距离偏差(非设计要求)≤2.0。检测结果应≤0.1。 b)抽屉与框架、门、抽屉、拉篮相邻表面间的偏差(非设计要求)≤1.0）。检测结果应≤0.2。 ⑤分缝：所有分缝(非设计要求)≤2.0。检测结果应≤0.3； ⑥抽屉下垂度mm≤10，检测结果应≤5.2； ⑦抽屉摆动度mm≤10，检测结果应≤4.3。 以上检测结果均为合格。 ⑵外观要求：应无裂纹、明显变形、缩水、针孔；应无凹陷、飞边、折皱、疙瘩；应无气泡、杂质、伤痕、白印；表面应光洁，应无划痕、毛刺、拉毛污渍应无明显色差。检测结果为无缺陷。 ⑶安全性要求：与人体接触的零部件不应有毛刺、刃 口、尖锐的棱角和端头；抽屉和柜门前段面上部的操作台应做斜边或相应的泛水处理，避免台面液体的滴落残留或滴入柜体内。检测结果为无缺陷。 ⑷金属喷漆（塑）涂层： ①硬度≥H，检测结果应≥2H； ②冲击强度：3.92J，无剥落、裂纹、皱纹； ③耐腐蚀：24h中性盐雾试验（NSS）法，不低于7级。检测结果应≥8级。 ⑸阻燃性要求：实验室家具台面材料氧指数应不小于35。 以上检测结果均为合格。 ⑹塑料件理化性能： ①耐冷热循环：应无裂纹、鼓泡、变色、起皱； ②硬度：邵氏D硬度>HD63，检测结果应＞HD63。 以上检测结果均为合格。 ⑺柜类稳定性： ①隔板稳定性试验：水平力≥搁板重量的50％，空载搁 板安全不脱落；垂直力100N，空载搁板不应倾翻； ②非固定柜空载稳定性试验-活动部件关闭时：柜高≤1000mm时，在柜顶部最易倾翻的部位离柜外边沿50mm处，垂直施加750N的力无倾翻； ③非固定柜空载稳定性试验活动部件打开时：用挡块靠在试件前脚外侧，关闭门、抽屉等活动部件，在最易引起试件倾翻的空载搁板前沿 25mm的任一点，向下施加 100N垂直力空载搁板无倾翻； ④非固定柜加载稳定性试验-活动部件关闭时：所有水平存储区域0.325kg/dm²，沿着活动部件开启方向，通过拉手、旋钮等中心位置，对锁住的门、推拉构件或翻/折板向外施加100Nm的瞬时力矩无倾翻。 以上检测结果均为合格。 ⑻力学性能： ①搁板弯曲试验：其他材质制造的搁板加载7d；均布载荷：2kg/dm²；挠度≤0.5％；无损。 ②搁板支承件强度试验：载荷：1.0kg/d㎡；冲击能：1.66N·m；冲击次数：10次；无损。 ③结构和底架强度试验：加载次数：四位置各10次；加载力：300N；无损。 ④拉门垂直加载试验：加载载荷：30kg；启闭次数：10次；开启与关闭时间各为：（3~5）s；无损。 ⑤拉门水平加载试验：试验次数：10次；加载力：70N；无损。 ⑥拉门猛关试验：试验载荷为：m+m=0.7kg+3kg=3.7kg；试验次数：10次；无损。 ⑦拉门耐久性试验：加载质量：2×1kg；试验次数：40000次；频率：6次/分；无损。 以上7项力学性能测试，需满足以下技术要求： a)所有零部件无断裂或豁裂； b)用手揿压某些应为牢固的部件，应无永久性松动； c)所有零部件应无影响使用功能的磨损或变形； d)五金件连接件应无松动； e)活动部件(门、抽屉等)开关应灵便； f)零部件无明显位移变化。 以上检测结果均为合格。 | 5 | 个
3 | 标本柜 | 1、规格1000×500×2000mm(±5㎜)。 2、柜体下部分采用16mm厚三聚氰胺贴面板经机械加工而成，上柜体整体镶装玻璃柜体，拉门，柜内设玻璃隔板2层，柜内的隔板高度可以调整， 3、玻璃柜体部分为为内槽式铝合金框架，厚度为1.5mm，其表面利用环氧树脂静电喷涂，ABS专用连接件连接，接缝严密牢固不变型。 | 6 | 个
4 | 准备台 | 1、规格：2400×1200×850㎜(±5㎜)。 2、台面：采用12.7㎜厚双面膜实芯理化板。 3、柜身：采用1.0㎜(±0.2㎜)厚的冷轧钢板，表面钢制部分采用酸洗、磷化、除油、除锈并经过环氧树脂粉末喷塑处理。 4、结构：准备边台为组合式设计，整体结构设计合理，台下设有储物柜，内设一层活动层板，可存放显微镜及实验仪器。 5、铰链：采用知名品牌115度铰链，开合十万次以上；优质品牌C型不锈钢拉手，锁具等五金件均采用优质品牌产品。 6、防撞胶垫：采用橡胶材质，装于门板内侧，减缓碰撞，保护柜体。 7、脚垫：采用ABS注塑专用可调脚垫，既保证演示台平稳又能有效防止柜身受潮，延长设备使用寿命。 | 1 | 张
5 | 试剂架 | 规格2400×335×750mm(±5㎜) 1、试剂架安装方便、简单；外形美观大气，主要框架有铝合金组成，有不生锈，抗酸碱，耐腐蚀的特点，承重力好；晃动小等优点。 2、立柱：试剂架立柱采用一体挤压成型规格42mm×90mm，厚度1.25mm（±0.2mm），两边都设计有一个凹槽，方便连接挂板；侧面镶嵌pvc装饰彩条和桌面同色。 3、护栏：采用优质铝材一体挤压成型，规格15mm×40mm，厚度1.2mm（±0.2mm）；外侧面镶嵌PVC装饰彩条和桌面同色；材料表面经过防腐氧化和纯环氧树脂塑粉高温固化处理，具有较强的耐蚀性及承重性。 4、试剂架玻璃挂板：中央台挂板规格335mm。采用高性能钢铁冲压成型，材料表面经过防腐氧化处理和纯环氧树脂塑粉高温固化处理，具有较强的耐蚀性及承重性。 5、试剂架立柱底座：采用2.0厚镀锌冷轧钢冲压成U字型，底部和侧面均有预留螺丝孔位用于固定桌面和立柱。 6、试剂架立柱堵头：采用一体注塑成型，原料采用全新料，有耐酸、耐碱等特性。 玻璃：8mm厚的玻璃，四周磨砂安全角。 | 2.4 | 米
10 | 准备室全套设备安装调试 | 1、系统结构调试。 2、系统控制调试。 3、给排水调试。 4、供电系统调试。 5、此项不包含卸货费、差旅费等费用。 | 1 | 项
合计（元）

## 初中生物仪器
初中生物教学仪器配备标准
编号 | 名称 | 规格 型号 功能 | 单位 | 数量 | 单价（元） | 总价（元）
0 | 通用
2 | 一般
2002 | 打孔器 | 1、实验室常用工具，供胶塞和软木塞打孔用。 2、由四支不同孔径的空芯钻头、空芯管、顶屑杆（通条）组成。 3、每支空芯管长度为100mm，管外径分别为6mm±0.1mm，8.5mm±0.1mm,10.5mm±0.1mm,13.0mm±0.1mm。 4、钻头用45＃无缝钢管制成，刀口经淬火处理，表面镀铬，刀刃无缺口或锯齿状。刃口角度为12°～15°。 5、钻头圆度不大于0.05mm，直线度不大于0.05mm。 6、刀刃平面与手柄平行，并与钻头轴线垂直。刀刃平面与轴线的垂直度不大于0.3mm。 7、顶屑杆直径φ3.5mm×105mm。8、外观应符合JY0001-2003《教学仪器设备产品一般质量要求》要求 | 套 | 4
2020 | 仪器车 | 1、用于中小学实验室取放物品时使用的仪器小车。 2、仪器车规格不小于600mm×400mm×800mm,分2层，层间距不小于300mm。 3、车架用直径不小于φ25mm、壁厚不小于1mm的不锈钢管制成，架高不低于800mm。 4、车架脚安装有不小于φ80mm、厚20mm转动灵活的万向轮，带制动装置。 5、车隔板为不薄于1mm的不锈钢板制成，四周安装有挡栏。 6、整车安装好后应载重100Kg，应运行平稳，不得变形、摇晃、松动。7、外观应符合JY0001-2003《教学仪器设备产品一般质量要求》要求 | 辆 | 2
2040 | 生物显微镜 | 1、组成：镜座、镜臂、镜筒、准焦螺旋、物镜转换器、载物台、移动标尺、反光镜、目镜、物镜等。 2、规格：1000倍。 3、消色差物镜：10×/0.25、40×（弹）/0.65、100×（弹、油）/1.25。 4、惠更斯目镜：H5×、H10× 5、物镜转换器物镜转换器三孔同心，定位准确。 6、镜头采用高品质光学玻璃材料。 7、反光镜一面为平面，一面为凹面，¢50mm。 8、载物台：单层方平台，移动尺，120mm×120mm。 9、移动尺调节范围：纵向30mm,横向60mm。 10、聚光镜：阿贝聚光镜，NA=1.25,可变光阑。 11、整机机架为金属制作，镜座应为铸铁制作。 12、所有齿轮、齿条为黄铜制造，稳定、牢固、耐用，不应有自行下滑现象。目镜轨道，有上下卡位装置。 13、每台一个专用木箱包装，并用螺钉固定。木箱箱体表面涂漆，做防潮处理。 14、技术要求符合GB/T2985-2008的相关规定。外观应符合JY0001-2003《教学仪器设备产品一般质量要求》要求 | 台 | 5
2041 | 生物显微镜 | 1、组成：镜座、镜臂、镜筒、准焦螺旋、物镜转换器、载物台、反光镜、目镜、物镜等。 2、规格：500倍。 3、消色差物镜：4×/0.1、10×/0.25、40×(弹)/0.65。 4、惠更斯目镜：H10×、H16×。 5、物镜转换器三孔同心，定位准确。 6、载物台：单层方平台，切片夹，120mm×120mm。 7、反光镜一面为平面，一面为凹面，¢50mm。 8、聚光镜：旋转光阑板，¢3.2，¢4，¢5，¢8，¢15 9、镜头采用高品质光学玻璃材料。 10、机械筒长160mm，共轭距185mm。 11、整机机架为金属制作，镜座应为铸铁制作。 12、所有齿轮、齿条为黄铜制造，稳定、牢固、耐用，不应有自行下滑现象。 13、每台一个专用木箱包装，并用螺钉固定。木箱箱体表面涂漆，做防潮处理。 14、带目镜调焦有上、下卡位。15、技术要求符合GB/T2985-2008的相关规定。 | 台 | 26
2043 | 生物显微演示装置 | 1、彩色，分辨率450TV线以上，放大倍数40×～1500×。37万像素。 2、具有USB接口。 3、可直接插入目镜筒。 4、单独纸盒包装。 5、技术要求符合JY/T0376－2004的相关规定。 | 台 | 1
2044 | 双目立体显微镜 | 1、组成：镜座、托镜杆、镜筒、准焦螺旋、载物台、目镜、物镜等 2、规格：40倍。 3、产品成像应清晰，上下方向比小于视场直径的70%，左右方向比不小于视场直径的55%。 4、总放大倍率应符合下表的规定。2×、4×、10×、20×、40×。 5、成像应齐集,物镜放大率的误差不超出±5%。 6、目镜放大率误差不得超出±5%。 7、在瞳距63mm～65mm情况下，左右两视场中像的方向应一致，其不一致性不大于40mm。 8、载物台：立柱式底座。 9、产品调焦机构应稳定，不应有自行下降现象。 10、各运动部分的移动应平稳舒适，定位明显，不应有卡住或急跳现象。 11、产品外表应美观，电镀层不应脱落，漆面均匀不应有脱漆损伤痕迹，零件不应有毛刺、锐边应倒棱。 12、每台一个专用木箱包装，并用螺钉固定。13、外观应符合JY0001-2003《教学仪器设备产品一般质量要求》要求 | 台 | 13
2051 | 放大镜 | 1、组成：凸透镜、透镜框及手柄。 2、规格：手持型，凸透镜直径不小于φ50mm,有效通光孔径≥30mm， 放大倍率：5×。 3、透镜应无明显条纹。气泡度q为φ1.0 [0.5]。 4、透镜框应能牢靠地夹持透镜。 5、技术要求符合JY/T0378-2004的相关规定。 | 个 | 56
2060 | 望远镜 | 1、双筒望远镜由目镜、棱镜及物镜组成，有一个中央调焦装置可同时移动两个目镜。 2、双筒望远镜的倍率为7,镜头直径为35mm,射出瞳孔为6mm。3、外观应符合JY0001-2003《教学仪器设备产品一般质量要求》要求 | 个 | 8
2070 | 电动离心机 | 1、产品为电动式，电压：220V，功率：80w,0分～30分任意定时，有级调速，0转～4000转，套管容量6ml×20ml。 2、金属零部件表面涂镀层应均匀，不应有锈蚀。产品各组成部分及表面不应有明显的凹痕、划伤、裂缝、变形等其他机械损伤。 3、绝缘耐压符合GB4706.1-2005《家用及类似用途的电器的安全 第一部分 通用要求》相关要求。 4、外观应符合JY0001-2003《教学仪器设备产品一般质量要求》要求 | 台 | 1
2071 | 离心沉淀器 | 1、供中、小学物理作离心分离的演示实验用。并可供化学、生物实验室及医院化验室使用。 2、组成：机壳、蜗轮、离心管、离心管管套、离心管管架。 3、规格：手摇式。 4、机壳由铸铁制成，壳体要求薄厚均匀，表面烤漆，壳体上的蜗轮轴、蜗杆二轴孔线的垂直度不超过0.10mm。 5、蜗杆为双头蜗杆，碳钢制成。 6、蜗轮齿数为32齿，铸铁制成。 7、蜗轮轴由碳钢制成。 8、离心管为玻璃材料制成，管壁上有表示容积的刻线，每单位刻度表约1ml，透明度好，离心管管套由塑料制成，要求薄厚均匀，不得有明显的凹陷。 9、离心管管架由厚为不小于1mm的冷板制成。 10、产品应能稳定在10～40mm厚的支持物上，各转动处配合松紧适度，蜗轮与蜗杆啮合良好，摇动手柄仪器各部分转动灵活且无显著回响。 11、绝缘耐压符合GB4706.1-2005《家用及类似用途的电器的安全 第一部分 通用要求》相关要求。 12、外观应符合JY0001-2003《教学仪器设备产品一般质量要求》要求 | 台 | 1
2073 | 磁力加热搅拌器 | 1、功率不小于300W。容量：20ml～500ml，转数0转/分～1200转/分，无级调速。 2、在盛液容器液体体积不超过容量2/3时，置于载物台上搅拌应平稳，无液体溅出、溢出等现象。 3、磁转子大小适宜，转动灵活，确保可在一般加热容器中正常使用（试管除外），实 验中不得对溶液成份有所改变及产生影响。 4、产品结构及外表面设计应确保实验中溶液及水份不致进入仪器电路部分，整机绝缘。 5、绝缘耐压符合GB4706.1-2005《家用及类似用途的电器的安全 第一部分 通用要求》相关要求。5、外观应符合JY0001-2003《教学仪器设备产品一般质量要求》要求 | 台 | 1
2075 | 酒精喷灯 | 1、实验室常用的工具，用于弯曲玻管（棒）和熔接玻璃管用。 2、组成：壸体、预燃盘、壸嘴、喷管、火苗调节杆、通针等。 2、结构：座式。 3、材料：铜材。 4、壸体容积不小于300ml。 5、壸体接缝必须紧密，不得漏酒精和漏气。 6、壸体上旋盖螺纹配合必须紧密，不得漏气，开闭必须灵活。 7、喷管与各管焊接处用银铜料焊接，不得因喷火燃烧而熔化焊接，不得漏气。 8、火焰稳定，大小调节方便。火苗调节杆柄在调节火苗时不应变形。调节手轮不得因工作时焦熔。 9、技术要求符全MT182-1988的相关规定。 | 个 | 3
2076 | 电炉 | 1、功率0-1500W，可调,旋钮应转动灵活、跳步清晰、定位准确 . 2、适用电源：220V，50HZ。 3、绝缘耐压符合GB4706.1-2005《家用及类似用途的电器的安全 第一部分 通用要求》相关要求。 4、外观应符合JY0001-2003《教学仪器设备产品一般质量要求》要求 | 个 | 4
2080 | 高压灭菌锅 | 1、组成：器身、器盖、紧固螺栓、紧固螺母、放气管、安全阀、圆柱销、消毒桶、压力表、筛架、手持环、提柄、密封垫圈等。 2、规格：手提式，18L， 3、灭菌器工作压力为14N/cm2。 4、安全阀在灭菌器内压力为14～16．5N/cm2时，应能自动启闭，启闭之差应不超过1．5N/cm2 ，开启后压力应不再继续上升。 5、压力表：表径φ60mm，精度为5、级；压力限值为25N/cm2；压力表面应附加饱和蒸汽压7．0～14．2N/cm2 压力下的相对温度，刻度范围为115℃～126℃，最小分度值为1℃，在14．2N/cm2和126℃处应标有红线。 6、灭菌器的受压部件应能承受25N/cm2 水压，5分钟后，不得有渗漏现象和永久变形。灭菌器在额定工作压力下，各部分不得有渗漏现象。 7、绝缘耐压符合GB4706.1-2005《家用及类似用途的电器的安全 第一部分 通用要求》相关要求。 8、外观应符合JY0001-2003《教学仪器设备产品一般质量要求》要求 | 个 | 1
2081 | 蒸馏水器 | 技术要求符合YY/T0280-1995的相关规定。 | 台 | 1
2082 | 恒温水浴锅 | 1、单孔或双孔。 2、不小于400W,恒温数显,室温0～100度,有循环装置，控温精度±0.5度, 3、技术要求符合YY91037-1999的相关规定。 | 台 | 1
2090 | 移液器 | 1、刻度范围：0.5ml～5ml，分度值0.1ml，快速可调。 2、容量误差(%)0.5ml,±3.00% ,2ml±1.80%,5ml±1.20%，重复性误差(%)≤2.00。3、外观应符合JY0001-2003《教学仪器设备产品一般质量要求》要求 | 支 | 28
2101 | 听诊器 | 技术要求应符合YY91035-1999相关规定。 | 个 | 13
2119 | 整理箱 | 1、矮型，带有提手，储存及分发药品用。 2、滚轮，可密封。 3、若使用塑料材质应无毒无害，且符合JY0001-2003中6.27、7.7的要求。 | 个 | 10
2120 | 保温桶 | 1、规格尺寸：1L～2L 2、保温不小于8小时。 3、符合JY0001-2003中7.1、7.4的要求。 | 个 | 5
3002 | 方座支架 | 1、组成：矩形底座、立杆、烧瓶夹、大小铁环、垂直夹（2只）、平行夹等。 2、方座支架的底座尺寸为210×135mm，立杆直径为φ12mm，一端有M10×18mm螺纹，底座和立杆表面应作防锈处理。 3、底座放置平稳，无明显晃动现象，支承夹持可靠。 4、立杆与方座组装后应垂直。 5、技术要求应符合JY/T0393-2007的相关规定。 | 套 | 2
3006 | 三脚架 | 1、组成：铁环和三只脚两部分。 2、铁环由铸铁制成，内径75mm±2mm，外径100mm±2mm，铁环底面有互为120°、直径φ15mm±1mm的三个圆台，用于加固三只脚。 3、三只脚用直径φ5mm±0.5mm的圆钢制成。 4、三只脚脚距应相等，脚与环结合应紧固。 5、三只脚脚部应在同一平面内,放在平台上,三角架应平稳,环面在一平面内,平直度应小于0.5mm。 6、三脚架须经镀锌防锈处理，镀层均匀、牢固。7、外观应符合JY0001-2003《教学仪器设备产品一般质量要求》要求 | 个 | 56
3008 | 试管架 | 1、实验室用具，供放置试管用。 2、组成：顶板、底板、插杆组成6孔、6插。 3、材质：木质或塑料。 4、木质制成的，顶板、底板均经过脱脂、干燥处理，几何变形小，不易断裂。塑料制成的，工程塑料，无毒无害。 5、顶板为250mm×34mm×9mm的木板，6孔分布均匀，孔径不小于22mm，平面度误差不大于1.2mm。 6、底板为250mm×65mm×10mm的木板，底板6孔应与顶板6孔同心，孔深2mm，平面度误差不大于1.2mm。 7、插杆为长80mm，直径6mm，与底板孔对应成排. 8、试管架高度不小于120mm.9、外观应符合JY0001-2003《教学仪器设备产品一般质量要求》要求 . | 个 | 56
10006 | 软尺 | 1、规格：1500mm。 2、材料：布制涂漆，宽度15mm，表面印有从0mm～1500mm的标志。 3、最小分度值：2mm。示值误差：±1mm。 4、线纹宽度应为0.3mm～0.5mm。 5、外观应平整、光滑。刻度线清晰，字迹清楚。 | 把 | 56
10015 | 测微尺 | 显微镜用，台式 | 个 | 8
11004 | 托盘天平 | 1、计量仪器，供中小学学生分组实验用。 2、最大称量200g，分度值0.2 g。 3、秤量允许误差为±0.5d(分度值)。 4、砝码组合的总质量（包括标尺计量值）应不小于天平的最大秤量。 5、冲压件及铸件表面应光洁平整，不应有毛刺、锋棱、裂纹和显见砂眼。 6、电镀件的镀层应色泽均匀，不应有露底和显见的麻点、水迹、擦伤等缺陷。 7、油漆件表面应平整光滑，色泽均匀，不应有露底、起泡、挂漆、擦伤等缺陷。 8、技术要求符合QB/T2087-1995的相关规定。 | 台 | 8
11010 | 电子天平 | 1、计量仪器。 2、最大称量：100g，0.001g。 3、技术要求符合JB/T5374-1991的相关规定。 | 台 | 1
12003 | 电子停表 | 1、采用电子芯片，电池电压为1.5V。 2、外包装应采用防潮、防尘的硬纸盒包装，盒面与盒体采用纽扣式联接。 3、数据可精确到0.01s。机体显示屏表面，配有秒表计时按钮。 4、秒表计时应带有简易计时、分段计时、两段时间显示。 5、具有每小时报时，每日定时响闹及自动重响功能，应可显示时间，12及24小时制式，日历、星期、防水，防震结构等功能。 6、技术要求符合GB/T22778-2008的相关规定。 | 块 | 28
13001 | 温度计 | 1、实验用玻璃仪器。 2、规格：红液0℃～100℃。 3、测量范围：0℃～100℃。 4、最小分度值：1℃。 5、允许误差：±1℃。 6、玻璃应光洁透明,不得有裂痕。毛细管不得有明显的弯曲现象，其孔径应均匀，管壁内应清洁无杂质。 7、技术要求符合《玻璃仪器通用技术要求》和JJG130-2011的相关规定。 | 支 | 60
13003 | 温度计 | 1、本产品为水银温度计，最小分度值为1℃。 2、测量范围为0℃～200℃。 3、玻璃应光洁透明,不得有裂痕。毛细管不得有明显的弯曲现象，其孔径应均匀，管壁内应清洁无杂质。 4、感温液体（水银）必须纯洁、无杂质。液线不得中断。上升时不得有停滞和跳跃现象；下降时不得在管壁上留下液滴。 5、温度计示值允许误差±1℃。 6、技术要求符合《玻璃仪器通用技术要求》和JJG130-2011的相关规定。 | 支 | 5
13023 | 干湿球温度计 | 1、由二支相同的温度计组成，一支显示干球温度，一支显示湿球温度。 2、温度范围：-36℃～46℃，分度值：0.5℃。标度线应清晰，精细均匀。 3、温度计各部位应退火处理，无严重内应力集中现象。 4、外观要求符合JY0001-2003的相关规定。 | 付 | 28
16015 | 血压计 | 1、本产品为普通医用汞柱式血压计。 2、组成：刻度盛水银的玻璃管、橡皮管、橡皮囊袖带、打气球等。 3、技术要求符合GB3053-1993的相关规定。 | 个 | 2
16016 | 肺活量计 | 1、肺活量的测量范围为100mL～6000mL，分度值5mL，误差±5、%。 2、其他技术要求应满足GB/T19851.12-2005的相关规定。 | 台 | 1
16041 | 计数器 | 1、手持式，有清零开关，手动。 2、技术范围：四位最大计数9999，精度：步进数为1。 3、技术要求符合JJG349-2001的相关规定。 | 个 | 28
27001 | 解剖器 | 1、产品均为优质不锈钢制品。 2、七件为一套，含大、剪刀，大、小镊子，解剖刀、解剖针、弯头镊各一件。 3、解剖剪尖部两叶头应交叉吻合、平齐。 4、镊子弹性适中，紧合镊臂后，镊子尖端应密合，不能有缝隙和微张现象。 5、刀刃应开刃并无缺口、裂纹现象，针应挺直光滑。 | 套 | 2
27002 | 解剖器 | 1、产品均为优质不锈钢制品。 2、四件为一套，含大剪刀，解剖刀，解剖针，弯头镊。 3、解剖剪尖部两叶头应交叉吻合、平齐。 4、镊子弹性适中，紧合镊臂后，镊子尖端应密合，不能有缝隙和微张现象。 5、刀刃应开刃并无缺口、裂纹现象，针应挺直光滑。 | 套 | 28
27003 | 解剖盘 | 1、解剖盘用铝合金板或不锈钢板冲压成型，其板厚≥0.5mm。 2、表面为石蜡覆盖，规格：140mm×250mm，允差5mm。 3、产品成型规范、平整，无变形。蜡层粘接牢固。 | 个 | 28
27004 | 骨剪 | 1、产品用不锈钢制造。总长度为130mm±2mm。 2、剪刀尖部两叶头应交叉吻合、平整，刃口在经剪切细骨后应无缺损。 3、剪刀的弹片应用优质钢簧制成，弹性适宜。弹片应镀铬。 4、铆接良好，松紧适度。 | 把 | 1
27005 | 接种箱 | 1、一种带有杀菌灯管、日光灯管的密闭箱式装置。 2、组成：箱体、杀菌灯管、日光灯管、镇流器、开关等零部件。 3、接种箱用经脱脂、干燥处理过的木材制成，窗口为透明玻璃制成，密封良好。 2、外形尺寸约为460*340*400mm ，箱体上部斜面为观察面，其中一面为活动式。 3、操作洞口共有2个，直径约为Φ100mm，并用白布套袖连接密封，袖套长约300mm。 5、在箱体顶部安装有紫外线灯一盏。6、外观应符合JY0001-2003《教学仪器设备产品一般质量要求》要求 | 台 | 1
27006 | 接种环 | 1、微生物实验教室器材。 2、手柄长应不小于75mm，采用耐高温塑料材质制成，上接长118mm的铜制连接杆，附带螺旋式锁针孔锁住一根长97mm的银白色金属丝。 3、规格尺寸：长55mm±2mm，环直径5mm±0.2mm。 | 把 | 28
27008 | 植物光合作用、呼吸作用、蒸腾作用演示器 | 1、模型由透明ABS容器与漏斗，上盖，试管，与试管架等组成。 2、透明的塑料容器，其容积大约为10000ml，一次性注塑成型,厚度不小于5mm。 3、外形尺寸：不小于165mm×173mm×272mm。4、能完成教材要求实验，，外观应符合JY0001-2003《教学仪器设备产品一般质量要求》要求 | 套 | 13
27009 | 徒手切片器 | 1、规格及主要指标：分度值0.02mm，升降范围0mm～10mm，精度0.01mm～0.10mm，外形尺寸应不小于73mm～80mm。 2、夹持部分可靠，推进机构灵活、稳定，无跳动现象，刻度应准确。 2、平台应平整、光滑，无明显机械缺陷。 4、金属件应作镀铬处理，无漏底及镀层剥落现象。 5、产品应符合JY0001-2003中6.1～6.12各项要求。 | 个 | 8
27011 | 研磨过滤器 | 1、容量20ml，研磨过滤器由顶盖，研磨杆，外套筒组成，材质：聚丙烯工程塑料。 2、研磨杆位于外套筒内，研磨杆为中空管，其下部有支撑架。外套筒内底部为高低不平的研磨面。 3、研磨过滤器具有固体粉碎、搅拌浸提、固液分离三种功能。4、外观应符合JY0001-2003《教学仪器设备产品一般质量要求》要求 | 个 | 28
27012 | 光照培养架 | 1、每层配专用广谱灯一套，光照强度3000x、5000x两档可调，光照独立控制，可自动定时。 2、培养架表面烤漆处理，插孔暗式布线。 3、绝缘耐压符合GB4706.1-2005《家用及类似用途的电器的安全 第一部分 通用要求》相关要求。 4、外观应符合JY0001-2003《教学仪器设备产品一般质量要求》要求 | 套 | 1
33001 | 植物细胞模型 | 1、产品为洋葱表皮细胞显微结构的立体模型，长约33cm，宽为18~20cm，厚约5cm。 2、示一个细胞的完整形态及其毗邻关系。 3、细胞的结构示细胞壁、细胞膜、细胞质、细胞核、核仁和液泡。 4、各部结构从不同角度观察应正确、自然，着色应协调。 5、细胞核应呈扁球体，直径5~7cm，厚2~3cm，位于细胞中部的一侧，应示核膜、核质和核仁。 6、液泡1~2个，应呈不规则的囊状。 7、缝口、内部元件的粘合应牢固，不得有错缝和明显的痕迹。 8、说明书附结构示意图。 9、技术要求符合JY190-1985的相关规定。 | 件 | 1
33002 | 根纵剖模型 | 1、产品为根尖纵、横剖面模型，放于支架上，可水平移动。 2、根尖中部做不同方向的纵剖面，突出维管柱，示根冠、分生区（生长点）、伸长区、成熟区（根毛区）和原形成层等。 3、成熟区做不同层次的横剖，示表皮、皮层和维管柱。 4、模型以单子叶植物玉米的根尖为主要参考材料。 5、各种类型的细胞特点应明显、正确。各区颜色的过度应自然。 6、根冠高7~10cm，分生区高10~11cm，伸长区高18~20cm。 7、根毛与表皮的粘接应自然、牢固。 8、说明书附结构示意图。 9、技术要求符合JY191-1985的相关规定。 | 件 | 1
33003 | 导管、筛管结构模型 | 1、产品为显微结构的立体放大模型。包括环纹导管、螺纹导管、网纹导管、孔纹导管及筛管。各种导管及筛管的外直径依次不小于40mm、40mm、50mm、60mm、40mm。长度不小于250mm，两端开口。 2、环、螺、网纹导管模型须显示至少一个分子间界，筛管及孔纹导管至少显示一个分子，筛管一侧还应示伴胞。 3、各种导管及筛管的形态结构应正确、自然。 4、各部位粘接应牢固，且内部纹路应相互吻合。 5、说明书附结构示意图。 6、技术要求符合JY296-1987的相关规定。 | 件 | 1
33004 | 单子叶植物茎模型 | 1、产品是单子叶植物茎纵、横切面的模型，为横切面的1/10（去掉中央部分），高不小于12cm，长约40cm，跨径约40cm。 2、通过节间做横剖，示表皮、机械组织及散生在基本组织中的维管束。在纵剖面上示上述组织的纵剖结构。 3、维管束横剖面上，示气道、导管、筛管、筛板和筛孔。在一侧的纵剖面上，示环纹导管、螺纹导管、孔纹导管、筛管和筛板等结构。 4、模型以玉米茎为参考材料。 5、各部细胞的形态结构、比例应正确，在模型上应示细胞的表面观和不同剖面。 6、各部结构的颜色应有区别。纵、横剖面上的细胞应对应准确。 7、各缝处应修饰自然、正确、牢固。 8、说明书附结构示意图。 9、技术要求符合JY192-1985的相关规定。 | 件 | 1
33005 | 双子叶草本植物茎模型 | 1、产品是双子叶草本植物茎的纵、横切面的模型，为横切面约为茎的2/3，高15~18cm，直径32~35cm。 2、横剖面上示表皮、皮层、维管束（初生韧皮部、束中形成层、初生木质部）髓和髓射线。 3、纵剖面的一侧通过髓射线，另一侧通过维管束的中部做径向纵切。并于纵切面的一侧将角质层、表皮和厚角组织分层剥掉，示表皮、厚角、薄壁等细胞的表面观。 4、维管束的横断面上，应示导管、筛管、筛板和筛孔。在纵断面上示环纹导管、螺纹导管、孔纹导管、筛管和筛板等结构。 5、模型以向日葵茎为参考材料。 6、各部细胞的形态结构、位置应正确，在模型上应示细胞的表面观和不同剖面。部分生活细胞应示胞核。 7、各部结构的颜色应有区别。纵、横剖面上的细胞应对应准确。 8、各缝处应修饰自然、正确、牢固。 9、说明书附结构示意图。 10、技术要求符合JY193-1985的相关规定。 | 件 | 1
33006 | 叶构造模型 | 1、产品为双子叶植物叶构造模型。长约45cm，宽约15cm，叶主脉处高18~20cm。 2、通过主脉做部分叶片的横切，在模型的一边示主脉、细脉、上下表皮、栅栏组织和海绵组织。 3、在模型的另一边，通过各种剖面，示主脉与侧脉的连接关系以及主、侧脉的纵切和细脉的横剖面。 4、模型以蚕豆叶为参考材料。 5、各部细胞的形态结构、位置应正确。 6、各部结构的颜色应有区别。纵、横剖面的细胞应对应准确。 7、各缝处应修饰自然、正确、牢固。 8、说明书附结构示意图。 9、技术要求符合JY194-1985的相关规定。 | 件 | 1
33007 | 桃花模型 | 1、产品为放大的桃花模型，直径约35cm，示盛开形态。 2、花瓣、子房可拆装，子房纵剖示胚珠。 3、桃花的结构示：花柄、花托、花萼（萼片5个）、花冠（花瓣5个）、雄蕊（25~30个）和雌蕊。 4、各部的形态结构和颜色应正确自然，富有真实感。 5、各部的接插件应安装牢固，松紧适度，便于拆装。 6、技术要求符合JY195-1985的相关规定。 | 件 | 1
33008 | 小麦花模型 | 1、产品为放大之小麦花模型，高约30cm，附以小穗为单位（至少八个）的复穗状花序模型，放于支架上。 2、大部小穗可拆下，个别小穗去掉频片和外稃。 3、小穗示两片频片和3～5朵小花。 4、放大小麦花的结构示：外稃、内稃、雄蕊（3个）、雌蕊（一个）和两个浆片。 5、各部的形态结构及颜色应正确自然、富有真实感。 6、各部的接插件应安装牢固，松紧适度，便于拆装。 7、应显示每个小穗着生在穗轴上的正确位置。 8、小麦花的外稃和内稃的形态应正确。外稃应示中脉和芒的一般。 9、雄蕊应示花丝，花丝顶端与花药背面中部相连。 10、花药其中应有一个呈纵裂状态，示花粉粒。一个做横剖示四个花粉囊和药隔。 11、雌蕊的柱头二裂，应呈羽毛状。 12、浆片应供于外稃和子房之间，呈膨大状。 13、说明书附结构示意图。 14、技术要求符合JY196-1985的相关规定。 | 件 | 1
33101 | 蝗虫解剖模型 | 1、适用于中学动物教学使用。 2、产品约为60cm长的蝗虫解剖模型，固定于支架上。 3、蝗虫为雌性，沿线偏左纵剖，去左侧体壁。 4、示右侧外形：头部（口器、触角、单眼和复眼）、胸部（前、中、后胸、前、后翅和前、中、后足）、腹部（十一个体节、听器、气门和产卵器）。 示内部结构：消化系统、循环系统、呼吸系统、排泄系统、神经系统、生殖系统、体壁上的肌肉。 5、各部的形态结构、位置、比例应正确，外形着色应自然逼真，内部结构应清晰协调。缝口衔接处应严密。 6、说明书附结构示意图。 7、技术要求符合JY198-1985的相关规定 | 件 | 1
33102 | 蛙胚胎发育模型 | 1、产品为八个放大之蛙胚胎发育模型组成，前六个的直径不小于10cm，后两个按比例延长，每个模型均置于支架上。 2、卵裂期示完整的外形，其他期作剖面，示其内部结构。 3、八个模型分别显示蛙胚胎的几个发育阶段： 受精卵、四细胞期、八细胞期、囊胚期、原肠早期、原肠晚期、神经胚前期、5.5mm期 4、蛙胚胎各期的外形及内部结构应正确。 5、在胚胎剖面上，外胚层为兰色，冲胚层为粉红色，内胚层为黄色。 6、受精卵、四细胞和八细胞的外形应用颜色正确显示动物极、植物极及新月区。 7、在囊胚外形和剖面上，应正确显示动物极的细胞较小，植物极的细胞较大，囊胚腔偏于动物极。 8、在原肠早期的剖面上，应正确显示背唇及内、外胚层。 9、在原肠晚期的剖面上，应正确显示外、中、内三个胚层及胚孔处的卵黄栓。 10、神经胚前期做纵、横剖面，应正确显示神经板、脊索、中胚层和原肠腔等结构。 11、5.5mm期做纵、横剖面，横剖应过心脏及体中部、示脑、神经管、脊索、消化道、肝、心及体节等结构。 12、说明书附结构示意图。 13、技术要求符合JY 199-1985的相关规定。 | 件 | 1
33103 | 草履虫模型 | 1、产品为草覆虫纵剖模型。长约370mm，中宽约80mm，用支架固定于底板上。 2、示表膜表面六角形小区及纤毛。 3、纵剖面上显示：表膜、口沟、胞口、胞咽、波动膜、食物泡、肛点；二个伸缩泡及其收集管；大核、小核；外质及其中的刺丝泡，颗粒状的内质。 4、纤毛长约10mm，口沟及后端部分稍长，应在剖面周围显示数圈，纤毛方向与表膜垂直。 5、胞咽呈漏斗形，稍凹陷，其内侧面示波动膜。胞咽后连一个食物泡，其它食物泡不少于7个，按其流动路线由大到小分布在内质中。其中两个食物泡做剖面。 6、肛点在口沟一侧稍后。 7、两个伸缩泡各有6条收集管，一个伸缩泡呈收缩状，其周围收集管舒张，另一个呈伸张状，其周围收集管收缩。 8、大核呈肾形，长约55mm，宽约25mm，位于体中央，凹面向着口沟。小核位于大核的凹面处。剖面上两核都呈凸状，示其完整形态。 9、各部着色应协调，并能相互区分。 10、说明书附结构示意图。 10、技术要求符合JY291-1987的相关规定。 | 件 | 1
33104 | 蚯蚓解剖模型 | 1、产品为环毛蚯蚓前34节的解剖放大模型，长不小于600mm，沿背中线自第32节处剖开体壁，并向两侧展开，宽不小于230mm，在第34节中部做横断面直径不小于100mm。 2、模型采用硬塑料或复合材料制作，不应采用软塑料，模型置于底座上，消化道可拆装。 3、外形示口前叶、围口节、体节、节间沟、环带、生殖孔和部分背孔，除环带和围口节外，各节中央示一圈刚毛，雄性生殖孔一对，位于第18节腹面两侧；雌性生殖孔一个,位于第14节腹面中央；受精囊孔三对，位于6/7，7/8，8/9节间的腹面两侧。 4、体腔内除第1～4节和第8/9，9/10节间无隔膜外，其余各节间均显示隔膜痕迹。 5、横断面上示皮层、刚毛、体壁纵肌、体壁环肌、盲道、肠壁、肠腔以及背血管、神经下血管、腹神经索的断面。 6、纵切面与横断面上的体壁结构应相对应。 7、消化系统示口、咽、食道、砂囊、胃、肠和盲肠。咽位于第3～4节，食道位于第5～8节，砂囊位于第8～９节，胃位地第9～14节内，肠起自第15节。盲肠一对，起始于第26节，止于23节，呈锥状，盲道向前。 8、循环系统示背血管、腹血管、心脏、食道侧血管、胃上血管、前环血管、神经下血管。心脏四对，呈长囊形，位于第7、9、12、13节，各连接背血管和腹血管，后两对心脏的分枝还与胃上血管相连。前环血管两对，位于第10、11节，连接食道侧血管和胃上血管，食道侧血管位于前13节内的食道腹侧面。 9、神经系统示咽上神经节、咽下神经节、围咽社经和腹神经索。咽上神经节一至，位于第3节的咽头背面，咽下神经节在第3节咽关腹面并与神经索相连.腹神经索在每个体节的中央均膨大成神经节，并分出三对外周神经。 10、生殖系统示精巢囊、精漏斗、储精囊、输精管、前列腺、卵巢、卵漏斗、输卵管、受精囊。精巢囊二对，位于第10、11节，一侧的剖开示其中的精巢和精漏斗。储精囊二对，位于第11、12节，紧接在精巢囊之后并与之相通，输精管在第13节后并生，至第18节处与前列腺和会合；卵巢一对，附于12/13节的隔膜后方，靠近体壁，呈葡萄状；卵漏斗一对，位于13/14节隔膜前方与卵巢相对应；输卵管一对穿过隔膜延伸至第14节会合；受精囊三对，位于第7、8、9节，示坛囊、坛管和盲管。 11、模型上各部位或器官均应贴名签或号签。如贴号签时必须有与号签相对应的号签注解，贴在底座上。 12、模型下列部位贴名签或号签：口前叶、围口节、环节、受精囊孔、雄性生殖孔、雌性生殖孔、背孔、刚毛、体壁的表皮层、肌肉层、体腔膜、盲道、肠壁、肠腔、口、咽、食道、砂囊、胃、肠、盲肠、背血管、腹血管、心脏、食道侧血管、胃上血管、前环血管、神经下血管、咽上神经节、咽下神经节、围咽神经、腹神经索、精巢、精漏斗、储精囊、输精管、前列腺、卵巢、卵漏斗、输卵管、受精囊。 13、产品应能适应气温在－25℃和40℃的环境条件下运输和贮存。 14、说明书附结构示意图。 15、技术要求符合JY0314-1991的相关规定。 | 件 | 1
33105 | 血吸虫模型 | 1、模型为一对合抱的雄虫和雌虫，可拆装。 2、雄虫的前端和雌虫的后端分别作部分纵剖。 3、雄虫粗短、乳白色。示口吸盘、腹吸盘、抱雌沟、精巢、贮精囊、食管和肠支等结构。 4、雌虫细长，暗黑色。主要显示：口吸盘、腹吸盘、子宫、卵膜、卵巢、输卵管、卵黄管、卵黄腺和肠管等结构。 5、模型采用硬塑料或复合材料制成，长度不小于500mm。 6、模型上各部位或器官均应名签或号签。 7、各部的形态结构和颜色应正确自然，富有真实感。 8、外观应符合JY0001－2003第九章要求。 | 件 | 1
33201 | 头、颈、躯干模型 | 1、产品为高约85cm的男性成年头、颈、躯干解剖模型。 2、产品采用混合树脂制作。 3、显示人体内脏器官的正常位置，形态结构及其相互关系。重点显示呼吸、消化和泌尿三个系统。 4、内脏各器官应形态正确，比例适当、纹理清晰，连接准确和切面平整。 5、各部位着色应准确、鲜明，颜色不得溢出外界。 6、金属零件或镶嵌件，都应按使用要求做表面处理。镶嵌件定位必须准确牢固，拆装方便，松紧适度，无松动脱落或呆滞现象。 7、说明书附结构示意图。 8、技术要求符合JY158-1984的相关规定。 | 件 | 1
33204 | 人体骨骼模型 | 1、产品为男性成年骨骼模型，高85cm，串制成正常直立姿势立于支架上。 2、产品由颅、脊柱、胸廓、骨盆、上肢骨、下肢骨组成，结构比例正确。 3、产品采用混合树脂制作，颜色应准确，无明显差别。 4、说明书附结构示意图。 5、技术要求符合JY159-1984的相关规定。 | 件 | 1
33205 | 眼球解剖模型 | 1、产品为放大六倍的成人眼球模型，装置于支架上。 2、通过眼球前后极做正中水平切面，示眼球壁三层被膜，眼球内晶状体、玻璃体和虹膜（均可拆下）。由外向内三层被膜部分做成梯形切面，并示全部结构。 3、眼球壁外部显示：眼球、角膜、巩膜、虹膜、瞳孔、六块眼肌的断端、视神经、涡静脉、睫状后长动脉（虹膜动脉）、睫状后短动脉（脉络膜动脉）。 4、眼球壁剖面及内部主要显示：外膜（前部1/6的角膜及后部5/6的巩膜）、中膜（虹膜、睫状体和脉络膜）、内膜（视网膜及其后部的视神经盘、黄斑及视网膜血管、晶状体及玻璃体）。 5、各部的肌肉、膜壁、血管、神经等的形态、位置、比例和颜色等均应正确自然。 6、模型采用硬塑或混合树脂制作，不得采用软塑料。 7、说明书附结构示意图。 8、技术要求符合JY164-1984的相关规定。 | 件 | 13
33206 | 眼球仪 | 1、产品为放大的眼球成像系统，置于支架上。模型采用硬塑混合树脂制作。 2、眼球前端的晶状体曲率可变。 3、眼球后部约1/5处作一垂直于眼球轴线的纵剖，上置直径不小于60mm的成像观察屏。 4、通过调节晶状体曲率能在观察屏上观察到清晰度可变的成像，能演示正视、远视、近视，并在眼球前端用镜片校正。 5、整体结构应正确，成像应清晰。 | 件 | 1
33207 | 心脏解剖模型 | 1、3倍自然大之成人心脏模型，示舒张状态。以正常生理位置放在支架上，可水平转动。 2、做左、右心房的剖面。沿肺动脉根部切开，示左右心房的内部结构及肺静脉，主动脉半月瓣。心室切开一个剖面，示左、右心室的内部结构。 3、心脏的外部形态及有关的大血管应显示： 4、心脏的内部结构主要显示四个腔，各腔内部结构应显示： 5、心脏血管的粗细、比例、位置、走向以及分支和脂肪的关系，应正确自然，动静脉断面的管壁应有明显的区别，右房壁比左房壁稍厚，左室壁厚度约为右室壁厚的三倍。 6、心肌表面肌纤维应清晰，胸肋面浅层心肌纤维由右向左斜行，在心尖部捻转形成心涡，在心肌断面处也应正确显示肌纤维的走向。 7、肺动脉的半月瓣，一个在前，两个在后。主动脉的半月瓣两个在前，一个在后，应示半月瓣小结。 8、主动脉根部应显示主动脉窦，左、右窦的动脉壁上应有左、右冠状动脉的开口。 9、二尖瓣的一个瓣在内侧，一个在后外侧。三尖瓣的一个在前，一个在后，一个在内侧，瓣口、尖瓣、腱索与乳头肌的形态、大小应正确，它们之间的连接应牢固。 10、肺动脉瓣、主动脉瓣、二尖瓣和三尖瓣均应固定。 11、右心房的冠状窦口、窦瓣，卵园窝，界脊和界沟等的形态特点均应显示正确。 12、应正确显示心切迹，动脉圆锥的外形及其内壁。 13、为了防止变形或脆弱，模型应采用硬塑或混合树脂制作，不得采用软塑料。 14、说明书附结构示意图。 15、技术要求符合JY160-1984的相关规定。 | 件 | 1
33208 | 心脏解剖模型 | 1、自然大成人心脏模型，示舒张状态。以正常生理位置放在支架上，可水平转动。 2、做左、右心房的剖面。沿肺动脉根部切开，示左右心房的内部结构及肺静脉，主动脉半月瓣。心室切开一个剖面，示左、右心室的内部结构。 3、心脏的外部形态及有关的大血管应显示： 4、心脏的内部结构主要显示四个腔，各腔内部结构应显示： 5、心脏血管的粗细、比例、位置、走向以及分支和脂肪的关系，应正确自然，动静脉断面的管壁应有明显的区别，右房壁比左房壁稍厚，左室壁厚度约为右室壁厚的三倍。 6、心肌表面肌纤维应清晰，胸肋面浅层心肌纤维由右向左斜行，在心尖部捻转形成心涡，在心肌断面处也应正确显示肌纤维的走向。 7、肺动脉的半月瓣，一个在前，两个在后。主动脉的半月瓣两个在前，一个在后，应示半月瓣小结。 8、主动脉根部应显示主动脉窦，左、右窦的动脉壁上应有左、右冠状动脉的开口。 9、二尖瓣的一个瓣在内侧，一个在后外侧。三尖瓣的一个在前，一个在后，一个在内侧，瓣口、尖瓣、腱索与乳头肌的形态、大小应正确，它们之间的连接应牢固。 10、肺动脉瓣、主动脉瓣、二尖瓣和三尖瓣均应固定。 11、右心房的冠状窦口、窦瓣，卵园窝，界脊和界沟等的形态特点均应显示正确。 12、应正确显示心切迹，动脉圆锥的外形及其内壁。 13、为了防止变形或脆弱，模型应采用硬塑或混合树脂制作，不得采用软塑料。 14、说明书附结构示意图。 15、技术要求符合JY160-1984的相关规定。 | 件 | 13
33209 | 喉解剖模型 | 1、模型由喉正中矢状切面2个部件组成，并显示喉软骨、喉的连续、喉肌和喉腔等结构。 2、尺寸：自然大，18.5×7×8cm 。 3、说明书附结构示意图。 4、技术要求符合JY161-1984的相关规定。 | 件 | 1
33210 | 肺泡模型 | 1、产品高约40cm，固定于底座上。 2、示细末支气管分支为呼吸性细支气管、肺泡管、肺泡囊和肺泡的立体结构。 3、肺泡管做纵断面，肺泡囊做横断面。示其部分壁的结构。 4、示肺动脉、肺静脉的逐级分支及形成毛细血管网包绕于肺泡壁，并显示支气管动、静脉。 5、各部分的形态位置，比例和颜色等均应正确自然。 6、模型采用硬塑或混合树脂制作，不得采用软塑料。 7、说明书附结构示意图。 8、技术要求符合JY162-1984的相关规定。 | 件 | 1
33211 | 脑解剖模型 | 自然大 | 件 | 1
33212 | 耳解剖模型 | 1、产品为放大五倍的成人耳模型，装置于底座上。 2、整体为外耳及相连的颞骨岩部，切除外耳道的前部，显示外耳道的形态结构，水平切开颞骨岩部，保留鼓宜盖，显示中耳、内耳的结构。 3、外耳示耳廓、外耳道；中耳示鼓膜（可拆下）、鼓室、3块听小骨（连在一起可拆下）、咽鼓管及乳突窦；内耳（可整体拆下）示骨半规管、前庭、耳蜗和前庭蜗神经等结构。 4、示颈内动、静脉。 5、各部分的形态位置，比例和颜色等均应正确自然。 6、模型采用硬塑或混合树脂制作，不得采用软塑料。 7、说明书附结构示意图。 8、技术要求技术要求符合JY165-1984的相关规定。 | 件 | 1
33213 | 男性泌尿生殖系统模型 | 1、产品为自然大的男性泌尿生殖系统模型，置于支架上。 2、 一侧肾做额切状，膀胱、前列腺、外生殖器和一侧睾丸做矢状切面，示其内部结构。 3、泌尿器示：肾、输尿管、膀胱和尿道。 4、生殖器示：睾丸、附睾、输精管、射精管、尿道、前列腺、精囊腺、尿道球腺和阴茎。 5、示腹主动脉、下腔静脉、肾动脉及肾静脉等血管。 6、各部分的形态位置，比例和颜色等均应正确自然。各器官的衔接应牢固，拆卸方便。 7、说明书附结构示意图。 8、技术要求技术要求符合JY298-1987的相关规定。 | 件 | 1
33214 | 女性泌尿生殖系统模型 | 1、产品为自然大的女性泌尿生殖系统模型，置于支架上。 2、一侧肾及半侧子宫做额切状面，膀胱、一侧输卵管和卵巢做剖面，示其内部结构。 3、泌尿器示：肾、输尿管、膀胱和尿道。 4、生殖器示：卵巢、输卵管、子宫、阴道及子宫阔韧带、子宫圆韧带、卵巢圆韧带及卵巢系膜等固定结构。 5、示腹主动脉、下腔静脉、肾动脉及肾静脉等血管。 6、各部分的形态位置，比例和颜色等均应正确自然。各器官的衔接应牢固，拆卸方便。 7、说明书附结构示意图。 8、技术要求技术要求符合JY297-1987的相关规定。 | 件 | 1
33215 | 皮肤结构模型 | 1、产品用硬塑料或复合材料制成，外形尺寸不小于180mm×100mm×330mm，置于硬质底座上 2、模型从五个不同的面显示皮肤的模式结构，正面做纵切面，背面做浮雕面。 3、示皮肤的表皮、真皮、皮下组织和皮肤的附属器。 4、模型上各部位或器官均应名签或号签。 5、各部的形态结构和颜色应正确自然，富有真实感。 6、说明书附结构示意图。 7、技术要求符合JY0315-1991的相关规定。 | 件 | 1
33216 | 肝、十二指肠、胰脏模型 | 1、产品为正常人的肝、胰、十二指肠、部分腹主动脉和下腔静脉组成。产品按正常位置于底座上。不采用软塑料。 2、肝长工200mm，宽120mm，厚60mm，示镰状韧带、肝圆韧带、冠状韧带、三角韧带、静脉韧带、食管压迹、胃压迹、二十指肠压迹、结肠压迹、肾压迹、胆囊、肝门的结构。 3、胆囊呈梨形，底钝圆可突出肝前缘，颈以在直角弯向左方延续为胆囊管，胆囊颈作部分剖面，示螺旋囊结构。 4、肝门处示左肝管、右肝管、肝总管、胆囊管、胆总管和门静脉等结构及其相互关系。胆总管、肝固有动脉出肝门作横断，门静脉、下腔静脉的断面应与相对面吻合。 5、胰略呈张长的三棱柱形，示头、体、尾三部胰头膨大被十二指肠所包围。 6、胰长160mm、宽60mm，厚25mm作不小于130mm长的剖面，示横贯其间的胰管及属支，胰管与胆总管汇合共同开口于十二指肠乳头。 7、示脾动、静脉及宽经胰腺的肠系膜上动、静脉，作横断，胆总管的断面应与相对断面吻合。 8、十二指肠呈"C"形，包绕胰头，示上部、降部、水平部和升部。降部作剖面，示环状襞，二十指肠给襞、二十指肠大乳头、二十指肠小乳头。 9、腹主动脉和下腔静脉除显示与肝、胰、二十指肠有联系的主要血管外，其它血管可在其要部横断，左髂总动、静脉和右髂总动、静脉分别不短于是30mm和20mm。 10、产品应能适应气温在－25℃和40℃的环境条件下运输和贮存。 11、产品应能在距地面1m高处自由下落，不得破裂和变形。 12、说明书附结构示意图。 13、技术要求技术要求符合JY0323-1991的相关规定。 | 件 | 1
33217 | 肾单位、肾小体模型 | 1、产品由放大的肾、肾单位及肾小球组成。用硬塑料或复合材料制作，分别置于支架或硬质底座上。 2、肾模型作额状剖面，不小于210mm×100mm。示肾门、肾动脉、肾静脉、肾皮质、肾髓质、肾乳头、肾小盏、肾大盏、肾盂。 3、肾单位模型不小于400mm×240mm。示一肾小体和连接肾小体的肾小管，一段集合管以及包绕在肾小管周围的小叶间动、静脉及毛细血管网。肾小管示近端小管的曲部、直部；远端小管的曲部、直部。 4、肾小体模型，直径不小于100mm。作半剖，示肾小囊、肾小囊腔、入球小动脉、肾小球、出球小动脉、血管极和尿极。 5、模型上各部位或器官均应名签或号签。 6、各部的形态结构和颜色应正确自然，富有真实感。 7、说明书附结构示意图。 8、技术要求符合JY0319-1991的相关规定。 | 件 | 1
33218 | 心搏与血液循环模型 | 1、技术要求应符合DB51/T 1266-2011《心搏与血液循环模型》的要求。 | 件 | 1
33219 | 人体肌肉模型 | 1、高约850mm，以人体解剖姿势立于支架上，模型示人体浅层肌群和深层肌群，上肢沿根部横断，可拆装。 2、模型上的上肢可拆装。 3、模型所显示的各类型肌肉如肌腹、肌腱；腱膜腱划均以颜色区分，形象逼真、分明，便于确认。 4、说明书附结构示意图。 5、技术要求技术要求符合JY0357-1999的相关规定。 | 件 | 1
33220 | 肘关节活动模型 | 1、组成：骨髂和右手，支架一根（连螺帽螺丝）、肌肉二块（肱二头、肱三头肌）、底盘一只连元铁一块，附肩胛骨。模型装置于底座上，另附金属支架、元铁、底盘连在一起上下用螺帽旋紧。 2、模型骨髂及右手用化学树脂胶料制成，肱二头肌、肱三头肌用泡沫乳胶制成。 3、演示时，一手按住底盘、一手可将模型手部上下扳动，观察肱二头肌和肱三头肌舒张和收缩，伸屈运动的相互关系，并能从力学上理解由绕轴旋转而引起转动的杠杆作用。 4、模型上各部位或器官均应标有名签或号签。 5、说明书附结构示意图。 6、技术要求符合JY0001-2003第9、11、12章的相关规定。 | 件 | 1
33221 | 牙列及磨牙解剖模型 | 1、技术要求符合JY 0354-1999的相关规定。 | 件 | 1
33222 | 胃解剖模型 | 1、模型作纵剖，显示胃在中等度膨胀时的形状，显示：粘膜壁、幽门瓣、幽门括约肌、胃粘膜以及由食管向胃移行之粘膜等构造。 2、用硬塑料制成，自然大。 3、模型上各部位或器官均应标有名签或号签。 4、说明书附结构示意图。 5、技术要求符合JY0001-2003第9、11、12章的相关规定。 | 件 | 1
33223 | 尿的形成动态模型 | 1、技术要求应符合DB51/T 1251-2011《尿的形成动态模型》的要求。 | 件 | 1
33224 | 人体呼吸运动模型 | 1、技术要求应符合DB51/T 1268-2011《人体呼吸运动模型》的要求。 | 件 | 1
33225 | 膈肌运动模拟器 | 1、技术要求应符合DB51/T 1262-2011《膈肌运动模拟器》的要求。 | 件 | 1
33226 | 护理人模型 | 1、仿真人体模型。采用无毒塑料制作，全长1700mm。 2、可进行多项护理操作，功能1．洗脸和床上擦浴 2．口腔护理 3.气管切开护理4．氧气吸入疗法 5．鼻饲法 6．洗胃法7.心内注射法 8．胸外心脏复苏急救法 9．气胸 10．胸腔穿刺 11．肝脏穿刺 12．腹腔穿刺 13．骨髓穿刺 14.要椎穿刺 15．三角肌注射 16．三角肌下级皮下注射 17．静脉注射 18．静脉穿刺 19．静脉输液20．静脉输血27．女性导尿 22．女性灌肠 23．臂部肌注射。 3、说明书附结构示意图。 4、技术要求符合JY0001-2003第9、11、12章的相关规定。 | 件 | 1
33301 | 始祖鸟化石及复原模型 | 1、模型材质为PVC，无毒且环保。 2、始祖鸟复原模型的身体大小和姿态根据化石模型的比例来确定，体长不小于450mm。 3、示头、颈、躯干、尾、翼、足。 4、头部布满鳞片，体被羽毛，尾羽对称排列。 5、头顶平，嘴无喙具齿，鼻孔位于上颌前端. 6、上三指彼此分离，指分节指端具爪。 7、趾分节，三趾向前一趾向后，部与趾均具鳞片。 8、齿着白色，眼、爪、体、底座颜色应有区别。 9、说明书附结构示意图。 10、技术要求技术要求符合JY0313-1991的相关规定。 | 件 | 1
43001 | 鱼解剖浸制标本 | 1、标本用体长不小于150mm的鲫或鲤制作（应注明）。 2、标本右侧向衬板，并展开背鳍或尾鳍，显示其外形。 3、标本应完整显示动物的消化系、呼吸系、循环系、排泄系、生殖系等。 4、血管内分注红、蓝两色剂。 5、标本应完整无缺、并保持自然色。 6、整体浸制在密封包装的标本瓶内，保存液须将标本完全浸没。标本瓶不得有漏液现象。 7、技术要求符合JY144-1982的相关规定。 | 瓶 | 1
43002 | 蛙解剖浸制标本 | 1、标本大形青蛙或蟾蜍制作（应注明）。 2、将躯干背面的皮向上方翻开，以显示皮下动、静脉之分布。 3、标本应完整显示动物的消化系、呼吸系、循环系、排泄系、生殖系等。 4、血管内分注红、蓝两色剂。标本的背面向衬板。 5、标本应完整无缺、并保持自然色。 6、整体浸制在密封包装的标本瓶内，保存液须将标本完全浸没。标本瓶不得有漏液现象。 7、技术要求符合JY 145-1982的相关规定。 | 瓶 | 1
43003 | 蜥蜴解剖浸制标本 | 1、标本由石龙子科、蜥蜴科中较大型的个体制作，体长不小于100mm。 2、标本沿腹中线切开，体壁翻向两侧，前、后肢自然伸展，肩带和腰带的腹面切掉。 3、血管内分注红、蓝两种色剂。 4、标本背面向衬板。 5、标本应完整显示动物的消化系、呼吸系、循环系、排泄系、生殖系等。 6、标本应完整无缺、并保持自然色。 7、整体浸制在密封包装的标本瓶内，保存液须将标本完全浸没。标本瓶不得有漏液现象。 8、技术要求符合JY269-1987的相关规定。 | 瓶 | 1
43004 | 鸽解剖浸制标本 | 1、标本背面向衬板，血管内分注红、蓝两色剂。 2、保留头部羽毛，颈和前、后肢伸展，显示外部形态。 3、左侧的胸肌翻向外侧，显示胸动、静脉在胸肌中的分布。 4、标本应完整显示动物的消化系、呼吸系、循环系、排泄系、生殖系等。 5、标本应完整无缺、并保持自然色。 6、整体浸制在密封包装的标本瓶内，保存液须将标本完全浸没。标本瓶不得有漏液现象。 7、技术要求符合JY146-1982的相关规定。 | 瓶 | 1
43005 | 兔蜴解剖浸制标本 | 1、标本背面向衬板，四肢伸展，显示外部形态，血管内分注红、蓝两色剂。 2、标本沿腹中线切开，将皮翻向两侧， 3、标本应完整显示动物的消化系、呼吸系、循环系、排泄系、生殖系等。 4、标本应完整无缺、并保持自然色。 5、整体浸制在密封包装的标本瓶内，保存液须将标本完全浸没。标本瓶不得有漏液现象。 6、技术要求符合JY147-1982的相关规定。 | 瓶 | 1
43006 | 蛙发育顺序标本 | 1、标本由蛙的下列八个发育期组成：①单细胞期②尾牙期（已能区分头尾）③具外腮的蝌蚪④具内腮的蝌蚪⑤具后肢的蝌蚪⑥具前后肢蝌蚪⑦尾缩期的蝌蚪⑧幼蛙。 2、①～③期在容器中不定位，④～⑧期以腹面向下定位。再按发育顺序自左向右排列。 3、各期标本应完整无缺、饱满、肢体伸展（有肢体期），并保持自然色。 4、技术要求技术要求符合JY148-1982的相关规定。 | 瓶 | 1
43008 | 蛔虫标本 | 1、标本用前、后端之最长距离不小于200mm雌性蛔虫和前、后端之最长距离不小于160mm的雄性蛔虫制作。 2、标本应完整无缺、并保持自然色，整体浸制在密封包装的标本瓶内。 3、各组件有标签标注。 4、技术要求符合JY143—1982的相关规定。 | 瓶 | 1
43009 | 花序类型保色浸制标本 | 1、技术要求应符合DB51/T 1257-2011《花序类型保色浸制标本》的要求。 | 瓶 | 1
43010 | 花冠类型保色浸制标本 | 1、技术要求应符合DB51/T 1270-2011《花冠类型保色浸制标本》的要求。 | 瓶 | 1
43011 | 褐藻类植物保色浸制标本 | 1、技术要求应符合DB51/T 1265-2011《褐藻类型职务保色浸制标本》的要求。 | 瓶 | 1
43012 | 红藻类植物保色浸制标本 | 1、技术要求应符合DB51/T 1241-2011《红藻类型植物保色浸制标本》的要求。 | 瓶 | 1
43013 | 海葵标本 | 1、标本用伞部直径不小于50mm的海蜇制作。 2、整体浸制。 3、标本浮于容器内，示海蜇的伞部、腕部、和附属器等。 4、伞部应充盈呈半球状。 5、腕部的边缘多皱褶。 6、口腕及伞的周缘保持完整，八条长的棒状附属不得少于六条。 7、标本具下列一项时为二级品：a．长棒状附属器3～5条；b．伞部瘪缩；c．略有破损不超过一处。 8、技术要求符合JY283-1987的相关规定。 | 瓶 | 1
43014 | 海蛰标本 | 1、标本用伞部直径不小于50mm的海蜇制作。 2、整体浸制。 3、标本浮于容器内，示海蜇的伞部、腕部、和附属器等。 4、伞部应充盈呈半球状。 5、腕部的边缘多皱褶。 6、口腕及伞的周缘保持完整，八条长的棒状附属不得少于六条。 7、标本具下列一项时为二级品：a．长棒状附属器3～5条；b．伞部瘪缩；c．略有破损不超过一处。 8、技术要求符合JY283-1987的相关规定。 | 瓶 | 1
43015 | 寄居蟹标本 | 1、标本用生活在螺壳中的寄居蟹制作，螺壳的最大直径不小于20mm。 2、整体浸制。 3、标本以螺壳的背侧向衬板，示寄居蟹的触角、眼、两个不对称的螯足和第一、第二对步足。 4、寄居蟹的头胸部从螺壳中拉出，稍露腹部，定位于螺壳上，应显示3条要求的形态结构。 5、绑缚标本的线应从螺壳中穿过。 6、螺壳的结构应基本完整。 7、标本具下列一项时为二级品：a．寄居蟹上应显示的部位没达到4条的规定；b．触角、步足有较明显缺损；c．螺壳明显损坏。 8、技术要求符合JY285-1987的相关规定。 | 瓶 | 1
43016 | 寄居蟹与其他生物共生标本 | 1、技术要求应符合DB51/T 1256-2011《寄生绦虫囊尾蚴猪肉浸制标本》的要求。 | 瓶 | 1
43017 | 寄生绦虫囊尾蚴猪肉浸制标本 | 1、技术要求应符合DB51/T 1256-2011《寄生绦虫囊尾蚴猪肉浸制标本》的要求。 | 瓶 | 1
43021 | 珍贵植物保色浸制标本 | 1、技术要求应符合DB51/T 1246-2011《珍贵植物保色浸制标本》的要求。 | 瓶 | 1
43022 | 葫芦藓生活史标本 | 1、产品用葫芦藓（Funaria Hygrometrica）制作，示藓类植物的不同世代。 2、标本由（1）原丝体；（2）成长中的配子体；（3）具幼嫩孢蒴的配子体；（4）具成熟孢蒴的配子体（5）孢子体组成，按生活史顺序排列。（2）（3）（4）各期浸制，定位，封装于安瓿中。 3、标本应经保色或染色处理。 4、标本应固定在无色透明面的标本盒内，盒不小于180mm×150mm，其中原丝体和孢子的玻片标本应取放容易。 5、孢子呈圆球形，原丝体呈丝状，并具有分枝，各封装于玻片内。 6、成长中的配子体应具有雄枝、雌枝、假根及完整的叶片。 7、幼嫩孢蒴的配子体二个，应具完整的孢蒴伸长的蒴柄、叶和假根。 8、孢蒴成熟的配子体二个，应具蒴帽、孢蒴、弧形下弯的柄。叶和假根，其中一个具蒴帽，另一个蒴帽脱落在旁。 9、条中除孢子和原丝体外，在各标本的下面贴名签。 10、具下列一项者为二级品： a．原丝体细胞界限不清，或仅见少量孢子或孢子有收缩变形； b．叶或假根有明显缺损一处； c．8条仅显示一个蒴帽或没按规定显示。 11、技术要求符合JY0327-1993的相关规定。 | 瓶 | 1
43023 | 蕨生活史标本 | 1、产品用铁线蕨（Adiantumcapillus_venerisl）制作，示蕨类植物的不同世代。 2、标本由（1）带有孢子囊群的小羽片、（2）孢子、（3）原叶体（即配子体）、（4）原叶体幼孢子体、（5）孢子体组成，按生活史顺序排列。（3）～（4）期浸制，各装于安瓿中。 3、标本应经保色或染色处理，叶片应展开并保持完整。 4、标本应固定在无色透明面的标本盒内，盒不小于250mm×200mm。盒内应有防霉、防虫剂。也可以直接封埋于透明塑料块中，其中孢子应制成玻片标本，取放容易。 5、小羽片斜扇形或斜方形背面向上，小羽片顶部应具圆肾形或矩圆形的孢子囊群。 6、孢子呈棕色，钝三角形，三裂缝，封装于玻片内， 7、原叶体不少于3个呈心形、应见到腹面的假根。 8、原叶体孢子不少于3个应见到根、原叶体和从原叶体上长出1～2片叶的幼孢子体。 9、孢子体应具根、根状茎、叶，或取具一段叶柄的羽状复叶并附上带根的根状茎。根状茎不短于50mm。 10、除孢子玻片标本外，在各标本的下面贴名签。 11、技术要求技术要求符合JY0326-1993的相关规定。 | 瓶 | 1
43101 | 蝗虫生活史标本 | 1、产品用东亚飞蝗或亚州飞蝗或棉蝗制作（在产品标签中括注昆虫名称）示昆虫的不完全变态。 2、标本由卵、一至五令的跳蛹、雄性成虫、雌性成虫和被害物组成。卵和虫体浸制，分装于小容器内，虫体以腹面向下定位。 3、卵不少于四粒并排列成行。 4、 各期虫姿应一致，雌性成虫应大于雄性成虫。 5、雌性成虫左侧的前、后翅在翅基处剪掉，留翅迹，显示腹部的听器、气孔、产卵器和尾须。 6、群居型和散居型不得混装。 7、一至五令跳蝻应显示出翅芽、前胸背板和触角在生长过程中的形态特征。 8、标本具下列一项时为二级品： a 跗节折断或成虫的触角缺损不超过1/2，总共不超过三处； b 有较明显的褪色或轻度变形； c 翅有明显破损。 9、技术要求符合JY150-1982的相关规定。 | 盒 | 1
43102 | 蜜蜂生活史标本 | 1、产品用意蜂或中蜂制作（在产品标签中括注昆虫名称），示昆虫的完全变态、社会性昆虫不同类型的个体和其经济意义。 2、产品由卵、中（或老）熟幼虫、蛹、工蜂、雄蜂和母蜂（蜂王）组成，附巢础、蜂巢（包括一个母峰房）、蜂蜡和蜂蜜。 3、卵、幼虫（以腹面向左定位）、蛹（以背面向下定位）、成虫（以腹面向下定位）浸制。各个标本分封或部分合封于小容器内。 4、卵呈乳白色，香蕉状。 5、幼虫呈“C”形，白色。 6、蛹应呈白色。 7、母蜂应是成虫中的最中者，腹部最长，并保持丰满，雄蜂腹部应粗壮，腹末圆；工蜂应是成虫中的最小者，可显示其口器的端部。各成虫的姿态应一致。 8、巢础和蜂巢应不小于30×50mm 9、标本具下列一项时为二级品：a：触角折断不超过1/2或母蜂、雄蜂的跗节有部分缺损，总共不超过三处；b：母蜂的翅有明显破损；c：有较明显的变色或轻度变形。 10、技术要求符合JY151-1982的相关规定。 | 盒 | 1
43103 | 竹节虫拟态标本 | 1、标本以选用竹节虫目中除叶科以外的种类制作，示保护色和拟竹枝状、虫体应不小于70mm。 2、标本由一个竹节虫和一植株组成，虫体腹面向下，定位于枝株上。 3、植株的颜色、形状以及主干的粗细应与虫体相似。 4、虫体前足应自然前伸，中后足支持身体。 5、标本具下列一项时为二级品：a．一根触角基本完整，另一根折断超过1/2（残留部分不小于1/3）和跗节折断，总共不多于三处；b．虫体在50mm以上；c．有较明显的褪色和轻度变形。 6、技术要求符合JY152-1982的相关规定。 | 盒 | 1
43104 | 家蚕生活史标本 | 1、标本配套要求 （1）家蚕（Bomby xmori）生活史标本由卵、幼虫（四龄）、蛹、雌雄成虫及茧组成，附蚕丝、丝织品和桑叶。按生活史顺序排列。 （2）家蚕（Bomby xmori）生长发育标本由卵、蚁蚕、一龄、二龄、三龄、四龄、五龄幼虫、蛹、雌雄成虫及茧组成，附蚕丝、丝织品和桑叶。按生长发育顺序排列。 2、卵、蚁蚕浸制，幼虫、蛹浸制或干制，成虫干制。浸制的标本定位各封装在安瓯内。 3、受精卵不少于9粒，不得重叠，定位在能显示卵色的衬托上。 4、蚁蚕不少于5条，不得重叠，定位在白色衬托。装于无色透明的标本盒内，盒底面面积不小于250mm×200mm。盒内应有防霉、防虫剂。 5、蚕体洁净，示气门、胸中三对、腹足四对、尾足一对及尾角。各龄幼虫的体长见表1，浸制标本腹面向左、干制标本腹面向下定位。 表1 各龄幼虫的体长 mm 龄期 1 2 3 4 5 长度 不短于6 不短于12 不短于21 不短于30 不短于45 6、桑叶应经保色或染色处理，展平。 7、茧两个，大小、色泽应相似。不应变形；一个示完整的外形，另一个纵剖示茧内的蛹和蜕下的皮。蛹体完整，不变形，呈棕黄色，背面向下定位。 8、雌雄成虫体形正常，易于区分。针插，展翅，鳞片和触角完整。 9、蚕丝成束，色白。 10、丝织品应洁净，不小于50mm×30mm，卷成束或展平。 11、1（1）（2）中各标本的下面贴对应的名签，贴在容器或标本盒内。 12、技术要求符合JY0325-1993的相关规定。 | 盒 | 1
43105 | 菜粉蝶生活史标本 | 1、产品用菜粉蝶（pieris rapae）制作，示完全变态。 2、标本由卵、幼虫、蛹、雌、雄成虫和被害物组成。按生活史顺序排列。 3、卵、幼虫浸制、蛹浸制或干制、浸制标本定位在衬托上，各封装在安瓿内。 4、卵呈淡黄色，弹头形。竖立于菜叶上。 5、幼虫体长不小于28mm，呈青绿色，腹面向左。 6、蛹绿色或淡褐色或灰黄色，呈纺锤形，长不小于18mm，以腹面向下定位。蛹定位在被害植物上时，蛹与被害物的色泽应相近。 7、成虫针插、展翅。雌、雄的特征应明显。 8、被害叶经保色或染色处理，近似自然、展平。 9、2条内各标本的下面贴对应的名签，贴在容器或标本盒内。 10、技术要求符合JY032019-91的相关规定。 | 盒 | 1
43106 | 兔骨骼标本 | 1、标本显示中轴骨骼的头骨、舌器骨、七块颈椎、十三块胸椎、七块腰椎、荐椎、十五至十八块尾椎、十三对肋骨和六快胸骨。 2、标本显示附肢骨骼的肩胛骨、锁骨、肱骨、尺骨、桡骨、腕骨九块、掌骨五块、指骨五个、骨盆、股骨、膝盖骨、胫骨、腓骨、跗骨六块、骨四块、趾骨四个。 3、技术要求符合JY154-1982的相关规定。 | 盒 | 1
43107 | 鱼骨骼标本 | 1、标本由鳍条完整，骨骼形态正常的鲫鱼或鲤鱼制作，体长前者不小于220mm，后者不小于290mm。 2、标本左侧的鳃盖骨和下鳃盖骨卸下，示头部的舌弓、鳃弓、肩带与头骨之连接方式和围耳骨等形态结构，另附尾椎一条。 3、标本以自然形态安装定位，从左右两面显示中轴骨骼的头骨（包括颅骨和咽骨）、脊柱、肋骨；附肢骨骼的肩带和胸鳍骨、腰带和腹鳍的鳍条、背鳍骨、臀髓骨和尾鳍骨（包括七块尾上骨、五块尾下骨和鳍条）。 4、骨骼以原位组装。 5、技术要求符合JY279-1987的相关规定。 | 盒 | 1
43108 | 蛙骨骼标本 | 1、动物学骨骼标本，用于观察蛙骨骼形态结构的教学与实验。 2、标本由体长从吻端至泄殖腔孔不小于80mm的蟾蜍或不小于70mm的青蛙制作（在产品标签中括注所用动物的名称）。以自然蹲伏姿态固装在底座上。 3、标本显示中轴骨骼的头骨、舌器骨、脊柱（包括颈椎一块、躯干椎七块、荐椎一块和尾杆骨一根）；附肢骨骼的肩带、肱骨、桡尺骨、腕骨：掌骨（五块）、指骨（第一指缺，第二，三指各两节，第四、五指各三节），腰带，股骨、胫腓骨、跗骨（包括距骨、跟骨等）蹠骨（五块）趾骨（第一、二趾各两节），第四趾四节，第三、五趾各三节）和距。 4、标本各部均按原位组装。在头骨后两侧应保留耳柱骨一对。 5、舌器骨固装在与原位相对应的台板上，软骨部分（包括舌骨体、前角和前、后突）保持形态自然、平整。 6、以青蛙制作的标本其胸带上应具有胸骨和肩胸骨；其前颌骨：上颌骨和锄骨上应具细齿；蟾蜍制作的标本的标本其弧形的上喙骨应相互重叠。胸带上的上胸骨和剑胸骨应展平。前指和后趾的形态平直，间距均匀。 7、标本具下列一项时为二级品：a．骨色较黄或体态欠佳；b．缺耳柱骨或剑胸骨或上胸骨总共不超过两处；c．较明显的异形骨片不超过一处；d．配接断裂的骨片不超过两处；e．齿有较明显缺损或软骨部分有较明显的收缩变形，总共不超过两处。 8、技术要求技术要求符合JY280-1987的相关规定。 | 盒 | 1
43109 | 鸽骨骼标本 | 1、标本由成熟家鸽制作。 2、标本以站立的自然态固装在底座上，多附颈椎一块。 3、标本显示中轴骨骼的头骨、舌器骨、13～14块颈椎、5～6块胸椎、愈合荐椎（综荐骨）、6块尾椎、尾综骨、5对胸椎的肋骨（每条肋骨各包括椎肋和胸肋）胸骨和龙骨突出。 4、标本显示附肢骨骼的肩带（包括肩胛骨、乌喙骨和锁骨）肱骨、桡骨、尺骨、桡腕骨、尺腕骨、腕掌骨、三个指骨（其中第一指一节、第二指两节、第三指一节）、腰带（包括骼骨、坐骨和耻骨）、股骨、膝盖骨、胫跗骨（或胫骨）、腓骨、跗蹠骨。一块第一蹠骨和四个趾骨（其中第一趾二节、第二趾三节、第三趾四节、第四趾五节）。 5、舌器骨串装在原位上。 6、附巩膜骨，其中一块装在眼眶上，另一块固装在其同侧相应位置底座上。 7、鸽骨上的角质喙，趾骨上的角质爪和前后肢长骨中的骨髓应去掉。 8、另附的颈椎应取第三至第十二节间中的任意一节，按自然位固装在与颈椎相对应位置的底座上。示其马鞍型椎体（异凹型椎体）。 9、最后二节颈椎上应各具一对游离的颈肋，其中第二对颈肋上应各具钩状突一个。 10、至少前四对胸椎的肋骨直接与胸骨连接，第五对肋骨中的胸肋也可附在前一对胸肋上。 11．至少前3～4对胸椎的椎肋上各具一个钩状突（以自然数为准），前一个突起应贴在后一条椎肋的上面。 12、第一趾骨向后，其余三个趾骨均向前，间距均匀。 13、位于乌喙骨之间呈V形的韧带应保留。 14、除应贴的常规号签外，与飞翔生活相适应而愈合或变形较明显的各骨如：腕掌骨、第一至第三指骨、愈合荐椎、尾综骨、胫跗骨和跗蹠骨等应分别标注号签。 15、技术要求技术要求符合JY281-1987的相关规定。 | 盒 | 1
43110 | 验证基因分离规律玉米标本 | 技术要求技术要求符合JY0353-1999的相关规定。 | 套 | 13
43113 | 褐藻类植物原色覆膜标本 | 1、技术要求应符合DB51/T 1264-2011《褐藻类植物原色覆膜标本》的要求。 | 套 | 1
43114 | 红藻类植物原色覆膜标本 | 1、技术要求应符合DB51/T 1263-2011《红藻类植物原色覆膜标本》的要求。 | 套 | 1
43115 | 珊瑚标本 | 1、标本选用下列材料之一制作：a 红珊瑚或其它珊瑚的具骨轴、共肉和虫体的标本，其长、宽不小于70×40mm。b 鹿角珊瑚或其它珊瑚的骨骼，长、宽不少于70×60mm。 2、采用a项材料的标本浸制，采用b 项材料的标本干制，并在产品标签中注明为骨骼。 3、标本以较平坦的一面向衬板或盒底，示珊瑚的共肉和虫体，或骨骼的形态结构和骨杯。 4、具共肉的标本应保持一定程度生活时的基本色。 5、似鹿角珊瑚的骨骼应有不少于三个完整的主要分枝，其它形式的骨骼其结构应基本完整，骨骼洁白，骨杯清晰。 6、浸制标本可以拼接，但不得超过二处，虫体部分不少于50%。 7、在整体中截取的标本应注意形态匀称和完整性。 8、标本具下列一项时为二级品：a．骨骼不白或大部分骨杯不清晰；b．主要分枝上有较明显的断裂不超过两处；c．具共有肉的标本上有较明显破损不超过两处；拼接不超过四处。 9、技术要求符合JY284-1987的相关规定。 | 盒 | 1
43116 | 化石标本 | 1、产品由三叶虫或鱼和植物两种化石组成，合装。 2、三叶虫化石应显示中轴叶、左肋叶、右肋叶三叶和头、胸、尾三叶。 3、鱼化石应显示外部形态或骨骼的结构。 4、植物化石应显示叶的形态结构。 5、化石的形态结构应基本清晰、完整。 6、有风化、疏松、剥落等迹象的标本应经加固处理。 7、羽状复叶的化石标本上应不少于一片小羽状叶，三叶虫化石的长度应不小于10mm 8．技术要求符合JY156-1982的相关规定。 | 盒 | 1
43118 | 节肢动物标本 | 1、技术要求应符合DB51/T1260-2011《节肢动物标本》的要求。 | 盒 | 1
43119 | 昆虫标本 | 1、用于生物实验使用的昆虫标本(常见益虫、害虫各6种-7种)。益虫标本种类为：蚂蚁，异色瓢虫，宽肩步甲，蜻蜓等，害虫标本种类为：金龟子，梨蝽，负蝗，蝗虫等。 2、标本一般应用昆虫针插，体小者微针重插或三角纸粘，软体者浸制，软体而小者装片。 3、标本必须选用同一种材料，一般应浸制，也可干制。 4、标本均应整姿或展翅，体完整、姿态自然和色泽正常。 5、技术要求符合JY149-1982的相关规定。 | 盒 | 1
43201 | 植物根尖纵切 | 1、标本在80x和200x学生显微镜下观察根尖的结构。 2、能看清根冠、分生区、伸长区、根毛区和原形成层等。 3、根毛与表皮细胞无间隔，可不要求看到根毛内的胞核。 4、标本取于人工培养的玉米根，取材部位为根冠至根毛区。 5、标本的纵切面应与原形成层平行，并过原形成层。原形成层顶端至分生区顶端的距离应在基本分生组织厚度的1／3以内。如无完整根毛时，则至少应有一处表皮细胞能显示形成根毛之特征。 6、切片厚度在8μm以内，每张玻片垂放材料1～2片。 7、胞核着色明显，可见核仁，胞质着色均匀。 8、技术要求符合JY68-1982的相关规定。 | 片 | 60
43202 | 顶芽纵切 | 1、标本在100x和400X生物显微镜下观察顶芽纵断面的结构。 2、能看清生长锥、叶原基、幼叶、腋芽原基和芽轴等。 3、生长锥最外层为排列整齐的原套细胞。 4、原套内为排列不整齐细胞体较大的原体细胞。 5、标本取材为黑藻顶芽。 6、做芽的中部纵切,切片厚度在8μm 以内,每张玻片垂直放材料一片。 7、应使幼叶完全包在生长锥上，原套细胞形态正常。 8．生长锥及幼叶处细胞无“质壁分离”现象。 9．技术要求符合JY70-1982的相关规定。 | 片 | 60
43203 | 南瓜茎纵切 | 1、基本在80x和200x学生显微镜下观察南瓜茎纵横断面的结构。 2、在演断面上能看清皮层、机械组织、薄壁组织、双韧维管束和髓腔，在表皮上可见表皮毛，在纵断面上应能看清上述组织的纵断结构。 3、在双韧维管柬的横断面上能看清导管、形成层、筛管和筛板，筛板上有筛孔。 在纵断面上能看清网纹导管或环纹导管或螺纹导管中的两种和筛管、筛板等的结构。 4、标本取材于田间种植的南瓜茎，注意老幼适中。 5、纵横切片的厚度为15～25um。 6、横切应与纵轴垂直，各部细胞不得有倾斜现象。纵切材料应两端整齐，长度不小于5mm，表皮细胞完整，木质导管基本连续。 7、标本用蕾红、固绿染色，机械组织、木质部导管红色，其他组织绿色，筛板可呈红或绿色。 8、标本具下列一项时为二级品： a 木质部导管、机械组织与其他组织分色不清晰； b 材料磁裂现象不超过表皮的1/4； c 薄壁细胞的收缩不超过10%； d 标本四周有轻微余色。 9、技术要求符合JY71-1982的相关规定。 | 片 | 60
43204 | 单子叶植物茎横切 | 1、标本在80x和200x学生显微镜下观察单子叶植物茎横断面的结构。 2、能看清表皮、散生维管束、薄壁组织。 3、表皮为一层排列整齐的细胞，表皮下有一圈机械组织。 4、标本取材于人工培养的玉米茎，取节间部位。 5、切片厚度在25um以内。 6、切面应与纵轴垂直，表皮、机械组织、薄壁组织、维管束等处细胞倾斜不超过茎的1／4。 7、标本用蕃红、固绿染色，木质导管、机械组织呈红色，其他组织绿色。 8、标本具下列一项时为二级品： a 表皮、机械组织、薄壁组织、维管束等处细胞倾斜，不超过茎的1／3； b 除木质导营和机械组织呈红色外，其他组织分色不清晰； c 局部薄壁组织细胞收缩或破碎，但不超过茎的1／3； d 其他组织破损不超过两处。 9、技术要求符合JY72-1982的相关规定。 | 片 | 5
43205 | 双子叶植物茎横切 | 1、标本在80x和200x学生显微镜下观察叶下表皮形态和气孔结构。 2、能看清不规则形的下表皮细胞，及其胞核和分散在下表皮细胞间的气孔。 3、能看清正常开放的气孔形态和新月形的保卫细胞、胞核和叶绿体。 4、标本取材于新鲜的、气孔开放的蚕豆叶。 5、标本为平铺装片，每片材料不小于2x2mm，四周剪切整齐。 6、材料整洁，不附带叶肉等其他组织，保卫细胞不收缩。 7、闭合气孔不得超过2／3。 8、胞质着色均匀，胞核明显，细胞界限清晰。 9、材料上附带叶肉等其他组织或轻微污物时为二级品。 10、技术要求符合JY75－82的相关规定。 | 片 | 5
43206 | 木本双子叶植物茎横切 | 1、标本在80x和200x学生显微镜下观察木本植物茎横断面的结构。 2、能看清表皮（有脱落现象，有时可见皮孔）、木栓层、厚角组织、皮层、韧皮部、形成层、本质部、髓部、髓射线等。 3、在木质部能看清年轮。 4、在皮层、韧皮部和髓部的细胞中有时可见草酸钙结晶。 5、标本应于秋未取材，选用根木三年生枝。 6、切片厚度在15um以内。 7、标本用蕾红、固绿染色，木质仰和韧皮纤维呈红色，其他组织呈绿色（髓射线在木质部可呈红色）。 8、各部组织无破裂，表皮脱落应不超过1／4。 9、标本具下列一项时为二级品： a 木质部和韧皮部分色不清晰。 b 皮层与韧皮部或韧皮部与木质邻间有裂隙，但不超过1／3； c 表皮脱落超过1/4，但小于3／4； d 标本上有轻微污物不超过三处。 10、技术要求符合JY73-1982的相关规定。 | 片 | 60
43208 | 蚕豆叶下表皮装片 | 1、标本在80x和200x学生显微镜下观察叶下表皮形态和气孔结构。 2、能看清不规则形的下表皮细胞，及其胞核和分散在下表皮细胞间的气孔。 3、能看清正常开放的气孔形态和新月形的保卫细胞、胞核和叶绿体。 4、标本取材于新鲜的、气孔开放的蚕豆叶。 5、标本为平铺装片，每片材料不小于2x2mm，四周剪切整齐。 6、材料整洁，不附带叶肉等其他组织，保卫细胞不收缩。 7、闭合气孔不得超过2／3。 8、胞质着色均匀，胞核明显，细胞界限清晰。 9、材料上附带叶肉等其他组织或轻微污物时为二级品。 10、技术要求符合JY75－82的相关规定。 | 片 | 5
43209 | 植物细胞有丝分裂 | 1、洋葱根尖纵切。 2、标本取材于人工培养的细胞分裂旺盛时期的洋葱根尖，根的上端应切齐。切片厚度为5μm，每张玻片垂直放材料1～3片。根尖应完整无破损现象，细胞间可有轻微裂隙。标本单一染色，胞核、核仁、染色体应着色明显，胞质色淡。 3、技术要求符合JY 83-1982的相关规定。 | 片 | 60
43210 | 松叶横切 | 1、标本在80×和200×学生显微镜下，观察松叶横断面的结构。 2、能看清表皮、厚壁组织、内陷的气孔、树脂道、内皮层、维管束、薄壁组织和叶肉组织等。 3、表皮细胞壁厚，有角质层。叶肉细胞的壁向内形成突起，伸入细胞腔内，细胞内有叶绿体。在叶的中心部分有两束维管组织。 4、内陷气孔的断面可看出副卫细胞、保卫细胞和孔下室等结构。 5、标本取材于松属双维管亚属中的马尾松、黄山松或赤松的针叶。 6、切片厚度在25μm以内，每张玻片放材料不少于二片。 7、标本用番红、固绿染色，表皮、导管、胞核等呈红色，其它组织绿色。 8、标本应完整、无污染物，各组织间无裂隙。 9、表皮、树脂道、维管束等处细胞倾斜部分不超过叶横截面的1/4。 10、标本具下列一项时为二级品：a．细胞倾斜部分不超过叶横断面的1/3；b．标本分色不清晰；c．组织间有裂隙一处，其长度不超过叶周长的1/3； d．薄壁组织、叶肉组织等处细胞有破碎或收缩，但不超过叶横断面的1/3。 11、技术要求符合JY234-1987的相关规定。 | 片 | 5
43211 | 胞间连丝切片 | 1、标本在400×生物显微镜下观察植物细胞的胞间连丝形态。 2、能看清胚乳的多边形厚壁贮藏细胞，认出细胞壁、胞间层和细胞腔。 3、能看清许多细小的胞间连丝将两个相邻细胞的原生质体连在一起。 4、标本取材于秋、冬季节的柿或黑枣的种子。 5、切片厚芳在20μm。材料面积不小于1.5mm2，细胞不倾斜。 6、标本用能显示胞间连丝的方法染色。胞间连丝着色应明显，细胞界限清楚，胞质色淡。 7、有50%以上细胞能显示胞间连丝。 8、材料四周剪切整齐，无染液的沉淀物。 9、标本具下列一项时为二级品：a．染色欠佳，但胞间连丝能显示清楚；b．能看清胞间连丝的细胞不少于30%；c．有染液等沉淀物或少许破裂，但不影响以胞间连丝的观察。d．倾斜细胞的总面积，不超过材料面积的1/3。 10、技术要求符合JY235-1987的相关规定。 | 片 | 5
43212 | 地衣切片 | 1、产品取材于地衣门（Lichenes）叶状地衣（goliose-lichen）中的一种，示异层地衣结构。 2、应示由紧密交织的菌丝组成的上皮层和下皮层，有疏松菌丝及藻类细胞组成的髓层、藻胸层。 3、在上皮层或下皮层处中有各种附属物的结构。 4、标本为双重染色，藻菌类染色有鲜明对比，分色适当，色泽协调。 5、标本为地衣体的纵切片，切片厚度不超过10m，材料长度不短于3mm，每张玻片横放材料一至二片。 6、材料的刀痕或破损不超过二处。 7、技术要求符合JY0338-1993的相关规定。 | 片 | 5
43213 | 蕨叶切片 | 1、标本为蕨叶横切。 2、技术要求符合JY67-1982的相关规定。能满足教材规定的相关实验要求。 | 片 | 5
43214 | 蕨原叶体装片 | 1、标本为蕨原叶体装片。 2、技术要求符合JY67-1982的相关规定。能满足教材规定的相关实验要求。 | 片 | 5
43215 | 蕨原叶体幼孢子体装片 | 1、本蕨原叶体幼孢子体装片。 2、技术要求符合JY67-1982的相关规定。能满足教材规定的相关实验要求。 | 片 | 5
43216 | 花粉萌发装片 | 1、标本采用已萌发的花粉，在显微镜下能观察到花粉管及花粉管中的精核和营养核。 2、苏木精及曙红染色。 3、技术要求符合JY67-82的相关规定。能满足教材规定的相关实验要求。 | 片 | 5
43217 | 百合子房切片 | 1、在显微镜下能观察到百合子房是一个三心皮组成的复雌蕊，为中轴胎座，有三室，每室有2个胚珠。 2、技术要求符合JY67-1982的相关规定。能满足教材规定的相关实验要求。 | 片 | 5
43218 | 百合花药切片 | 1、标本采用成熟时期的百合花药。 2、在显微镜下可观察到百合花药是由四分体形成4个分散的单核花粉粒组成，成熟的花粉粒圆形，有内外两层壁，内层薄，外壁厚。由于外壁不均匀增厚形成了萌发孔，同时也使花粉表面形成特有的花纹。花粉囊壁的绒毡层和中层完全解体，只留表皮和纤维层，花药在二药室之间裂开，花粉散出。 3、技术要求符合JY67-1982的相关规定。能满足教材规定的相关实验要求。 | 片 | 5
43219 | 荠菜幼胚切片 | 1、标本选用幼胚时期的荠菜胚。 2、在显微镜下可观察到胚胎——通过胚柄着生于胚囊的珠孔端，胚柄为一列细胞，最下部固着的基细胞明显的大，细胞中有大的液泡，胚柄顶部有胚体，此时胚体是多细胞的球状体，因此称球形胚。胚乳——处于游离核的状态。许多圆球形的核大部分分布于胚囊的四周，还有一些核集中分布在胚的周围。胚囊外面为珠被，合点端有一团残存的珠心细胞。 3、技术要求符合JY67-1982的相关规定，能满足教材规定的相关实验要求。 | 片 | 5
43220 | 荠菜老胚切片 | 1、标本选用成熟期的荠菜胚。 2、在显微镜下可观察到胚体部分已很大，二张子叶同时向一侧弯曲。胚体几乎占满了胚囊的整个空间，胚柄已退化，变得很短，但基细胞仍存在。胚乳已大部分被胚吸收，有时在胚体基部胚柄周围还有些残存。 3、技术要求符合JY67-1982的相关规定。能满足教材规定的相关实验要求。 | 片 | 5
43221 | 迎春叶横切 | 1、标本在80×和200×学生显微镜下，观察迎春叶横断面。 2、能看清上下表皮，气孔的断面、栅状组织、海绵组织、叶脉等。 3、在栅栏组织和海绵组织的细胞中能看清胞核和叶绿体。 4、在主脉的横切断面上看清木质部韧皮部形成层和机械组织。 5、在主脉两侧可见到侧脉的横或纵断面，也应看清木质部和韧皮部，有时可见木质部导管的纵切面。 6、标本取材为迎春叶。 7、作过主脉的横切片厚度为8微米，每张玻片横放材料一片。 8、技术要求符合JY67-1982的相关规定。能满足教材规定的相关实验要求。 | 片 | 60
43222 | 玉米种子纵切 | 1、标本在50×和200×显微镜下观察玉米种子纵切面的结构，取成熟的玉米种子。 2、能看清果皮、种皮、糊粉层、胚和胚乳，能看清胚内的胚芽（包括幼叶和生长锥）、胚芽鞘、胚根、胚根鞘、胚轴及一侧的一片子叶，并可见维管束。 3、做玉米种子的纵切，每张玻片放材料一片，果皮与种皮不得脱离，胚内的各种结构应完整。 4、技术要求符合JY67－1982的相关规定。 | 片 | 5
43223 | 洋葱鳞片叶表皮装片 | 1、标本为洋葱鳞片叶表皮装片。 2、技术要求应符合JY67-1982的相关规定。能满足教材规定的相关实验要求。 | 片 | 5
43301 | 青霉装片 | 1、标本在200x学生显微镜下观察青霉的形态。 2、在400X镜下能看清帚状枝的梗基和小梗及小梗上呈链状的分生孢子。 3、标本取材为人工培养的典型青霉。 4、视菌株培养清况可做装片或切氏切片方向应平行于分生孢子梗，厚度根据菌株培养情况决定。 5、标本单一染色，菌丝、分生孢子梗、分生孢子应着色明显、对比协调。 6、分生孢子梗不应断裂，散落的抱子不得影响对特征的观察。 7、菌丝、孢子梗、孢子应无收缩现象。 8、应能看到不少于五个模式的帚状枝。 9、无杂菌、无污物，培养基和包埋剂无色。 10、技术要求符合JY76-82的相关规定。 | 片 | 60
43303 | 衣藻装片 | 1、产品取材于绿藻门（Chlorophyta）衣藻属（Chlamydomonas）中个体较大者，示衣藻细胞的结构。 2、应显示衣藻为单细胞，球形或卵形。 3、应显示细胞壁，杯状叶绿体，蛋白核（造粉核、淀粉核）细胞核，鞭毛。 4、标本染色清晰，分色适当，色泽协调。 5、材料纯净，不密集成团，细胞不皱缩。 6、在100×镜下的任一视野内，衣藻数不少于20个，其中有鞭毛的衣藻不少于总数的1/5。 7、技术要求符合JY0337-1993的相关规定。 | 片 | 5
43304 | 细菌三型涂片 | 1、在500x生物显微镜下观察细菌的三种基本形态。 2、清晰地看出球菌、杆菌、螺旋菌的形态，不要求显示鞭毛。 3、标本一般应取材于人工培养的球菌、杆菌、螺旋菌。球菌可用单球菌、双球菌成葡萄球菌，杆菌可用枯草杆菌、大肠杆菌或炭疽杆菌，螺旋菌可用具有一个穹以上的任一种螺旋菌。 4、在自然界的污水中可采到三种形态的细菌混合物，其中无原生动物时也可应用。 5、作三种细菌的混合涂片，所用载玻片应经洗液清洗。 6、选用能清晰显示菌体的染色方法，并不得有任何沉淀物。 7、技术要求符合JY78-1982的相关规定。 | 片 | 60
43305 | 酵母菌装片 | 1、标本在100x和400x生物显微镜下观察酵母菌的形态。 2、酵母菌为单细胞卵圆形。 3、在不同的染色情况下，能看清细胞壁、细胞质、细胞核和液泡等。 4、在菌体上可看清出芽生殖，分别具一、二或多个芽。 5、标本取材于人工培养的体大的酵母菌。 6、材料应纯净，无杂菌、污物，不密集成团。 7、标本具下列一项时为二级品： a 只在个别菌体上看到出菌生殖； b 染色欠、佳，胞核等不明显。 8、技术要求符合JY79-1982的相关规定。 | 片 | 5
43306 | 水绵接合生殖装片 | 1、标本在80×和200×学生显微镜下观察水绵的结构和接合生繁过程。 2、能看清圆柱形的营养细胞，位于中央的胞核，呈星芒状的原生质，平直的细胞横壁，作螺旋盘绕的叶绿体呈带状，以及纵列于叶绿体上的蛋白核等。 3、能看清接合生殖（梯形接合）过程：两条平行靠近的丝状体，相对生出突起形成接合管，细胞内原生质收缩，通过接合管向相对的细胞中移动，形成合子。 4、标本取用具梯形接合的、细胞壁为平滑型的任一种水绵。 5、标本包括有营养细胞和接合生殖各期的藻丝，细胞不收缩，藻丝不堆集或缠绕。 6、标本为铁苏木精染色，可复染固绿。核、叶绿体等明显，胞质均匀，接合子内的胞核、叶绿体也应区别清楚。 7、除少数接合管外，标本应清洁无污物，不混有其它藻类。 8、标本具下列一项时为二级品：a．藻丝有轻微收缩或污物，但不影响观察其形态；b．染色过深，对比不协调。 9、技术要求符合JY236-1987的相关规定。 | 片 | 5
43307 | 水绵装片 | 1、标本在80×和200×学生显微镜下观察水绵营养时期的结构。 2、能看清丝状体内圆柱形的营养细胞，位于中央的胞核，呈星芒状的原生质、平立的细胞横壁，作螺旋盘绕的叶绿体呈带状，以及纵列于叶绿体上的蛋白核等。 3、应取材于营养时期的水绵材料，细胞不收缩，藻丝不严重堆集或缠绕（不影响观察）。 4、标本为铁苏木精与固绿双重染色，标本应清洁无污物，不混有其他藻类。 5、技术要求符合JY67－1982的相关规定。 | 片 | 5
43308 | 团藻装片 | 1、标本在50×和100×生物显微镜下，观察团藻具子群体的形态。 2、能看清由大量细胞构成的一个空心球体和球体内不同发育期的若干子群体。 3、能认出形成球体的细胞只有一层，并且形态相同，从表面上观察细胞为多边形，中间有核。 4、标本取材应具子群体期，具有性生殖期的材料更好。 5、标本为洋红或苏木精与固绿的双重染色，分色适当，细胞界限及核清楚，子群体能显示。 6、作团藻的整体装片，每张玻片内团藻数量不应少于五个，并应具有不同时期的子群体。 7、团藻应基本呈球形，无明显收缩，压碎等情况。 8、团藻为厚装片标本，封盖剂应充分干燥，材料不得在盖玻下移动。 9、标本具下列一项时为二级品：a．染色过深或过淡，但其结构能辩认，子群体亦能看清；b．材料形态不正常或收缩在20%以内；c．破碎材料不超过10%。 10、技术要求符合JY251-1987的相关规定。 | 片 | 5
43309 | 曲霉装片 | 1、标本在100×和400×生物显微镜下，观察曲霉的形态。 2、能看清营养菌丝，及其上的分生孢子梗、顶囊和顶端的分生孢子。 3、能认出分生孢子穗的小梗和成串的分生孢子。 4、标本取材于人工培养的曲霉属任一种。 5、视菌株培养的情况，可做装片或切片，切片方向应平行于分生孢子梗，切片厚度根据茵株培养情况决定。 6、标本为单一染色，不复染。菌丝，分生孢子梗，分生孢子应着色明显。 7、分生孢子玻不应断裂，散落的老孢子不得影响对特征的观察。 8、菌丝、孢子玻和孢子应无收短现象。 9、应能看到不少于五个模式的分生孢子穗。 10、无杂菌，无污物，培养基或包埋剂无色。 11、钉标本具下列一项时为二级品：a．只有3～4个模式的分生孢子穗；b．分生孢子梗断裂，但不超过材料数量的1/3；c．标本着色过深，对比不协调。 12、技术要求符合JY252－1987的相关规定。 | 片 | 60
43310 | 伞蕈切片 | 1、标本在100×和400×生物显微镜下，观察伞蕈菌盖的部分结构。 2、能看清帽状菌盖的横切面，中间有菌柄横切面和菌褶的纵切面，两侧有担子。 3、能认出菌褶（子实层）的结构，认出担子，担子小柄和担孢子。 4、能认出担子顶端的有二或四个担子小柄及小柄顶有一个担孢子的典型结构。 5、标本选用同担子菌亚纲（Homobasidiomycetidae）伞菌目（Agaricales）中任一种伞菌。 6、标本取材不宜过老，菌盖尚未张开，呈帽形状时为佳。 7、标本为帽状菌盖的横切片，其厚度在8μm以内。铁苏木精染色，每张玻片放材料一片。 8、菌柄居中，菌褶、担了和担孢子不收缩。 9、菌褶两侧的担子，除达到1.4条要求外，近半数担子顶端也应看到孢子。 10、担孢子散落不应过多，材料无破损现象。 11、标本具下列一项时为二级品：a．染色过深或过淡，但能看清担子及担孢子的形态；b．菌柄，菌褶有轻度收缩；c．担孢子散落过多，但尚能满足4条和9条的要求；d．菌褶有轻度破损。 12、技术要求符合JY253-1987的相关规定。 | 片 | 5
43311 | 黑根霉装片 | 1、在显微镜下能观察到：黑根霉匍匐生长的菌丝（无隔）、垂直向上的孢子囊梗、孢子囊（内有黑色孢子）和向下生长的假根。 2、技术要求符合JY67－1982的相关规定。 | 片 | 5
43401 | 水螅纵切 | 1、标本在80x和200x学生显微镜下观察水媳纵断面的结构。 2、能看清外胚层、内胚层、中胚层和消化循环腔，有时可看到部分触手的纵断面. 3、外胚层看到内皮肌细胞,内胚层看到内骨细胞,在400X镜下可见间细胞和刺细胞 4、基盘部细胞排列整齐，垂唇部细胞较为致密。 5、标本取材为淡水水螅，经固定后仍应保持其伸展状态。 6、做水媳整体中部纵切,切片厚度为5-7um,每张玻片垂直放材料一片。 7、标本为基盘部至口端部的纵断面,基盘必须完整,可以不过口和触手。 8、内、外胚层间应无裂隙，体外不得有附着物。 9、标本具下列一项时为二级品： a 内、外腔层间有裂隙一处，但不超过一侧体壁的1／2； b 在内皮肌细胞的顶端有不多于两处的自溶现象； c 基盘下或体壁四周有少许附着物； d 染色对比不协调。 10、技术要求符合JY81-1982的相关规定。 | 片 | 5
43402 | 蚯蚓横切 | 1、标本在80x和200x学生显微镜下观察蚯蚓横断面的结构。 2、能看清表皮、肌层（环肌、纵肌）、体腔、背血管、腹血管、腹神经索、神经下血管、肠、盲道、不完整的肾管、肠及背血管周围的黄色细胞等。 3、表皮为多种细胞组成，表皮外可见一层角质膜。有时可见到刚毛的纵断切面。 4、环肌层较薄，肌细胞呈纵断面，成柬状的纵肌层较厚，肌细胞呈横断面，纵肌内侧可见体腔膜。 5、标本取材为环毛蚓(异唇蚓等也可使用)。 6、切片厚度为10um以内。 7、标本的切面应与蝗蚓的纵轴垂直,呈圆或椭圆形.背血管\腹血管、腹神经索、神经下血管应基本位于同一垂直线上。 8、纵肌和肠上皮细胞可有轻微收缩现象和裂隙。 9、表皮无皱褶、无污物。 10、产品具下列一项时为二级品: a 标本的横断面不与纵轴垂直,但切斜的皮肌囊不超过体壁的 1/5； b 背、腹血管或腹神经索等有移位现象,但尚能显示横断面的完整形态； c 黄色细胞和肠壁间有轻微裂隙； d 标本染色过深,对比不协调。 11、技术要求符合JY67－1982的相关规定。 | 片 | 5
43403 | 动物细胞有丝分裂（马蛔虫受精卵切片） | 技术要求符合JY84-1982的相关规定。 | 片 | 60
43404 | 草履虫接合生殖装片 | 1、标本在50×和100×生物显微镜下，观察草履虫接合生殖的形态。 2、能看清两个草履虫纵向平行紧贴在一起。 3、有时隐约可见虫体是以口沟部位相紧贴的，能认出被染成深色的大核，在个别标本上可见纤毛。 4、标本取材为人工培养的处于接合生殖时期的大草履虫（Paramecium Caudatum）。 5、标本为整体装片，每张玻片放材料应不少于三对，并可在50×镜下的同一视野内观察到。 6、标本用洋红或苏木精染色，分色适当，大核明显。 7、草履虫体形正常，无收缩，膨胀及压裂现象。 8、标本具下列一项时为二级品：a．染色对比欠佳，大核基本上能看清；b．有个别虫体体形不正常或有压碎现象不超过一对。 9、技术要求符合JY254-1997的相关规定。 | 片 | 5
43405 | 草履虫分裂生殖装片 | 技术要求符合JY255-1987的相关规定。 | 片 | 5
43406 | 囊虫装片 | 1、标本在50×和100×生物显微镜下，观察囊虫的形态。 2、能看清头节上的四个吸盘和顶突部分的小钩。 3、能认出一部分颈节和囊。 4、标本取材为寄生于猪的链状带绦虫（Taenia Solium）的囊尾蚴。 5、取材应为成熟的囊尾蚴，囊不应过大，头节自囊内翻出。应达到1.2条和1.3条的要求。 6、标本为洋红或苏木精染色。分色适中，颈节、头节、吸盘和囊等分辩清楚。 7、囊体不破裂，可有小皱褶，头、颈无收缩现象。 8、每张玻片放囊虫一个，头节向上。装片时如达不到JY67—82通用技术条件2.5条的要求时，可在头节两侧垫与囊等厚的小玻璃块。 9、标本为特厚装片，封盖后的封盖剂必须干固，标本不能有移动现象。 10、标本具下列一项时为二级品：a．标本染色过深或过淡，但尚能满足1.2条和1.3条的要求； b．囊体有轻度破损，不超过一处；c．头节部有轻度收缩，但尚能辩认其结构。 11、技术要求符合JY260－1987的相关规定。 | 片 | 5
43407 | 血吸虫雌雄合抱装片 | 1、标本在50×和100×生物显微镜下，观察血吸虫雌雄合抱的形态和结构。 2、 应分别认出雌、雄虫的各部主要结构：口吸盘、腹吸盘、精巢和卵巢等。 3、重点观察雌虫在雄虫抱雌沟内的形态。 4、标本选用经人工感染哺乳物后的日本血吸虫（Schistosoma Japonicum）雌雄虫合抱期的材料。 5、标本为洋红或苏木精染色。分色适当，各部结构显示清晰。 6、雌雄虫体形正常，雌体可有部分离开雌沟的现象，体外及口吸盘部位可有轻度污物，虫体可有轻度扭曲现象。 7、每张玻片放雌雄合抱期的虫体一条，口吸盘部向前，体侧面向上。 8、标本具下列一项时为二级品：a．虫体有轻度收缩，但能辩认其结构；b．雌虫在抱雌沟内不足1/2； c．染色过深或过淡，但尚能辨认各部结构；d. 虫体外有较多污物。 9、技术要求符合JY261－1987的相关规定。 | 片 | 5
43408 | 血吸虫雄虫装片 | 1、标本在50×和100×生物显微镜下，观察血吸虫雄虫的形态结构。 2、能看清雄虫体较短粗，一般向腹面弯曲，呈新月形或C形。 3、能看清自吸盘以后虫体侧壁向腹面围拢形成的抱雄沟。 4、认出口吸盘、腹吸盘、精巢（一般为七个）。在腹吸盘附近，消化道分成左右两肠支。 5、标本选用经人工感染哺乳动物后的日本血吸虫（Schistosma Japonicum）雄性成虫。 6、标本用苏木精或洋红染色。精巢应着色明显易于辩认，其它结构为淡兰色或粉红色。 7、虫体形态正常，不扭曲，应呈新月形或C形，精巢可有6～9个。吸盘部允许有少许粘液附着。 8、每张玻片放雄虫一条，口吸盘向前，侧面向上。 9、标本具下列一项时为二级品：a．虫体有轻度收缩，但尚能辩认其结构；b．虫体尾部可有轻度扭曲现象。c．形态不自然，但基本呈新月形或C形；d．染色欠佳，精巢着色淡，但尚能辩认其数目。 10、技术要求符合JY263-1987的相关规定。 | 片 | 5
43409 | 血吸虫雌虫装片 | 1、标本在50×和100×生物显微镜下，观察血吸虫雌虫的形态和结构。 2、能看清雌虫体细长，后半部较粗。 3、应认出口吸盘、腹吸盘、子宫、卵巢、卵巢腺和卵等。 4、在虫体后部的肠管内，可有黑褐色的色素。 5、标本选用经人工感染哺乳动物后的日本血吸虫（Schistosma Japonicum）雌性成虫。 6、标本为洋红或苏木精染色，分色适当，各部位结构均显示正常。 7、虫体形态正常，略直，不扭曲，口吸盘处可有少数粘液，体外允许有轻微微物，虫卵透明。 8、每张玻片放雌虫一条，口吸盘向前，侧面向上。 9、标本具下列一项时为二级品：a．虫体有轻度收缩，但尚能辩认其结构；b．虫体下部有轻度扭曲现象。 c．染色欠佳，过深或过淡，但尚能认清结构。 10、技术要求符合JY264-1987的相关规定。 | 片 | 5
43410 | 家蚊（雌）口器装片 | 1、标本在50×显微镜下观察家蚊（雌）口器的形态结构。 2、能看清家蚊口器的上唇、下唇、下颚须，可见上下颚及舌包在下唇之鞘内。 3、取材于家蚊（雌）的头部，至少上唇从下唇鞘中分出，一对下颚须分列两侧，上下颚及舌从下唇鞘中挑出则更好，口器各部不得有破损现象。 4、标本为装片，每张玻片放材料一片。 5、技术要求符合JY67－1982的相关规定。 | 片 | 5
43411 | 水螅带芽整体装片 | 1、标本在100×显微镜下观察。 2、取材为形体完整并带芽体的水螅，水螅体壁不皱缩、不破损、芽体无脱开现象，能看清芽体空腔与消化循环腔相通。 3、封盖后水螅体无挤压现象。 4、技术要求符合JY67－1982的相关规定。 | 片 | 60
43412 | 水螅过精巢横切 | 1、标本在100×和400×生物显微镜下，观察水螅过精巢横切的结构。 2、能看清精巢、外胚层、内胚层、中胶层和消化循环腔。 3、能认出精巢中的精细胞和精子，外胚层中的外皮肌细胞，内胚层中的内皮肌细胞。还应看到间细胞和刺细胞。 4、标本取材于经固定后仍保持其自然状态的水螅。 5、标本为过精巢中部的切片，至少看到一个呈乳头状的精巢断面，精巢和胚层之间无裂隙，切片厚度在7μm以内，每张玻片放材料1～2片。 6、标本用苏木精单一染色，分色适当。 7、横断面完整，内、外胚层间应无裂隙，体内不得有附着物。 8、标本具下列一项时为二级品：a．内皮肌细胞顶端有不多于两处的自溶现象。b．体内有少许附着物，在达到6条要求时胚层间可有裂隙，但不超过材料周长的1/5。c．染色对比不协调。 9、技术要求符合JY256-1987的相关规定。 | 片 | 5
43413 | 水螅过卵巢横切 | 技术要求符合JY257-1987的相关规定。 | 片 | 5
43501 | 单层扁平上皮装片 | 1、标本在80x和200x学生显微镜下观察单层扁平上皮的结构。 2、能看清由一些边缘不规则而呈锯齿状的扁平细胞组成的单层上皮，胞核在细胞中央，呈扁圆形。 3、标本得材于动物的肠系膜等。 4、平铺袋片，材料面积不小于2X2mm，四周剪切整齐。 5、标本为硝酸银法处理，要求细胞界限清晰，胞核隐约可见，并允许有两层细胞。 6、标本上不应有硝酸银的沉淀物。细胞界限也不应有断续现象。 7、标本具下列一项时为二级品： a 标本上有微小的银沉淀物或其他污物，但不影响对细胞界限的观察； b 细胞界限有断续现象不超过材料面积的1/4；c 标本上看不到胞核。 8、技术要求符合JY89-82的相关规定。 | 片 | 60
43502 | 复层扁平上皮装片 | 1、标本在400x生物显微镜下观察复层扁平上皮的结构。 2、能看清复层扁平上皮细胞耷近表层呈扁平形，胞核较扁，有脱落现象，表层以下的细胞逐渐增厚，呈不规则的多边形，胞核圆形，紧贴基膜的深部细胞有呈方形成矩形的。 3、胞核、胞质着色对比应明显，上皮细胞界限度清晰，表层细胞不应脱落较多。 4、技术要求符合JY67－1982的相关规定。 | 片 | 5
43503 | 人皮过毛囊切片 | 1、标本在80x和200x学生显微镜下观察皮肤过毛囊的结构。 2、能看清表皮、真皮和皮下组织。 3、表皮为复层扁平上皮，近表面的浅层细胞有角化脱落在象。 4、在真皮和皮下组织中，分别看清皮脂腺、立毛肌、毛干、毛根，毛囊、毛球和毛乳头等，在毛发皮质近根处的细胞中含有色素颗粒。 5、标本应在死亡不久的尸体上取材，以成人头皮为最好，婴儿头皮也可使用。 6、标本以毛发的纵断方向切片，切片厚度在15um以内，每张玻片横放材料一片。 7、标本上应有一根从毛于经毛根至毛乳头的毛发纵断面，或至少有一根自毛乳头向上至皮脂腺开口处的毛发纵断面。毛干和毛根不得移位。 8、组织无病变，毛球和毛乳头处不收缩。 9、如为火棉胶切片则火棉胶应无色、无污物。 10、非主要观察部位可有刀痕一处，或表皮、真皮间有小裂隙，但不得超过材料长度的1／3。 11、标本具下列一项时为二级品： a 达不到7条要求，但在同一材料上分别有一条不少于毛发下段1／3（自毛囊向上）和一条不少于毛发上段1／3（自表皮向下）的纵断切面； b 纵断毛于和毛根移位，但不影响对4条要求的观察； c 在符合7条要求时，非主要观察部位的真皮和皮下脂肪处破损，但不得超过材料的1／2，或有刀痕不超过两处； d 染色对比不协调。 12、技术要求符合JY91-1982的相关规定。 | 片 | 5
43504 | 人皮过汗腺切片 | 1、标本在80x和200x学生显微镜下观察皮肤过汗腺的结构。 2、能看清表皮、真皮和皮下组织。 3、在表皮部分应看清角质层、透明层、颗粒层、棘细胞层和基底层以及穿过各层的汗腺导管。 4、在真皮部分除看清真皮乳头、结缔组织纤维、汗腺导管的断面外，在真皮下部和皮下组织中还应看清汗腺分泌部的断面结构。 5、标本应在死亡不久的尸体上取材，以成年人为好，取材部位为手掌或足部。 6、平行于皮嵴切片，切片厚度在20um以内，每张玻片横放材料一片。 7、材料上最少应有一条与汗腺分泌或汗腺开口连接的汗腺导管，其显示长度不少于汗腺分泌部至表皮的1／3。 8、染色对比协调，棘细胞层、基底层和汗腺导管细胞的胞质着深并微呈蓝色，如为火棉胶切片，则火棉胶应无色、无污物。 9、组织无病变，非主要观察部位的刀痕或破损、裂隙不超过一处，且裂隙不得超过材料长度的1／3。 10、标本具下列一项时为二级品： a 达不到4条要求，但能看到汗腺导管的断续切面； b 在符合4条要求时，非主要观察部位的破损不超过材料的1／2，或刀痕不超过两处，或小皱褶不超过一处； c 染色对比不协调。 11、技术要求符合JY92-1982的相关规定。 | 片 | 5
43505 | 纤维结缔组织切片（腱纵切） | 1、标本在400×生物显微镜下观察腱纵断面的结构。 2、能看清平行排列的胶原纤维束和呈不规则四边形的腱细胞，但在标本上由于腱细胞的切面方向不同，也可呈长条形。腱细胞核呈球形，偏于细胞一端，和邻近的细胞核并列在一起，但在标本上由于腱细胞的切面方向不同，也可呈长圆或扁圆形。 3、技术要求符合JY93-1982的相关规定。 | 片 | 60
43506 | 疏松结缔组织装片 | 1、标本在80x和200x学生显微镜下观察疏松结缔组织的结构。 2、能看清纵横交错的胶原纤维和弹力纤维以及大量的成纤维细胞，胞核较大呈卵圆形。 3、疏松结缔组织内的其他细胞不要求显示。 4、标本取材于哺乳动物的皮下结缔组织，均匀平铺于载玻片正中。 5、平铺的结缔组织中不得混人动物的毛。 6、标本用显示弹力纤维的方法染色，再复染胶原纤维等。 7、弹力纤维应明显，胶原纤维均匀、形态正常，不得有溶解现象；成纤维细胞的胞核不收缩，并可见胞质。 8、技术要求符合Y94-1982的相关规定。 | 片 | 60
43507 | 人血涂片 | 1、标本在400x生物显微镜下观察血液中血胞的形态。 2、能看清红血细胞和白血细胞，有时可见血小板。 3、标本取材于人的新鲜血液，血细胞变形者，不宜使用。 4、血膜应涂布均匀、无污物，血细胞不重叠、无变形和自溶现象。 5、用苏木精、曙红双重染色。 6、染色要均匀，白血细胞的胞核和血小板呈兰紫色，白血细胞的胞质和红血细胞呈粉红色，血浆不着色。 7、技术要求符合Y95-1982的相关规定。 | 片 | 60
43508 | 骨骼肌纵横切 | 1、标本在80X和200X学生显微镜下观察骨骼肌纵横切破片标志 2、在纵断面上能起看清肌外膜和成束的股双维,股纤维上有显暗相间的横纹,即明带和暗带。在肌膜下可见圆形或长形的胞核。 3、在横断面上能起看清肌外膜、肌束膜、肌纤维及其胞核和小血管等。 4、标本取材于哺乳动物的隔肌 5、纵横切片的厚度均在8μm以丸每张玻片放纵、横切各一片。 6、明暗带及胞核等应着色清晰,对比协调。 7、纵切材料的肌纤维应伸直,成纵断面的肌纤维不得不于90%,肌膜无裂隙; 横切材料肌纤维囊应不收缩、无裂隙;纵横切材料的肌模,肌外膜均应完整无皱褶。 8、技术要求符合JY96-1982的相关规定。 | 片 | 60
43509 | 平滑肌分离装片 | 1、标本在80x和200x学生显微镜下观察平滑肌细胞的形态。 2、能看请大部分被分离成单个的长棱形平滑肌细胞，在细胞中部有被染成深色杆状或椭圆状的细胞核。 3、标本取材于两栖动物或哺乳动物消华管的肌层，去掉粘膜及粘膜下层后作分离理。 4、细胞应分离适中、形态正常。材料内不得有污物。 5、技术要求符合JY97-82的相关规定。 | 片 | 60
43510 | 心肌切片 | 1、标本在80x和200x学生显微镜下观察心肌的结构。 2、在心肌的断面上能看清柱状并具有分枝的肌纤维（肌细胞），胞核呈圆形或椭圆形，位于肌纤维的中央。 3、在肌纤维彼此衔接的地方能看清心肌的特有结构—“闰盘”。 4、在肌纤维的横断面上能看清肌原纤维和圆形核的横断面结构。 5、在400x镜下能看清肌原纤维上有纤细的横纹。 6、标本取材于哺乳动物的心脏。 7、切片厚度在8μm以内，材料面积不小于4x4mm。 | 片 | 60
43511 | 运动神经元装片 | 1、标本在80x和200x学生显微镜下观察运动神经原的形态。 2、能看清运动神经原的细胞体和突起、细胞体内的胞核、少量的神经纤维和神经胶质细胞的胞核。 3、不要求显示尼氏体。 4、标本取材于脊髓灰质前角中的运动神经原，作涂片或分离装片。 5、用能显示细胞结构和不易褪色的方法染色。 6、神经原应分布均轧形态正执无破碎现象。在80x镜下盖玻片中间部分的任一视野内应不少于五个运动神经原。 7、技术要求符合JY99-1982的相关规定。 | 片 | 60
43512 | 脊髓横切 | 1、标本在80x和200x学生显微镜下观察脊髓横断面的结构。 2、在完整的脊髓横断面上能看清被膜、灰质和白质。 3、在灰质中能看清中央管、神经胶质细胞的胞核、交错的神经纤维断面、前角处的运动神经原等。 4、能看清前正中裂、后正中沟和前、后根的痕迹以及白质中神经纤维的轴索和髓鞘的横断结构。 5、标本取材于哺乳动物的脊髓，取材部位为颈膨大或腰膨大处。 6、切片厚度在8um以内，被膜应完整。 7、脊髓外形应正常，灰、白质中不得有空腔等病变现象。 8、运动神经原和灰质问可有轻微裂隙。 9、标本具下列一项时为二级品： a 染色对比不协调，但尚能显示各部结构； b 被膜破损或皱榴不超过2／5； c 有刀痕一处； d 运动神经原有明显收缩，但尚能辨认其结构。 10、技术要求符合JY100-1982的相关规定。 | 片 | 5
43513 | 运动神经末梢装片 | 技术要求符合JY101-1982的相关规定。 | 片 | 5
43514 | 胃壁切片 | 1、标本在400x生物显微镜下观察胃壁的结构。 2、能看清粘膜皱疑、粘膜、粘膜肌层、粘膜下层、肌层、浆膜、胃小凹和胃底腺等。 3、能看清粘膜的上皮为单层柱状上皮、胃底腺中的壁细胞和主细胞。 4、粘膜下层能看清结缔组织、血管、淋巴管和神经的断面。 5、标本取材于小哺乳动物的胃，取材部位为胃体。 6、切片厚度在8Km以内，材料长度不小于5mm，每张玻片横放材料一片。 7、粘膜外不得附着粘液或未消化的食物，上皮细胞不得有自溶现象，其他组织无炎症及病变。 8、染色对比协调，主细胞、壁细胞区分明显，粘膜与粘膜下层之间不脱离，粘膜下层无破裂现象。 9、标本具下列一项时为二级品： a 粘膜与粘膜下层之间脱离或粘膜下层碱裂，但均不超过材料的1／3； b 刀痕不超过一处或展片不平； c 染色对比欠佳，但主细胞、壁细胞尚可辨认。 10、技术要求符合JY102-1982的相关规定。 | 片 | 5
43515 | 肾脏纵切 | 1、标本在400x生物显微镜下观察胃壁的结构。 2、能看清粘膜皱疑、粘膜、粘膜肌层、粘膜下层、肌层、浆膜、胃小凹和胃底腺等。 3、能看清粘膜的上皮为单层柱状上皮、胃底腺中的壁细胞和主细胞。 4、粘膜下层能看清结缔组织、血管、淋巴管和神经的断面。 5、标本取材于小哺乳动物的胃，取材部位为胃体。 6、切片厚度在8Km以内，材料长度不小于5mm，每张玻片横放材料一片。 7、粘膜外不得附着粘液或未消化的食物，上皮细胞不得有自溶现象，其他组织无炎症及病变。 8、染色对比协调，主细胞、壁细胞区分明显，粘膜与粘膜下层之间不脱离，粘膜下层无破裂现象。 9、标本具下列一项时为二级品： a 粘膜与粘膜下层之间脱离或粘膜下层碱裂，但均不超过材料的1／3； b 刀痕不超过一处或展片不平； c 染色对比欠佳，但主细胞、壁细胞尚可辨认。 10、技术要求符合JY102-1982的相关规定。 | 片 | 5
43516 | 动静脉血管横切 | 1、标本在400×生物显微镜下观察动脉及静脉的结构。 2、动脉能看清内膜的内皮和内弹性膜、中膜的肌纤维、外膜的外弹性膜。 3、静脉能看清内膜的内皮和富于纤维的外膜，中膜不明显。 4、在动静脉外围的结缔组织中，有时可见小血管、神经、淋巴管和淋巴结等断面结构。 5、标本取材于哺乳动物的腹主动脉和下腔静脉。取材时不应过多的保留血管外围的其它组织。 6、标本应轮廓完整，不应切穿分枝处，厚度在9μm以内。 7、标本用苏木精、曙红双重染色。 8、内皮应90%以上完整，无皱褶、刀痕和破裂等现象。 9、动静脉外围所附带的其它组织，不得影响对主要结构的观察。 10、技术要求符合JY237-87的相关规定。 | 片 | 60
43517 | 小肠切片 | 1、标本在400×生物显微镜下观察小肠壁的结构。 2、能看清粘膜，包括绒毛、粘膜肌层和肠腺，粘膜下层、肌层和浆膜等。 3、绒毛表面为单层柱状上皮，其间杂有杯状细胞。 4、在粘膜至粘膜下层间，有时可见淋巴小结的切面。 5、肌层为内环、外纵，标本上环行肌呈纵断面，纵行肌呈横断面。 6、标本取材于哺乳动物的空肠或回肠 7、作完整的小肠横断切片或小肠的部分横切片（长度不小于5mm），厚度在8μm以内，绒毛较直，切穿绒毛基部呈纵断形态者不少于三条。 8、绒外不应附着粘液，上皮细胞不应有自溶现象，其它组织无炎症或病变。 9、染色对比协调，着色均匀，粘膜肌层与粘膜下层不脱离，肌层无破裂。 10、技术要求符合JY238-1987的相关规定。 | 片 | 60
43518 | 肺血管注射切片 | 1、标本在50×和100×生物显微镜下，观察肺血管分布形态。 2、能看清由肺动脉形成的包绕肺泡外的毛细血管网。 3、可辩认出肺动脉，支气管动脉和各级支气管的断面结构，但不作重点观察。 4、标本取材于小哺乳动物的肺。 5、标本用洋红胶液作血管注射，胶液色泽鲜艳，无颜色沉淀，不浸染其它组织。 6、色胶注射适中，肺泡外毛细血管不可注射过于饱满，血管形态正常，无收缩现象，80%以上的血管应注射充分。 7、作肺叶一部分的断面切片，材料二边应具浆膜，切片厚度视注射情况在20～80μm。每张玻片放材料一片。 8、标本用苏木精复染细胞核。 9、标本具下列一项时为二级品：a．色胶中有颜色沉淀，但不影响观察血管形态；b．在达到2条的要求时，有30%的血管（按材料面积）色胶注射不足或有轻度收缩；c．材料破损不超过一处；d．色胶粉红（色淡），但能辩认血管形态。 10、技术要求符合JY244-1987的相关规定。 | 片 | 5
43519 | 肾血管注射切片 | 1、标本在50×和100×生物显微镜下，观察肾血管分布形态。 2、能看清皮质中血管的分布，肾小体的毛细血管网和髓质中并行的血管。 3、应认出有个别的输入和输出小动脉伸入肾小体的状态。 4、标本取材于家兔、猫或小狗的肾脏。 5、标本用洋红胶液作血管注射，胶液色泽鲜艳，无颜色沉淀，不浸染其它组织。 6、作肾的横切片，其厚度为50～100μm，每张玻片放材料一片，材料可为肾横切片的一半，但应沿肾乳头纵行切开。 7、色胶注射适中，80%以上血管注射充分，肾小体内血管不可注射过满，血管形态正常，无收缩现象。 8、最少有一个肾小体达到1.3条的要求。 9、标本不复染其它颜色。 10、标本具下列一项时为二级品：a．色胶中有颜色沉淀，但不影响观察形态；b．30%的血管内（按材料面积）色胶注射不足或血管呈断续状态；c．材料破损不超过一处；d．胶液粉红（色淡），但能辩认血管形态。e．达不到3条的要求。 11、技术要求符合JY245-1987的相关规定。 | 片 | 5
43520 | 精巢切片 | 技术要求符合JY 248-1987的相关规定。 | 片 | 5
43521 | 卵巢切片 | 技术要求符合JY 249-1987的相关规定。 | 片 | 5
43522 | 精虫涂片 | 技术要求符合JY 250-1987的相关规定。 | 片 | 5
43523 | 口腔上皮细胞装片 | 1、标本在100×和400×生物显微镜下，观察口腔上皮装片结构。应能认出细胞膜、细胞质、细胞核的结构。 2、标本取材于人口腔内两侧粘膜上皮，为平铺在玻片上的扁平细胞，细胞形态正常，近圆形或椭圆形。 3、苏木精与曙红双重染色，对比协调。 4、技术要求符合JY67－1982的相关规定。 | 片 | 5
43524 | 蛔虫卵装片 | 1、标本在100x和400x生物显微镜下观察动物细胞有丝分裂的各期形态。 2、能看清细胞分裂过程中的三个时期：前期、中期和后期或中期、后期和末期。 3、能看清分裂前的细胞核和分裂各期的中心体（中期和后期显著）、染色体以及卵壳、为宫壁等，纺锤体隐约可见。 4、标本得材于马蛔虫子宫，作子宫的纵切片，材料长度不小于10mm，每张玻片板放材料一片；也可作子宫的横切片，每张玻片放不同部位的横切片2片～4片，以保证观察到细胞分裂的各个时期。 5、切片厚度为6um～8um。 6、卵和卵壳基本呈圆形，子宫内卵应饱满，卵不得脱出卵壳外，胞核、染色体、中心体着色明显，子官壁完整。 7、技术要求符合JY67－1982的相关规定。 | 片 | 5
43601 | 字母“e”装片 | 1、标本在80×学生显微镜下能观察整体字母“e”。 2、标本字母“e”字迹清晰，无污物，字母应不能脱落，放置不能歪斜。 3、技术要求符合JY67－1982的相关规定。 | 片 | 60
43603 | 正常人染色体装片 | 1、标本在1000×生物显微镜下，观察46条人染色体; 每组两片，男、女性各一片。 2、应能认出每条染色体含有两条染色单体，借着一个着丝粒彼此连接。 3、能认出着丝粒向两端伸展的染色体臂以及区别长臂与短臂并在此基础上认出中央着丝粒，空中央着丝粒，近端着丝粒染色体。 4、标本取材于人工培养的正常淋巴系统。 5、吉姆萨（Giemsa）染液或醋酸红染色。 6、技术要求符合JY67－82《生物玻片标本通用技术条件（试行）》的相关规定。 | 片 | 60
53001 | 生物体的结构层次 | 国家正式出版物，应符合新课标教学的要求，图面字迹清晰，图形、色调准确无误，铜版纸，印刷工艺精良 | 套 | 1
53002 | 生物与环境 | 国家正式出版物，应符合新课标教学的要求，图面字迹清晰，图形、色调准确无误，铜版纸，印刷工艺精良 | 套 | 1
53003 | 生物圈中的绿色植物 | 国家正式出版物，应符合新课标教学的要求，图面字迹清晰，图形、色调准确无误，铜版纸，印刷工艺精良 | 套 | 1
53004 | 生物圈中的人 | 国家正式出版物，应符合新课标教学的要求，图面字迹清晰，图形、色调准确无误，铜版纸，印刷工艺精良 | 套 | 1
53005 | 动物的运动和行为 | 国家正式出版物，应符合新课标教学的要求，图面字迹清晰，图形、色调准确无误，铜版纸，印刷工艺精良 | 套 | 1
53006 | 生物的生殖、发育和遗传 | 国家正式出版物，应符合新课标教学的要求，图面字迹清晰，图形、色调准确无误，铜版纸，印刷工艺精良 | 套 | 1
53007 | 生物多样性 | 国家正式出版物，应符合新课标教学的要求，图面字迹清晰，图形、色调准确无误，铜版纸，印刷工艺精良 | 套 | 1
53008 | 生物技术 | 国家正式出版物，应符合新课标教学的要求，图面字迹清晰，图形、色调准确无误，铜版纸，印刷工艺精良 | 套 | 1
53009 | 健康地生活 | 国家正式出版物，应符合新课标教学的要求，图面字迹清晰，图形、色调准确无误，铜版纸，印刷工艺精良 | 套 | 1
53010 | 青春期教育挂图 | 国家正式出版物，应符合新课标教学的要求，图面字迹清晰，图形、色调准确无误，铜版纸，印刷工艺精良 | 套 | 1
53011 | 中学生物显微图谱 | 国家正式出版物，应符合新课标教学的要求，图面字迹清晰，图形、色调准确无误，铜版纸，印刷工艺精良 | 本 | 1
60001 | 量筒 | 10mL | 个 | 30
60003 | 量筒 | 100mL | 个 | 30
60004 | 量筒 | 500mL | 个 | 30
61001 | 试管 | φ12mm×70mm | 支 | 60
61002 | 试管 | φ15mm×150mm | 支 | 120
61021 | 烧杯 | 50mL | 个 | 60
61022 | 烧杯 | 100mL | 个 | 60
61023 | 烧杯 | 250mL | 个 | 60
61024 | 烧杯 | 500mL | 个 | 60
61041 | 锥形瓶 | 100mL | 个 | 30
61042 | 锥形瓶 | 250mL | 个 | 60
62001 | 酒精灯 | 150mL | 个 | 30
62006 | 干燥器 | 160mL | 个 | 1
62031 | 漏斗 | 60mm | 个 | 30
62072 | Y形管 | 1．选用钠钙玻璃制成Y形，用于导管分流。2. 熔解部位平滑、均匀、无气泡。3. 内应力消除：在偏光仪下呈紫红色。 | 个 | 30
62073 | 滴管 | 1. 产品为90mm的直形滴管，上部套有吸液用的橡皮头。 2. 玻管部分上口呈喇叭形翻边，与橡皮头配合严密。口沿处径熔光处理，灯工拉伸部位无明显扭曲现象。橡皮头无破损和老化现象。3. 玻管长90±10mm，管径Φ8±0.5mm，喇叭口翻边外径Φ10±0.5mm，拉细管口外径为Φ3.5±0.5mm。4. 应力要求：在偏光应力仪下观察呈紫红色。 | 支 | 300
62074 | 离心管 | 10mL | 支 | 30
62093 | 玻璃钟罩 | φ15mm×280mm | 个 | 2
63012 | 广口瓶 | 125mL | 个 | 120
63014 | 广口瓶 | 500mL | 个 | 120
63023 | 细口瓶 | 250mL | 个 | 10
63024 | 细口瓶 | 500mL | 个 | 10
63041 | 滴瓶 | 30mL | 个 | 150
63043 | 滴瓶 | 茶，30mL | 个 | 150
63044 | 滴瓶 | 茶，60mL | 个 | 150
64006 | 试管夹 | 1、本品由木料或竹子制作，由长臂和短臂及弹簧组成 2、外形尺寸180mm×20mm×11mm，允差1mm。 3、弹簧由Φ1mm的弹簧钢丝制成。 4、所用木材要求脱脂干燥处理，无裂纹，光滑，锯端面无毛刺，无刺手感。 5、长短臂、头部，各有一半圆孔约为3mm，并贴上卫层垫子。 6、试管夹最大升度约为22mm。 7、试管夹所附毡块应粘接牢固，不得脱落。 8、试管夹弹簧应有足够弹性，并作防锈处理。 | 把 | 25
64007 | 水止皮管夹 | 1、本品供生物实验夹持乳胶管用。 2、止水夹材料采用直径Φ1.8mm～2mm65锰钢丝加工制成Ｔ型弹簧夹。 3、外形尺寸部小于50mm×55mm×8mm，由夹子及挡板组成。 4、夹顶部绕张制不小于Φ10mm的两圈，短臂手持两端高度不〈12mm。 5、压缩弹簧，其张开距离不〈20mm，手松开止水夹恢复原位。 6、钢丝及挡板表面镀锌。 | 个 | 25
64032 | 石棉网 | 1、供生物实验实验用。 2、本品用于化学实验时隔热。 3、石棉网外形尺寸为125mm×125mm±1mm。 4、铁丝网上涂防锈漆，四边加折不小于5mm。 5、石棉膏涂复面积不小于直径Φ80mm，涂复厚度应在1mm±0.2mm。 6、石棉膏表面平整、牢固、均匀，无划痕，无粉尘脱落。 | 个 | 25
64042 | 药匙 | 1. 产品为塑料或骨质材料制成。2. 两端分别为大小匙勺，全长不小于150mm。 | 把 | 25
64051 | 玻璃管 | φ5mm×6mm | 千克 | 1
64053 | 玻璃棒 | φ3mm×4mm | 千克 | 1
64061 | 软胶塞 | 1、供中学生物实验用。 2、型号规格：000号、00号、0号、1号～10号共13个型号。 3、本胶塞由天然橡胶、合成橡胶和多种辅料混炼硫化而成。 4、适用酸碱度ＰＨ2～10。 5、胶塞表面光洁、白色微黄、无明显缺陷。 6、胶塞硬度：邵尔硬度50度～60度。 | 千克 | 1
64062 | 橡胶管 | 1、产品用优质乳胶制造。要求无砂眼，有弹性，厚薄均匀。 2、规格：内径5mm×7mm. 6mm×9mm. 8mm×12mm. 10mm×14mm。壁厚1㎜。 3、产品每根之长度应不少于10米。 4、产品应符合国标GB1189-81《胶管外观质量》的规定。 | 千克 | 1
64084 | 培养皿 | 1、规格：玻璃，60mm。 2、培养皿由一个底和一个盖组成,是用作培养细菌的化学器材。 3、底外径：Φ80-0.5mm；底高：22mm±1mm。 4、盖外径：Φ88+0.5mm；盖高：20mm±2mm；底盖厚：1－0.2mm。 5、产品厚薄均匀，底部平整，口部平磨细密光滑，口应磨平。 6、技术要求符合《玻璃仪器通用技术要求》和GB/T28213-2011或QB/T2296-1997的相关规定。 | 个 | 120
64085 | 培养皿 | 1、规格：玻璃，100mm。 2、培养皿由一个底和一个盖组成,是用作培养细菌的化学器材。 3、底外径：Φ100-0.5mm；底高：22mm±1mm。 4、盖外径：Φ108+0.5mm；盖高：20mm±2mm；底盖厚：1－0.2mm。 5、产品厚薄均匀，底部平整，口部平磨细密光滑，口应磨平。 6、技术要求符合《玻璃仪器通用技术要求》和GB/T28213-2011或QB/T2296-1997的相关规定。 | 个 | 120
64086 | 研钵 | 瓷，60mm造形规整，表面光滑，无结石、气泡及凹凸不平等现象。 | 个 | 30
70085 | 碘化钠 | 试剂500g | 克 | 500
70086 | 硫酸铜（蓝矾、胆矾） | 试剂500g | 克 | 500
71003 | 碳酸氢钠 | 试剂500g | 克 | 500
71044 | 氢氧化钙（熟石灰） | 试剂500g | 克 | 500
72002 | 柠檬酸钠 | 试剂50g | 克 | 500
72014 | 琼脂 | 100g | 克 | 100
72016 | 甘油 | 试剂500g | 克 | 500
72022 | 蔗糖 | 500g | 克 | 500
72023 | 可溶性淀粉 | 500g | 克 | 500
72052 | 酚酞 | 试剂25g | 毫升 | 25
72061 | pH广范围试纸 | 1～14 | 本 | 5
72062 | 甲基绿 | 试剂5g | 克 | 5
72063 | 亚甲基蓝 | 试剂25g | 克 | 25
72091 | 定性滤纸 | 1. 特性：过滤速度为中速。 2. 防潮、密封存放。表面清洁无皱折。3. 内包装规格：100张/（盒）袋。4. 其它要求符合JY0001标准要求。5. 检验规则符合JY0002标准要求。 | 盒 | 5
80301 | 生物实验材料 | 1、由双面刀片、消毒棉签、牙签、纱布、脱脂棉、镜头纸、吸水纸、凡士林、透明胶带、干酵母粉、彩色玻璃纸、坐标纸、碘酒、洋红等组成，或由大豆、玉米、鸡翅、鸡血、动物心脏、小肠、动物腓肠肌、活小鱼等组成。 2、所有材料均有独立外包装，不泄漏，不混装，均在有效使用期内。 | 套 | 1
80302 | 载玻片 | 1、在实验时用来放置实验材料的玻璃片，呈长方形，较厚，有较好的透光性。 2、45°角，抛光边载玻片；规格(mm)：25.4x76.2（1＂x 3＂)；厚度(mm)：0.8-1；包装：50片/盒，化学性能稳定， | 盒 | 10
80303 | 盖玻片 | 技术要求符合JB/T8230.4-1997的相关规定。 | 包 | 50
80304 | 标记笔 | 1、标准型，环保产品。 2、可在纸上、塑胶、玻璃、白板、金属等大部分固体上书写，可永久附著，不脱色，有标准的12色，墨水属油性，无毒。 3、在塑胶、玻璃、白板、金属上书写时，可以用酒精等有机溶剂擦去笔迹。 | 支 | 25
80305 | 生理盐水 | 1、在医学、细胞生物学、分子生物学和生物化学实验中使用。 2、0.9%的氯化钠水溶液,500ml/瓶。 3、密封包装，无渗漏，在有效使用期内。 | 瓶 | 5
80306 | 砾石 | 1、风化岩石经水流长期搬运而成的粒径为2～60mm的无棱角的天然粒料。 2、平均粒径大于1毫米的岩石或矿物碎屑物。按平均粒径大小，又可把砾石细分为巨砾、粗砾和细砾三种：平均粒径1—10毫米的，称细砾；10—100毫米的，称粗砾；大于100毫米的，称巨砾。砾石经胶结成岩后，称砾岩或角砾岩。 | 千克 | 1
80307 | 珍珠岩 | 技术要求符合JC/T209-2012的相关规定。 | 千克 | 1
80308 | AB0血型实验盒 | 技术要求符合JY0355-1999的相关规定。 | 盒 | 1
80309 | 组织培养基试剂盒 | 1、规格：100ml，试剂盒配盖，盖上盒盖后，密闭性好。 2、塑料材质，无毒无害。 3、外观符合JY0001-2003的相关规定。 | 套 | 1
80310 | 昆虫针 | 1、不锈钢丝制作，针头锋利、针球牢固。 2、外观符合JY0001-2003的相关规定。 | 盒 | 5
80311 | 昆虫盒 | 1、漆布木制成型，外表漆布。针插标本盒盒底粘有泡膜板或软木便于插针。 2、外观符合JY0001-2003的相关规定。 | 盒 | 10
81 | 工具
81001 | 测电笔 | 1、由测电头、绝缘手柄组成。 2、采用数字显示；光示感应，数字显示准确、清晰；光亮显示明显。 3、测量范围：交流12V—220V 。 4、手柄绝缘性能良好。 | 支 | 1
81002 | 一字螺丝刀 | 1、适用于初中物理、化学、生物和小学科学实验室用。 2、型号规格：75mm×0.6mm×4mm 3、旋杆长度采用45#钢，工作部硬度不低于HRC48。 4、旋杆长度L:75mm，直径D:4mm 5、旋杆应经镀鉻防锈处理。 6、旋柄为硬质塑料制成，表面光洁、无毛刺，无缩迹。与旋杆接合牢固，并有产品标记及标准编号。 7、技术要求符合GB10635－2003的相关规定。 | 支 | 1
81003 | 十字螺丝刀 | 1、适用于初中物理、化学、生物和小学科学实验室用。 2、型号规格：75mm 3、旋杆材料采用45#钢，工作部长度内硬度HRC48～54。 4、旋杆长度L:75mm，直径D:4mm 5、旋杆应经镀铬防锈处理。 4、旋柄为硬质塑料制成，表面光洁无毛刺，无缩迹，与旋杆接合牢固，并有产品标记和标准编号。 6、技术要求符合GB10635－2003的规定执行。 | 支 | 1
81012 | 钢手锯 | 1、由钢锯弓、钢锯条组成。金属锯身，锯弓尺寸可以调节，锯条长度约300mm 。 2、手柄握捏部位应光滑舒适。采用钢材。 3、锯架表面不应有裂纹，锈渍、毛刺、剥落等缺陷，表面处理色泽一致。 4、锯条不少于10条。 5、锯条和锯弓配合良好。 6、钢锯条技术要求符合GB/T14764-2008的相关规定；钢锯架技术要求符合QB/T1108-1991的相关规定。 | 把 | 1
81013 | 剥线钳 | 技术要求符合QB/T2207-1996的相关规定。 | 把 | 1
81014 | 钢丝钳 | 技术要求符合QB/T2442.1-2007的相关规定。 | 把 | 1
81015 | 手锤 | 1、型号规格：0.5kg （圆柱形），锤体用45＃优质碳素钢制成，手锤把为空心钢管。手锤把与手锤连接牢固。 2、技术要求符合GB3883.7-2005第二部分的相关规定。 | 把 | 1
81020 | 活扳手 | 1、型号规格：长180mm或200mm、250mm。 2、技术要求符合GB/T4440-2008的相关规定。 | 把 | 1
81109 | 花盆 | 1．塑料制。 2．直径大于20cm，高度大于17cm，反边。 | 个 | 1
82001 | 工作服 | 1、物理、化学、生物实验教学用。 2、制作用料为棉织品。 3、服装规格以中号为主，身长120cm。外观无破损、斑点、污物等缺陷。 | 件 | 10
82003 | 护目镜 | 1、护目镜镜片由高级光学树脂（聚碳酸酯）制成，透光率高，应达到97％，强度好，防摔，能遮挡各种强光、射线等辐射，且耐腐蚀，无屈光度，侧面完全遮挡。 2、镜片无波纹、无结瘤、疵点、无划伤等缺陷。 3、镜架具有一定的强度，且佩戴舒适。 4、其它性能指标应符合国家及眼镜行业有关标准的规定。 5、配眼镜专用盒，并附擦镜布一块。 | 个 | 100
合计（元）

## 初中微机教室
初中微机教室
序号 | 名称 | 参数 | 数量 | 单位 | 单价（元） | 总价（元）
1 | 交换机 | 48个10/100/1000Base-T RJ45端口 支持802.1Q VLAN、MTU VLAN、端口VLAN 支持QoS、带宽控制、风暴抑制 支持端口汇聚、端口监控、端口隔离、端口流量统计 支持线缆检测、环回保护 | 1 | 台
2 | 交换机 | 全千兆Web网管交换机 24个10/100/1000Base-T RJ45端口 2个千兆SFP端口 支持802.1Q VLAN、MTU VLAN、端口VLAN 支持QoS、带宽控制、风暴抑制 支持端口汇聚、端口镜像、端口监控 支持线缆检测、环回保护 支持通过Web、PC端软件进行管理 | 1 | 套
3 | 机柜 | 1.2米高服务器机柜 | 1 | 套
4 | 静电地板 | 全钢无边防静电地板，600*600*35mm，均布载荷≥2350kg/㎡，集中载荷≥450kg/㎡，滚动载荷≥360kg/㎡。配件采用锁口型钢板支架，表面镀黄锌防腐处理。支架厚度上托 3mm，下托≥ 2mm，横梁壁厚 1.0mm。板基采用优质 SPCC 硬质合金冷轧钢板，板基表面采用静电喷塑，柔光、耐磨、防水、防火、防尘、防腐蚀；底面采用 ST14 拉伸板，经拉伸后点焊成形。 | 96 | 平方
5 | 吊顶 | 矿棉板吊顶 | 96 | 平方
6 | 窗帘 | 布艺，遮阳 | 1 | 套
7 | 辅材 | 电线、网线、插排等 | 1 | 项
合计（元）

## 小学微机教室
初中微机教室
序号 | 名称 | 参数 | 数量 | 单位 | 单价（元） | 总价（元）
1 | 交换机 | 48个10/100/1000Base-T RJ45端口 支持802.1Q VLAN、MTU VLAN、端口VLAN 支持QoS、带宽控制、风暴抑制 支持端口汇聚、端口监控、端口隔离、端口流量统计 支持线缆检测、环回保护 | 1 | 台
2 | 交换机 | 全千兆Web网管交换机 24个10/100/1000Base-T RJ45端口 2个千兆SFP端口 支持802.1Q VLAN、MTU VLAN、端口VLAN 支持QoS、带宽控制、风暴抑制 支持端口汇聚、端口镜像、端口监控 支持线缆检测、环回保护 支持通过Web、PC端软件进行管理 | 1 | 套
3 | 机柜 | 1.2米高服务器机柜 | 1 | 套
4 | 静电地板 | 全钢无边防静电地板，600*600*35mm，均布载荷≥2350kg/㎡，集中载荷≥450kg/㎡，滚动载荷≥360kg/㎡。配件采用锁口型钢板支架，表面镀黄锌防腐处理。支架厚度上托 3mm，下托≥ 2mm，横梁壁厚 1.0mm。板基采用优质 SPCC 硬质合金冷轧钢板，板基表面采用静电喷塑，柔光、耐磨、防水、防火、防尘、防腐蚀；底面采用 ST14 拉伸板，经拉伸后点焊成形。 | 96 | 平方
5 | 吊顶 | 矿棉板吊顶 | 96 | 平方
6 | 窗帘 | 布艺，遮阳 | 1 | 套
7 | 辅材 | 电线、网线、插排等 | 1 | 项
合计（元）

## 精品录播教室
精品录播录播教室
序号 | 产品 | 参数 | 数量 | 单位 | 单价（元） | 总价（元）
1 | 4K精品录播主机 | 1.主机需采用≥3颗ARM架构处理器，主处理器采用≥6核架构 2.主机系统内存≥8GB，主机存储容量不低于1TB。 3.主机无风扇设计，主机噪声小于20dB（A）。 4.支持标准USB音视频信号输出，通过主机Type-C接口可以实现图像和声音同步输出，最大支持4K图像输出，输出音频可通过主机控制软件实现混音，兼容主流视频会议软件。 5.主机采用高度集成化设计，能够独立完成视频采集、音频采集、音频编码、视频编码、音频处理、视频处理、直播、录制、互动、专业导播、远程运维参数设置功能。 6.内置音频接收模块。无需外接无线音频接收模块，即可完成无线音频采集，支持同时≥2个无线麦克风接入，且同时支持≥2种对频模式。麦克风链接成功后，主机会显示无线麦克风连接成功图标，可通过麦表动态查看声音采集状态。 7.支持断电扩声，在主机完全断电的情况下，从主机音频通道上输入的音频可以从主机输出通道输出，且≥2个音频通道可以支持该功能。 8.视频接口：≥1个HDMI in，≥2个网络摄像机POE接口，≥2路HDMI out，≥1路UVC。 9.支持≥4路高清视频输出，视频输出可同一时间输出分辨率不小于4K的不同视频源。 10.音频接口：≥2个线路立体声音输入，≥2个线路立体声音频输出。 11.支持≥1个阵列麦克风输入接口，可在不接入音频处理器的情况下，通过网线就可以完成≥2个阵列麦克风接入主机，通过网线可以实现≥2麦克风的供电、音频信号传输、音频参数设置，支持数字音频传输。 12.主机采用多功能电源按键，通过一个按键可以实现开机、关机、节能待机。 13.支持 H.264视频编码与解码，可扩展支持H.265 编码/解码。 14.支持录制清晰度设定，最高支持4K并向下兼容；支持录制帧率设定，可选择 25fps/30fps/60fps；录制编码码率≥16Mbps；支持≥32 路 1080p@30fps 编/解码。 15.支持≥2种录制视频自动分段模式：支持按照文件大小分段，可选择500MB，1GB，2GB进行分段录制；支持按照录制时长分段，可选择30分钟、60分钟。 16.支持网络监测功能，无需安装第三方软件，在触控屏幕上显示教室网络状态，包括：服务联通性、网络稳定性、上下行速度、网络追踪性、网卡信息。 17.主机网口支持10/100/1000Mbps自适应，支持 IPV4，IPV6。 18.主机内置扬声器，支持音频检测，通过主机内置扬声器可以播放测试音频，通过主机一体化屏幕进行视频预览时能够同步播放音频，且可控制播放音频音量大小。 19.支持通过互联网，实现对设备的远程配置，支持关机、重启、参数配置操作。支持通过 IOT 物联平台实现主机的远程升级。 20.支持上电自启动，设备通电后系统可自动启动，可设置开启或关闭上电自启动功能，支持自动开关机，可设置定时开关机时间。 21.音频编码码率支持320Kbps并向下兼容，支持128 Kbps 、48Kbps可选。采样率支持48kHz。音频信号处理延时≤20ms。频率响应20Hz~20kHz。 22.主机采用≥15英寸电容触控屏幕，屏幕色域≥72% NTSC，表面硬度≥7H，屏幕分辨率≥1920*1080。 23.为保证设备稳定运行，要求设备平均无故障运行时间（MTBF）≥220000小时。 | 1 | 台
2 | 精品主机导播系统 | 1.支持选择自动导播画面，可设置自动导播画面的保护时间和保持时间。 2.支持多种画面模式，支持单画面、画中画、左右等分、三画面、四画面多种画面合成模式，支持自动导播、手动导播，可通过互动录播电脑主机一体化触控屏实现模式选择。 3.支持课件画面自动检测，可设置检测灵敏度；支持课件画面检测区域设定，可屏蔽电脑弹窗区域。 4.支持云台摄像机控制，支持 PTZ，多个预置位设置和调用。 5.在导播界面的预览窗口可实时观看教师全景/特写、学生全景/特写、多媒体电脑、板书画面共6路画面，点击可进行画面切换。预监画面可实时推流给资源平台，实现平台直播。 6.支持电影模式和资源模式同步录制，可根据用户的不同需求选择录制模式。 7.支持外接导播台，可通过导播台实现对录播主机的录制控制、画面切换、云台跟踪、预置位设定与调取、音量调节。 8.支持通过U盘导入视频、图片作为片头片尾素材，不少于3种格式；支持单个视频文件≤200MB，单个图片文件≤20MB，可保存≤10个素材；支持设定片头片尾保持时间。 9.支持多种格式的字幕，可输入中文、英文、数字、特殊符号，数量≤200个字符；支持调节文字大小、文字透明度；支持≤5种文字颜色设置；支持滚动字幕。 10.支持通过主机一体化屏幕实现云台摄像机控制，无需按照方位，可任意转动云台方向，实现步进控制、连续控制。 | 1 | 套
3 | 精品主机互动系统 | 1.支持标准SIP音视频互动协议，支持1080P@60fps视频互动。 2.支持互动清晰度设置：最高支持 1080p@60fps并向下兼容，帧率可选择 60fps、30fps、25fps。 3.支持双流自动发送，设置自动发送后，建立呼叫，主讲教室自动发送双流。 4.支持课程预约功能，互动录播电脑主机能接收平台下发的互动课表，并显示于互动电脑主机一体化触控屏上，用户点击课表即可立即加入课堂，进行实时互动。 5.支持微信扫码登录，无需单独输入账号，使用微信扫描互动录播电脑主机一体化触控屏上显示的二维码即可登录互动系统。 6.互动过程中可随时邀请新的听课端加入，支持拨号呼叫，用户可通过互动录播电脑主机一体化触控屏上的拨号键盘实现拨号呼叫；支持互动通讯录功能，通讯录可显示最近呼叫的账号信息，可通过通讯录实现一键呼叫。 7.支持一键结束互动，用户通过互动录播电脑主机一体化触控屏一键结束互动。 8.支持通过互动录播电脑主机一体化触控屏实现导播控制，过程中可选择自动导播/手动导播；支持通过 PC 客户端软件进行远程导播控制。 9.PC 客户端软件支持进行互动听课端列表查看、发言管理功能。 10.无需通过任何第三方软件即可进行网络监测，并在互动录播电脑主机一体化触控屏上显示教室网络状态；实现对网络联通性、网络稳定性、上行速度、下行速度、网络追踪性、网卡信息实时检测；在一段时间内，支持以折线图方式实时呈现网络稳定性、上行速度和下行速度。 11.支持课堂互动功能，授课过程中老师可通过在互动录播电脑主机一体化触控屏上单击听课教室画面切换听课教室为主画面，并与该教室实时连麦对讲，实现异地互动。 12.互动过程中，可以在互动录播电脑主机一体化触控屏调出累计视频卡顿次数、累计音频卡顿次数和当前视频参数。 13.设备双向互动过程中，在系统总丢包率 50%的网络环境下，视频清晰流畅无卡顿，语音连贯。 14.支持三种混流方式，推流端混流、拉流端混流、服务端混流。 | 1 | 套
4 | 精品主机视频处理系统 | 1. 支持合成4K的PGM画面，包含导播画面、教师全景画面、教师特写画面、学生全景画面、学生特写画面、板书画面。 2. 支持多种类型视频信号接入，支持标准网络视频信号接入、高速数字信号接入。 3. 支持通过rtsp协议接入第三方摄像机视频流。 4. 支持不少于3种编码复杂度，支持Baseline Profile、Main profile、High profile 5. 支持不少于两种码率控制方式，支持CBR、VBR。 6. 主机可通过网络实现对接入摄像机的设备信息检索。 7. 支持POE摄像机接入。 8. HDMI采集通道支持画面缩放，可完成4K图像采集。 | 1 | 套
5 | 录制面板 | 1.支持≥1个RS232接口。 2.支持≥1个RS422接口。 3.支持≥1个RS485接口。 4.支持≥1个USB接口。 5.整机为可嵌入式设计，可嵌入讲台、墙壁内安装。 6.整体支持≥19个物理按键。 7.支持控制录播主机开关机、支持控制录播开启录制、直播和结束录播、直播。 8.支持通过按键切换自动导播和手动导播。 9.支持手动切换教师全景、教师特写、学生全景、学生特写、多媒体画面和板书画面，方便老师自由的切换需要的录制/直播画面。 10.支持通过控制面板和远端建立远程连接，实现远程互动。 11.支持通过控制面板控制拉起3个远端进行发言、挂断三个远端的发言。 12.支持一键静音。 13.支持按键灯设计、按键灯可显示当前录播主机工作状态。 14.内置蜂鸣器，开关机时能提示操作是否生效。 | 1 | 个
6 | 教师定位辅助摄像机 | 1)镜头水平视场角≥40° 2)一体化集成设计，支持4K超高清，最大可提供4K图像编码输出，同时向下兼容1080p，720p等分辨率。 3)内置图像识别跟踪算法，无需物理转动，即可实现平滑自然的跟踪效果，避免干扰课堂教学。 4)全景画面支持畸变矫正功能。 5)全景画面与特写画面必须采用相同图像传感器和图像处理器，确保两者图像输出亮度、颜色、风格等保持一致。 6)整机接口≥1路RJ45，支持POE有线网络供电，只需要1路网线，即可实现供电及信号传输。 7)传感器尺寸≥CMOS 1/2.8英寸，有效像素≥800万。 | 1 | 台
7 | 教师摄像机图像处理系统 | 1)支持设置摄像机分辨率、帧率、码率 2)支持设置摄像机亮度、饱和度、对比度、锐度、色度、快门速度 3)图像支持左右镜像、上下翻转，默认不开启 4)支持对摄像机网络进行管理，包括设置IP地址/网关/DNS等，支持组播协议搜索IP地址，并修改摄像机IP 5)支持RTMP推流、RTSP拉流、ONVIF协议 6)支持至少1个矩形导播跟踪区划定，至少2个导播屏蔽区划定 7)支持跟踪灵敏度设置，可适配不同的灵敏度要求场景 | 1 | 套
8 | 学生定位辅助摄像机 | 1)镜头水平视场角≥90° 2)一体化集成设计，支持4K超高清，最大可提供4K图像编码输出，同时向下兼容1080p，720p等分辨率。 3)内置图像识别跟踪算法，无需物理转动，即可实现平滑自然的跟踪效果，避免干扰课堂教学。 4)全景画面支持畸变矫正功能。 5)全景画面与特写画面必须采用相同图像传感器和图像处理器，确保两者图像输出亮度、颜色、风格等保持一致。 6)整机接口:≥1路RJ45，支持POE有线网络供电，只需要1路网线，即可实现供电及信号传输。 7)传感器尺寸：≥CMOS 1/2.8英寸，有效像素≥800万。 | 1 | 台
9 | 学生摄像机图像处理系统 | 1)4K学生摄像机内嵌智能跟踪算法，无需单独安装定位跟踪主机及其他任何辅助拍摄设备，即可实现跟踪定位控制功能。 2)支持设置摄像机分辨率、帧率、码率 3)支持设置摄像机亮度、饱和度、对比度、锐度、色度、快门速度 4)图像支持左右镜像、上下翻转，默认不开启 5)支持对摄像机网络进行管理，包括设置IP地址/网关/DNS等，支持组播协议搜索IP地址，并修改摄像机IP 6)支持RTMP推流，RTSP拉流，地址可设置 7)支持ONVIF协议，可预览ONVIF画面 8)支持GB28181协议，可使用GB28181协议推流 | 1 | 套
10 | 4K机械云台摄像机 | 1)传感器尺寸：≥CMOS 1/1.8英寸，有效像素≥800万 2)支持不少于40倍变焦 3)扫描方式：逐行 4)支持畸变矫正功能，畸变＜1.5%，校正后可实现视觉无畸变 5)最低照度： 0.5Lux @ (F1.8, AGC ON) 6)镜头： F1.58 ~ F3.95 7)快门： 1/30s ~ 1/10000s 8)支持自动白平衡功能、背光补偿功能、图像冻结功能、POE供电 9)支持水平翻转、垂直翻转，水平转动范围：±170°，垂直转动范围：-30°~+90° 10)支持最大水平视场角≥60°，最大垂直视场角≥35° 11)支持最大水平转动速度≥100°/s，最大垂直转动速度≥69°/s 12)为确保运行稳定，使用平均无故障运行时间(MTBF)应≥22万小时。 | 5 | 台
11 | 云台摄像机图像处理系统 | 1)设备采用ARM硬件架构，linux操作系统 2)支持自动白平衡、背光补偿功能、2D、3D数字降噪 3)支持不少于4种编码等级，包含baseline、mainprofile、highprofile、svc-t 4)支持AAC、G711A两种音频编码格式 5)支持TCP/IP, HTTP, RTSP, RTMP, Onvif, DHCP, 组播等网络协议 6)支持设置摄像机分辨率、帧率、码率 7)支持设置摄像机亮度、饱和度、对比度、锐度、色度、快门速度 8)图像支持左右镜像、上下翻转，默认不开启 9)支持对摄像机网络进行管理，包括设置IP地址/网关/DNS等，支持组播协议搜索IP地址，并修改摄像机IP | 5 | 套
12 | 全向麦克风 | 1.麦克风采用≥4核的国产音频芯片。 2.麦克风频率响应范围不低于50Hz~16KHz。 3.麦克风拾音半径≥8m，信噪比≥68dB，声压级≥130dBSPL，10%THD@1 KHz。 4.麦克风无需额外适配器供电，能够通过网线实现麦克风供电、音频信号传输、参数调整。 5.麦克风具备≥1个状态指示灯，可显示麦克风工作状态，蓝灯表示工作状态正常，红灯表示无法正常拾音。 6.麦克风采用标准1/4吋螺口，适配各种类型标准吊杆。 7.麦克风支持≥2个数字音频接口，支持盲插。 8.麦克风内置≥8个传感器单元。） 9.麦克风支持在线OTA，可在线对麦克风进行升级，无需人员现场维护。 10.麦克风支持降噪、回声抵消、混响抑制、自动增益控制、多麦融合多种音频算法。 11.麦克风支持数字音频传输。 | 3 | 套
13 | 全向麦克风音频处理系统 | 1. 支持全频带全双工自适应回声消除算法。 2. 支持全频自适应AI降噪技术，降噪电平≥24dB。 3. 支持自动增益控制。 4. 支持啸叫抑制。 5. 支持智能混音，可智能选择最佳麦克风采集音频。 6. 支持多通道音频矩阵，可根据场景需求进行相应设置。 7. 支持音频参数调节。 8. 支持波束成形。 9. 支持远程OTA升级。 10. 支持连接录播主机作为录播音频输入设备使用，也可连接Windows系统，并为其提供音频输入。 | 3 | 套
14 | 无线麦克风 | 1.麦克风支持≥1个Pogo pin接口，支持通过Pogo pin接口进行充电。 2.麦克风支持≥1个三合一按键，可控制麦克风的开关机、静音和配对。 3.麦克风支持≥2个音量控制按钮，可通过音量“+”“-”按钮控制麦克风输出音量。 4.麦克风充电仓支持电量指示，通过灯珠亮灭数量充电仓剩余电量及充电状态。 5.麦克风支持≥4种佩戴方式。 6.麦克风领夹角度支持调节，调节角度≥±90°；麦克风与领夹夹角相对0°位置具备限位功能。 7整机标配两个无线麦克风，且两个麦克风支持同时工作。 8.麦克风支持一键开启静音模式。 9.麦克风支持通过音量调节按钮调节输出音量；音量调节过程中通过麦克风一体化屏幕动态提示当前音量等级。 10.麦克风采用心型指向，信噪比≥95dB，音频采样率≥48kHz，音频采样精度≥16bit。 11.麦克风工作频段为2.4G。 12.支持抗干扰能力，支持自动跳频技术，避免同频干扰问题，同一空间内有多个无线麦克风不会产生相互干扰。 13.支持红外和无线同时配对。 14.麦克风具备彩色显示屏，支持显示麦克风电池电量、麦克风配对状态、麦克风所连接的设备、显示当前麦克风接收声音强度、无线连接信号强度。 | 1 | 套
15 | 无线麦克风音频处理系统 | 1. 麦克风音频编码方式采用LC3 plus。 2. 支持啸叫抑制算法，本地扩声时不产生啸叫现象。 3. 支持降噪功能设置。 4. 支持多通道输入混音。 | 1 | 套
16 | 专业功放 | 1. 支持LINE IN接口≥2个，类型为 3.5mm线性输入接口。 2. 支持麦克风输入接口≥4个，类型为 6.5mm麦克风音频输入接口。 3. 支持音频输出接口≥4个，类型为香蕉端子类型。 4. 支持RS232接口≥1个 ，具备输出音量调节，远程控制开关机功能。 5. 输出功率8Ω 300W*2。 6. MIC输入灵敏度50mV。 7. 音频信号输入灵敏度775mV。 8. 信噪比≥90dBA。 9. 声音分离度50dBA。 10. 谐波互调失真<0.17%@1KHz 150mV。 | 1 | 套
17 | 专业音响 | 1. 音柱型设计，使用专业功放搭配音柱实现音量扩声。 2. 单音柱具备≥4个3”喇叭单元。 3. 标准阻抗：8Ω。 4. 频率响应：20Hz～20KHz。 5. 单音柱额定功率(RWS)≥120W。 6. 单音柱最大功率(PEAK)≥240W。 7. 灵敏度：95dB 8. 最大声压级：120dB。 9. 单音柱覆盖角度：水平120°、垂直120°。 | 1 | 对
观摩导播室
18 | 观摩显示屏 | 1.屏幕物理尺寸≥55吋、分辨率≥3840*2160、刷新率≥60Hz、可视角度≥±176度。 2.USB接口数量≥2、HDMI输入通道数量≥3、模拟RF接口≥1、AV接口≥1。 3.支持HDMI接入检测开机，HDMI有输入信号后，可自动开机，至少有3个HDMI接口支持该功能。 4.支持HDMI接入检测关机，HDMI输入信号消失后2分钟，可自动进入关机状态，至少有3个HDMI接口支持该功能。 5.整机能源效率等级不高于2级，不接受3级及以上低能源效率的产品。 | 1 | 台
19 | 导播显示器 | 1)尺寸≥23英寸，液晶面板为IPS屏。 2)亮度值≥250cd/㎡。 3)对比度≥1000:1，屏幕刷新率≥75Hz，响应时间≤7ms，可视角度≥178° 4)支持高色域显示，色域值≥DCI-P3 90%； 5)支持硬件低蓝光，获得TUV硬件低蓝光认证。 6)支持无频闪认证。 | 1 | 台
20 | 有源音箱 | 1.采用功放与互动音箱一体化设计，内置麦克风无线接收模块，帮助教师实现多媒体扩音以及本地扩声功能。 2.双音箱有线连接，机箱采用塑胶材质，保护设备免受环境影响。 3.输出额定功率≥2*15W。 4.配置独立音频数字信号处理芯片，支持啸叫抑制功能。 5.支持教师扩声和输入音源叠加输出。 | 1 | 对
21 | 录播桌面支架 | 1. 支架采用高强度合金钢材，坚固耐用。 2. 支架材料厚度≥2.0mm。 3. 支架底部自带防滑硅胶垫。 4. 支架配备主机≥7个锁付孔，可用于固定主机。 5. 支架自带倾斜角，与桌面夹角充分考虑人机工学，可更加广泛适应不同身高人群。 6. 支架具备理线机构，让设备走线更加整齐有序。 | 1 | 个
22 | 导播控制台 | 1.整机采用纯金属材质，全铝机身，CNC工艺，坚固耐用，质感十足，底部配备≥4个硅胶垫，桌面使用更加稳固。 2.采用彩色背光按键，按键数量≥29个，背光颜色≥3种，可通过不同颜色表征不同的工作状态，简化老师理解，支持背光亮度调节，可以根据教室光线环境和用户喜好自行调节背光亮度，满足不同场景和用户使用需求。 3.整机配备云台操纵杆，通过整机摇杆操作，支持不少于8个方向的云台控制，可通过操纵杆的倾斜程度实现对云台摄像机的转动速度控制，同时可通过操纵杆实现ZOOM拉进拉远控制，满足精准的拍摄取景。 4.支持一键复位功能，可通过云台操纵杆，快速将摄像机复位到开机预置位画面。 5)为满足用户在导播过程中对声音控制的诉求，整机支持≥3个音量控制旋钮，可实现对录播主机的实时音量、教师麦克风音量、学生麦克风音量的控制，控制旋钮采用无极编码器，转动顺滑无限位，旋钮表面采用条纹设计，操控触感一流； 6)整机支持≥2种通信方式，可使用USB或RS422进行通信，为保证控制实时性，不接受使用TCP/UDP通信方式； 7)整机通信接口≥2个，支持至少一个USB2.0接口，至少一个RS422接口； 8)整机内置蜂鸣器，用户在进行导播控制时，可通过蜂鸣器实现操控状态提醒，结合软件内部设计的检验机制，可以确保用户操控通过蜂鸣器得到精准反馈，用户也按照自身喜好和场景要求通过快捷键设定蜂鸣器打开和关闭，无需借助外部设备； | 1 | 台
23 | 导播控制台应用系统 | 1.整机支持不少于5个预置位，支持云台预置位设定，预置位设定无需打开其他设置软件，可直接通过键盘完成预置位设定，设定后预置位即刻生效，用户设定预置位过程有灯光提示，减少用户误操作的概率，预置位调用过程中导播键盘提供灯光颜色变化提示+蜂鸣器提示，给用户最准确的操控反馈，用户可直接通过预置位调用控制录制画面切换当前选中的某个预置位，实现对拍摄角度的精准控制。 2.支持云台摄像机控制选择，用户可以通过整机按键操作，支持≥5个摄像机通道选择，通道选择完成后，键盘操控命令仅对选中摄像机生效，不会产生串码。 3.整机与录播主机操作同步，用户通过导播键盘，可以实现开始、暂停、停止、三种录制状态控制，控制实时性良好，能够做到即点即录，无需等待，控制过程导播键盘提供灯光颜色变化提示+蜂鸣器提示，给用户最准确的操控反馈。 4.支持导播模式控制，用户可根据使用场景需要，设置当前的导播模式，整机可设置录播主机为自动导播模式和手动导播模式，满足不同场景需求。 5)支持≥6种画面布局，包含单画面、双画面、画中画、三画面、四画面、自定义布局； 6)支持导播控制，用户可通过整机按键操作实现导播画面选择，选中通道能够高亮显示，支持≥6个导播通道控制； | 1 | 套
24 | 直播平台 | 1.基础管理 1)系统采用模块化的架构设计B/S架构，用户可通过浏览器实现专递课堂、名校网络课堂、直播活动、用户管理等功能。 2)角色自定义：支持管理员根据不同教师的工作需求创建角色，自定义该角色的名称和可使用的功能权限；并可查看各角色的人数，方便管理。 3)教师可以通过自主账号登录平台，根据教师个人学习需求对全校的视频课程进行筛选、点播观看、在线学习。 4)视频管理：录播主机录制的视频自动上传至平台，支持本校教师或管理员对视频进行名称编辑、学科学段编辑、下载、删除、发布课程等操作。 5)上传附件：平台支持支持用户在发布课程时上传相关资料；所上传资料可支持不少于5种文件格式；课程发布后，观众观看课程时下载相关资料，进行深入学习。 6)课程发布：课程发布时，可选择对应的学段、学科、发布模块、示范课分类等，方便用户按不同维度查找课程。 7)课程审核：支持学校管理员对本校教师申请发布的课程进行审核，监控公开课程资源的质量；拒绝课程发布时，需填写拒绝原因；若课程未通过时，系统将在消息中心自动通知该课程归属的教师。 8)课程评论：支持用户对已发布视频进行视频打点并插入课堂评价，所评论内容需关联视频对应时间点。平台支持用户在线对课堂视频进行评论，所评论内容支持以新消息提示方式自动提醒授课教师。支持管理员对用户评论进行信息管理，可选择性删除评论内容，管控评论秩序。 22)活动课件：教师可选择云课件与直播关联，无需耗时上传本地文件；课件与直播关联后，支持用户在活动开始时间前查看云课件；活动开始后，用户可在观看直播视频的同时，在线查看已关联的课件。 23)直播互动：直播过程中，支持用户在直播课程中发布评论、点赞、分享观看链接或二维码，同时可查看直播简介、活动课件和累计观看人次。 24)直播暖场素材：平台支持用户自主选择上传图片或视频，作为暖场素材在直播间隙循环播放。 25)签到设置：支持在直播活动开始前，设置签到规则；可选择限时签到或不限时签到，适应不同的直播场景。 26)签到信息：支持设置观众签到的输入信息，可选择仅输入“姓名”或“姓名、班级/学校/单位”。 27)导出签到数据：支持教师以Excel格式导出签到结果，签到结果包括每次签到用户的姓名、账号等信息。 28)直播数据：直播开始后，支持查看直播的人气峰值、观看人次、累计点赞、观众发言次数、签到人数等数据，随时掌握直播情况。 29)直播回放：支持开启直播回放功能；开启后用户可在原有直播的分享链接中查看已结束的直播内容，回顾直播精彩环节。 30)管理直播回放：教师可选择直播中各时段生成的回放视频，删除不必要的回放片段，或选择发布至专递示范课/名校网络课堂/名师示范课，方便其他师生观看。 31)分组管理：教师可将多场已创建的直播、互动课堂、互动教研、课例评课等活动，添加至同一直播分组；每个分组自动生成分享二维码和链接，方便观众在一个分组链接中选择不同活动进行观看。 32)分组命名：支持教师对直播分组自定义名称，让直播分组更具辨识度。 33)删除直播：支持教师删除过期或无效的直播，删除后原有的直播分享链接将自动失效。 34)支持直播集群技术，以支持系统的横向拓展，随系统应用规模的拓展逐渐增加转发服务器以支持更大规模直播。平台支持不少于200点以上高清直播功能。 35)课程搜索：支持用户通过课程、教师、学校名称等关键词快速搜索已发布的课程资源，支持用户查看最近搜索关键词记录，方便用户再次快速查找相关课程。 36)用户可在教师空间中，查看该教师上传的全部课程、个人简介、所属学校以及个人成就，个人成就包含上传课程的总数、课程播放总次数等。 37)教研评课：支持教师创建教研活动，并通过链接或海报分享给其他用户看课评课；支持教师在教研活动中查看活动简介、查看资料、发表点评、评课表打分。 38)教研数据：自动统计教研的点评次数、评课表平均分、观看人数等数据，支持查看文字点评的详情记录、评课表题目的客观题评分、主观题回答情况、教师评课记录。 39)评课表管理：支持管理员创建多张评课表，并自定义评课表的标题、引导语、评分标准、题目分数、主观评价。至少提供一份评课表模板，方便用户快捷创建评课表。 40)自定义导航栏：支持超级管理员编辑平台一级和二级导航栏的标题内容；支持拖拽调整一级导航栏的排序，方便管理者设置个性化的平台。 2.专递课堂 1)专递示范课：自动统计老师发布到“专递示范课”的课程总数，并按学科统计发布课程的老师人数与课程数。 2)支持用户在平台中预约专递课程，采用课表形式实时显示课程计划。 3)课表支持逐级汇总，教师个人课程计划、学校全体课程计划均支持在一张课表中展示，利于用户便捷查看。 4)在课程计划中，支持登录用户进行个人课程的快速定位查看。 3.名师课堂 1)用户可在名师示范课页面中，点播本校名师上传的优质示范课程。 2)平台根据课程播放数量提供最热门课程推荐，便于用户快速查看学习。 3)平台提供课程播放总数最高的名师展示，支持用户点击名师头像进入教师空间，查看该名师上传的全部课程。 4)支持通过学段、学科、课程分类快速筛选课程视频；课程至少支持微课、培训讲座、课堂实录等分类，方便用户快速定位，查看所需课程。 4.名校网络课堂 1)具备名校网络课堂页面，展示详细学校情况，包括学校简介、活跃教师、学校上传的全部课程、课程观看总人次等数据。在活跃教师排行榜中，可看到各位名师发起的课程总数及总观看人次。 2)用户访问平台网页观看线上课程时，可直接在平台网页中参与知识配对、选词填空、趣味分类等在线互动答题，加深对知识点的理解；完成后，可直接查看答题用时与答题排行榜，并可选择继续观看视频或再玩一次。 3)名校管理员可进行学校校徽、学校简介等信息的设置管理。 5.移动端观看课程 1)在专递示范课/名师示范课/名校网络课堂的课程页面中，支持一键生成分享海报，也可一键复制观看链接，方便分享给其他观众，通过移动端打开观看。 2)分享海报中包括课程名称、主讲人、学校名称及二维码等信息。 6.视频在线剪辑 1)支持用户对本地上传或录播机录制的视频，通过浏览器完成在线剪辑，将视频的无效内容删除，保留课堂中的重难点和精彩部分。 2)效果预览：进行剪辑操作后，支持用户通过在线预览窗口，实时查看剪辑后的内容，确保视频效果。 3)插入课堂活动：支持用户在平台上查看已上传的云课件，并选择课件中的课堂活动插入视频中，设置为课程的互动答题环节；课程发布后，用户观看到所对应的课程时间点时，系统将自动弹出课堂活动，需要完成互动答题才可进入下一阶段的知识点学习。 4)视频截取：支持用户通过拖拽视频起点与终点，快速去除头部或尾部的无效内容，截取保留视频中的重点部分。 5)视频分割与删除：支持基于时间刻度，将视频分割成若干个片段，并把无效片段删除。 7.产品应用教程：同一品牌提供有关产品应用的教程视频，方便老师自主学习观摩，熟悉掌握相关的信息化工具应用技术。 | 1 | 套
25 | 安装调试系统集成 | 高清线、交换机、音频线、网线、电视挂架等辅材，安装及系统集成 | 1 | 宗
26 | 塑胶地板 |  | 140 | 平方
(一)墙面
1 | 木质穿孔吸音板 | 材料规格：1220*2440*15mm槽木穿孔吸音板，环保等级E2 施工工艺：木龙骨空腔基层制作+木质穿孔板裁剪、加工+人工安装固定+窗、柱立面翻边处理+补钉眼+12%损耗 | 180 | 平方
2 | 吸音棉 | 材料规格：6mm厚。 材料特性：燃烧时产生烟雾对人体无毒害性，直接接触皮肤无毒害性，非矿物纤维材质，不掉粉尘、不痒人。 | 417 | 平方
3 | 龙骨防火处理 | 防火处理 | 3 | 项
(二)顶面
1 | 吊顶 | 材料规格：600*600mm矿棉板+国标T型烤漆龙骨+配套阴角+丝杆+人工安装、固定。 | 132 | 平方
2 | LED灯 | 授课区采用4*8排列 | 32 | 盏
(三)观摩室
1 | 开窗洞 |  | 9.6 | 平方
2 | 观摩窗 | 材料规格：定制单向可视玻璃4m*1.2m，+人工安装（单张长度2米，高度1.2米） | 9.6 | 平方
合计（元）

## 饮水机
饮水设备
序号 | 名称 | 参数 | 单位 | 数量 | 单价（元） | 总价（元）
1 | 饮水机 | 外形尺寸：180×44×148cm 出水方式：触摸开关出水 一开水五温开水 开锁带锁 电源：6KW；380V 3N-50Hz 净水系统：反渗透过滤RO800G+不锈钢水箱45L +泵 加热内胆容量:35L 温开水：温度可调 | 台 | 10