## 封-1 工程量清单
|  | 菏泽市牡丹区乡镇水环境综合治理项目一标段 |  |  | 工程
工 程 量 清 单
招 标 人： |  |  | 工 程 造 价 咨 询 人：
| (单位盖章) |  |  | (单位资质专用章)
法定代表人 或其授权人： |  |  | 法定代表人 或其授权人：
| (签字或盖章) |  |  | (签字或盖章)
编 制 人： |  |  | 复 核 人：
| (造价人员签字盖专用章) |  |  | (造价工程师签字盖专用章)
编 制 时 间： | 年 月 日 |  | 复 核 时 间： | 年 月 日

## 表-05 分部分项工程量清单与计价表
分部分项工程量清单与计价表
工程名称：菏泽市牡丹区乡镇水环境综合治理项目一标段 | [5 empty] | 第 1 页 共 35 页
序号 | 项目编码 | 项目名称 项目特征 | 计量单位 | 工程数量 | 金额（元）
[5 empty] | 综合单价 |  | 合价 | 其中： 暂估价
皇镇管网工程
皇镇管网工程
管网工程
13 | 040501004001 | 塑料管 1.材质及规格:HDPE双壁波纹管,直径De300 2.连接形式:胶圈接口 3.铺设深度:根据现场实际情况综合考虑 4.管道检验及试验要求:符合设计要求 | m | 1037
14 | 040504003001 | 塑料检查井 检查井 1.检查井材质、规格:详见图纸设计 | 座 | 30
15 | 04B001 | 溢流井 1.材质、规格:详见图纸设计 | 座 | 5
16 | 040504005001 | 塑料井筒 1.井筒规格:φ700 2.其他:详见图纸设计 | m | 54
17 | 041001001001 | 拆除路面 1.材质:混凝土路面 2.其他:含拆除垃圾外运 | m2 | 525
18 | 040203007001 | 水泥混凝土 1.混凝土强度等级:C25 2.面层厚度:20cm 3.嵌缝材料:详见图纸设计 4.其他:含路面混凝土养护 | m2 | 525
分部分项工程量清单与计价表
工程名称：菏泽市牡丹区乡镇水环境综合治理项目一标段 | [5 empty] | 第 2 页 共 35 页
序号 | 项目编码 | 项目名称 项目特征 | 计量单位 | 工程数量 | 金额（元）
[5 empty] | 综合单价 |  | 合价 | 其中： 暂估价
19 | 040101002001 | 挖沟槽土方 1.土壤类别:一、二类土 2.挖土深度:≤4m 3.开挖方式:根据现场实际情况综合考虑 4.装车、不装车:根据现场实际情况综合考虑 5.场内运距:根据现场实际情况综合考虑 | m3 | 1709
20 | 040103001001 | 回填方 1.填方部位:沟槽 2.填方材料品种:综合考虑 3.填方粒径要求:详见图纸要求 4.填方来源:现场已开挖土方 | m3 | 1535
21 | 040103001002 | 回填方 1.填方部位:沟槽基础 2.填方材料品种:中粗砂/砂石 3.填方粒径要求:详见图纸要求 | m3 | 93
22 | 040103002001 | 余方弃置 1.废弃料品种:现场已开挖土方 2.运距:根据现场实际情况综合考虑 | m3 | 80.77
23 | 040501004004 | 塑料管 1.材质及规格:压力输送PE管，DN≤110 2.连接形式:热熔对接 3.铺设深度:根据现场实际情况综合考虑 4.管道检验及试验要求:符合设计要求 | m | 378
分部分项工程量清单与计价表
工程名称：菏泽市牡丹区乡镇水环境综合治理项目一标段 | [5 empty] | 第 3 页 共 35 页
序号 | 项目编码 | 项目名称 项目特征 | 计量单位 | 工程数量 | 金额（元）
[5 empty] | 综合单价 |  | 合价 | 其中： 暂估价
24 | 040501004005 | 塑料管 1.材质及规格:压力输送PE管，DN≤160 2.连接形式:热熔对接 3.铺设深度:根据现场实际情况综合考虑 4.管道检验及试验要求:符合设计要求 | m | 1022
25 | 040501004003 | 塑料管 1.材质及规格:HDPE双壁波纹管，De400 2.连接形式:胶圈接口 3.铺设深度:根据现场实际情况综合考虑 4.管道检验及试验要求:符合设计要求 | m | 50
26 | 04B009 | 溢流管止回阀门拍板 1.φ500、HDPE材质 | 个 | 5
27 | 040501008001 | 水平导向钻进 1.土壤类别:结合现场实际情况综合考虑 2.材质及规格:结合现场实际情况综合考虑 3.一次成孔长度:结合以往施工经验综合考虑 4.其他:详见图纸设计 | m | 733
28 | 040501008002 | 水平导向钻进 1.土壤类别:结合现场实际情况综合考虑 2.材质及规格:结合现场实际情况综合考虑 3.一次成孔长度:结合以往施工经验综合考虑 4.其他:详见图纸设计 | m | 436
分部分项工程量清单与计价表
工程名称：菏泽市牡丹区乡镇水环境综合治理项目一标段 | [5 empty] | 第 4 页 共 35 页
序号 | 项目编码 | 项目名称 项目特征 | 计量单位 | 工程数量 | 金额（元）
[5 empty] | 综合单价 |  | 合价 | 其中： 暂估价
29 | 040103001006 | 回填方 1.填方部位:沟槽 2.填方材料品种:综合考虑 3.填方粒径要求:详见图纸要求 4.填方来源:现场已开挖土方 | m3 | 2384
一体化提升泵站
1 | 010101001001 | 平整场地 1.名称:基底钎探 | m2 | 54.76
2 | 040101003001 | 挖基坑土方 1.土壤类别:综合 2.挖土深度:5m内 3.装车、不装车:装车 4.场内运距:根据施工组织设计综合考虑 | m3 | 149.48
3 | 040103001007 | 回填方 1.填方材料品种:回填土 | m3 | 141.98
4 | 010507002001 | 室外地坪 1.做法：回填土表面浇注厚度约300mm的混凝土 | m2 | 7.87
5 | 040103002002 | 余方弃置 1.运距:≤500m | m3 | 15
6 | 040303001001 | 混凝土垫层 1.混凝土强度等级:C30 | m3 | 0.63
7 | 010501006001 | 设备基础 1.混凝土强度等级:C30 | m3 | 2.12
8 | 010501006002 | 设备基础 1.部位：玻璃钢筒体底部灌浆孔C30 | m3 | 0.35
9 | 040601017001 | 其他现浇混凝土构件 1.构件名称、规格:C30素混凝土二次浇筑 2.部位：玻璃钢筒体底边 | m3 | 1.66
10 | 040901001001 | 现浇构件钢筋 1.钢筋种类:现浇构件钢筋HRB400（RRB400) 2.钢筋规格:直径（mm）≤12 | t | 0.017
分部分项工程量清单与计价表
工程名称：菏泽市牡丹区乡镇水环境综合治理项目一标段 | [5 empty] | 第 5 页 共 35 页
序号 | 项目编码 | 项目名称 项目特征 | 计量单位 | 工程数量 | 金额（元）
[5 empty] | 综合单价 |  | 合价 | 其中： 暂估价
11 | 040901001002 | 现浇构件钢筋 1.钢筋种类:现浇构件钢筋HRB400（RRB400) 2.钢筋规格:直径（mm）≤18 | t | 0.169
12 | 04B010 | 一体化预制泵站 1.罐体尺寸：φ1200*4200； 2.水泵功率：1.50kw(一用一备） 3.壁厚：12mm； 4.水泵：切割泵（国内一线品牌：凯泉、南方、东方）： 5.提篮格栅； 6.配套不锈钢盖板（304）直径1000mm,厚度2.5mm）； 7.防坠格栅； 8.检修爬梯； 9.轨道； 10.配套控制柜（304）（电气元器件品牌：西门子、施耐德、ABB） 11.PLC系统 12.泵与控制柜连接电缆 | 座 | 1
胡集镇管网工程
胡集镇管网工程
一体化提升泵站
45 | 010101001001 | 平整场地 1.名称:基底钎探 | m2 | 109.52
46 | 040101003001 | 挖基坑土方 1.土壤类别:综合 2.挖土深度:5m内 3.装车、不装车:装车 4.场内运距:根据施工组织设计综合考虑 | m3 | 298.96
47 | 040103001001 | 回填方 1.填方材料品种:回填土 | m3 | 283.96
分部分项工程量清单与计价表
工程名称：菏泽市牡丹区乡镇水环境综合治理项目一标段 | [5 empty] | 第 6 页 共 35 页
序号 | 项目编码 | 项目名称 项目特征 | 计量单位 | 工程数量 | 金额（元）
[5 empty] | 综合单价 |  | 合价 | 其中： 暂估价
48 | 010507002001 | 室外地坪 1.做法：回填土表面浇注厚度约300mm的混凝土 | m2 | 15.74
49 | 040103002001 | 余方弃置 1.运距:≤500m | m3 | 30
50 | 040303001001 | 混凝土垫层 1.混凝土强度等级:C30 | m3 | 1.25
51 | 010501006001 | 设备基础 1.混凝土强度等级:C30 | m3 | 4.23
52 | 010501006002 | 设备基础 1.部位：玻璃钢筒体底部灌浆孔C30 | m3 | 0.7
53 | 040601017001 | 其他现浇混凝土构件 1.构件名称、规格:C30素混凝土二次浇筑 2.部位：玻璃钢筒体底边 | m3 | 3.33
54 | 040901001001 | 现浇构件钢筋 1.钢筋种类:现浇构件钢筋HRB400（RRB400) 2.钢筋规格:直径（mm）≤12 | t | 0.034
55 | 040901001002 | 现浇构件钢筋 1.钢筋种类:现浇构件钢筋HRB400（RRB400) 2.钢筋规格:直径（mm）≤18 | t | 0.338
分部分项工程量清单与计价表
工程名称：菏泽市牡丹区乡镇水环境综合治理项目一标段 | [5 empty] | 第 7 页 共 35 页
序号 | 项目编码 | 项目名称 项目特征 | 计量单位 | 工程数量 | 金额（元）
[5 empty] | 综合单价 |  | 合价 | 其中： 暂估价
56 | 04B001 | 一体化预制泵站 1.罐体尺寸：φ1200*4200； 2.水泵功率：1.50kw(一用一备） 3.壁厚：12mm； 4.水泵：切割泵（国内一线品牌：凯泉、南方、东方）： 5.提篮格栅； 6.配套不锈钢盖板（304）直径1000mm,厚度2.5mm）； 7.防坠格栅； 8.检修爬梯； 9.轨道； 10.配套控制柜（304）（电气元器件品牌：西门子、施耐德、ABB） 11.PLC系统 12.泵与控制柜连接电缆 | 座 | 2
管网工程
30 | 040501004001 | 塑料管 1.材质及规格:HDPE双壁波纹管,直径De300 2.连接形式:胶圈接口 3.铺设深度:根据现场实际情况综合考虑 4.管道检验及试验要求:符合设计要求 | m | 2442
31 | 040504003001 | 塑料检查井 检查井 1.检查井材质、规格:详见图纸设计 | 座 | 72
32 | 04B002 | 溢流井 1.材质、规格:详见图纸设计 | 座 | 1
33 | 040504005001 | 塑料井筒 1.井筒规格:φ700 2.其他:详见图纸设计 | m | 122
分部分项工程量清单与计价表
工程名称：菏泽市牡丹区乡镇水环境综合治理项目一标段 | [5 empty] | 第 8 页 共 35 页
序号 | 项目编码 | 项目名称 项目特征 | 计量单位 | 工程数量 | 金额（元）
[5 empty] | 综合单价 |  | 合价 | 其中： 暂估价
34 | 041001001001 | 拆除路面 1.材质:混凝土路面 2.其他:含拆除垃圾外运 | m2 | 2657
35 | 040203007001 | 水泥混凝土 1.混凝土强度等级:C25 2.面层厚度:20cm 3.嵌缝材料:详见图纸设计 4.其他:含路面混凝土养护 | m2 | 2657
36 | 040101002001 | 挖沟槽土方 1.土壤类别:一、二类土 2.挖土深度:≤4m 3.开挖方式:根据现场实际情况综合考虑 4.装车、不装车:根据现场实际情况综合考虑 5.场内运距:根据现场实际情况综合考虑 | m3 | 4108
37 | 040103001002 | 回填方 1.填方部位:沟槽 2.填方材料品种:综合考虑 3.填方粒径要求:详见图纸要求 4.填方来源:现场已开挖土方 | m3 | 3698
38 | 040103001003 | 回填方 1.填方部位:沟槽基础 2.填方材料品种:中粗砂/砂石 3.填方粒径要求:详见图纸要求 | m3 | 220
39 | 040103002002 | 余方弃置 1.废弃料品种:现场已开挖土方 2.运距:根据现场实际情况综合考虑 | m3 | 190
分部分项工程量清单与计价表
工程名称：菏泽市牡丹区乡镇水环境综合治理项目一标段 | [5 empty] | 第 9 页 共 35 页
序号 | 项目编码 | 项目名称 项目特征 | 计量单位 | 工程数量 | 金额（元）
[5 empty] | 综合单价 |  | 合价 | 其中： 暂估价
40 | 040501004003 | 塑料管 1.材质及规格:压力输送PE管，DN≤110 2.连接形式:热熔对接 3.铺设深度:根据现场实际情况综合考虑 4.管道检验及试验要求:符合设计要求 | m | 1147
41 | 040501004002 | 塑料管 1.材质及规格:HDPE双壁波纹管，De400 2.连接形式:胶圈接口 3.铺设深度:根据现场实际情况综合考虑 4.管道检验及试验要求:符合设计要求 | m | 10
42 | 04B003 | 溢流管止回阀门拍板 1.φ500、HDPE材质 | 个 | 1
43 | 040501008001 | 水平导向钻进 1.土壤类别:结合现场实际情况综合考虑 2.材质及规格:结合现场实际情况综合考虑 3.一次成孔长度:结合以往施工经验综合考虑 4.其他:详见图纸设计 | m | 1390
44 | 040501008002 | 水平导向钻进 1.土壤类别:结合现场实际情况综合考虑 2.材质及规格:结合现场实际情况综合考虑 3.一次成孔长度:结合以往施工经验综合考虑 4.其他:详见图纸设计 | m | 49
分部分项工程量清单与计价表
工程名称：菏泽市牡丹区乡镇水环境综合治理项目一标段 | [5 empty] | 第 10 页 共 35 页
序号 | 项目编码 | 项目名称 项目特征 | 计量单位 | 工程数量 | 金额（元）
[5 empty] | 综合单价 |  | 合价 | 其中： 暂估价
57 | 040504008001 | 化粪池 1.材质:钢筋混凝土化粪池 2.型号、规格:03S702 GS-10-40QSF | 座 | 1
胡集镇污水处理站工程
胡集镇污水处理站土建部分
土建部分
控制柜基础
80 | 010501001001 | 垫层 1.混凝土种类:商品混凝土 2.混凝土强度等级:C20 | m3 | 0.34
81 | 010501006001 | 设备基础 | m3 | 2.08
基础13.7*4.0
74 | 010101002002 | 挖一般土方 1.土壤类别:普通土 2.挖土深度:6m 内 3.弃土运距:综合考虑 | m3 | 412.35
75 | 010515001002 | 现浇构件钢筋 1.钢筋种类、规格:钢筋HRB335（HRB400）≤φ12 | t | 1.405
76 | 010501001002 | 垫层 1.混凝土种类:商品混凝土 2.混凝土强度等级:C20 | m3 | 5.84
77 | 010501004002 | 满堂基础 1.混凝土种类:商品混凝土 2.混凝土强度等级:C30 | m3 | 21.92
78 | 040305001002 | 垫层 1.材料品种、规格:砂垫层 | m3 | 2.74
79 | 010516002002 | 预埋铁件 1.钢材种类:铁件 2.规格:详见图纸 3.铁件尺寸:详见图纸 | t | 0.04
分部分项工程量清单与计价表
工程名称：菏泽市牡丹区乡镇水环境综合治理项目一标段 | [5 empty] | 第 11 页 共 35 页
序号 | 项目编码 | 项目名称 项目特征 | 计量单位 | 工程数量 | 金额（元）
[5 empty] | 综合单价 |  | 合价 | 其中： 暂估价
基础6.5*3.4
62 | 010101002004 | 挖一般土方 1.土壤类别:普通土 2.挖土深度:6m 内 3.弃土运距:综合考虑 | m3 | 307.78
63 | 010515001003 | 现浇构件钢筋 1.钢筋种类、规格:钢筋HRB335（HRB400）≤φ12 | t | 0.568
64 | 010501001004 | 垫层 1.混凝土种类:商品混凝土 2.混凝土强度等级:C20 | m3 | 2.41
65 | 010501004004 | 满堂基础 1.混凝土种类:商品混凝土 2.混凝土强度等级:C30 | m3 | 7.92
66 | 040305001003 | 垫层 1.材料品种、规格:砂垫层 | m3 | 0.11
67 | 010516002003 | 预埋铁件 1.钢材种类:铁件 2.规格:详见图纸 3.铁件尺寸:详见图纸 | t | 0.02
阀门井
68 | 010101002003 | 挖一般土方 1.土壤类别:普通土 2.挖土深度:6m 内 3.弃土运距:综合考虑 | m3 | 4.9
69 | 010501001003 | 垫层 1.混凝土种类:商品混凝土 2.混凝土强度等级:C20 | m3 | 0.35
70 | 010501004003 | 满堂基础 1.混凝土种类:商品混凝土 2.混凝土强度等级:C30 | m3 | 0.28
分部分项工程量清单与计价表
工程名称：菏泽市牡丹区乡镇水环境综合治理项目一标段 | [5 empty] | 第 12 页 共 35 页
序号 | 项目编码 | 项目名称 项目特征 | 计量单位 | 工程数量 | 金额（元）
[5 empty] | 综合单价 |  | 合价 | 其中： 暂估价
71 | 040305004001 | 砖砌体 1.部位:砖砌阀门井 | m3 | 1.49
72 | 040308001001 | 水泥砂浆抹面 1.砂浆配合比:防水砂浆1：2 2.部位:砖砌检查井内壁 3.厚度:20mm | m2 | 2.72
73 | 04B003 | 合页盖板 1.合页盖板 | 块 | 1
外排井
58 | 010101002005 | 挖一般土方 1.土壤类别:普通土 2.挖土深度:6m 内 3.弃土运距:综合考虑 | m3 | 0.86
59 | 010501004005 | 满堂基础 1.混凝土种类:商品混凝土 2.混凝土强度等级:C30 | m3 | 0.09
60 | 040305004002 | 砖砌体 1.部位:砖砌阀门井 | m3 | 0.15
61 | 040308001002 | 水泥砂浆抹面 1.砂浆配合比:防水砂浆1：2 2.部位:砖砌检查井内壁 3.厚度:20mm | m2 | 2.48
胡集镇污水处理站电气部分
82 | 040801010001 | 落地式配电箱 1.名称:落地式配电箱 2.型号:详见图纸 3.规格:详见图纸 | 台 | 1
83 | 040801010002 | 落地式配电箱 1.名称:落地式配电箱 2.型号:详见图纸 3.规格:详见图纸 | 台 | 2
84 | 030408003001 | 电缆保护管 1.名称:电缆保护管 2.材质:钢管 3.规格:SC40 4.敷设方式:埋地 | m | 20
分部分项工程量清单与计价表
工程名称：菏泽市牡丹区乡镇水环境综合治理项目一标段 | [5 empty] | 第 13 页 共 35 页
序号 | 项目编码 | 项目名称 项目特征 | 计量单位 | 工程数量 | 金额（元）
[5 empty] | 综合单价 |  | 合价 | 其中： 暂估价
85 | 030408003002 | 电缆保护管 1.名称:电缆保护管 2.材质:钢管 3.规格:SC32 4.敷设方式:埋地 | m | 20
86 | 030408001001 | 电力电缆 1.名称:电力电缆 2.型号:YJV22-5*10 | m | 200
87 | 030408001002 | 电力电缆 1.名称:电力电缆 2.型号:YJV22-3*6 | m | 50
88 | 030408001003 | 电力电缆 1.名称:电力电缆 2.型号:YJV22-3*2.5 | m | 50
89 | 040101002001 | 挖沟槽土方 1.土壤类别:一类土、二类土 2.挖土深度:≤2m 3.开挖方式:机械开挖 | m3 | 108
胡集镇污水处理站工艺管线
90 | 040501004008 | 塑料管 1.名称:加药管 2.材质及规格:DN20 UPVC 3.连接形式:粘结 4.铺设深度:详见图纸 5.管道检验及试验要求:详见图纸 | m | 5
91 | 040501004009 | 塑料管 1.材质及规格:调节池出水管，DN≤110 2.连接形式:热熔对接 3.铺设深度:根据现场实际情况综合考虑 4.管道检验及试验要求:符合设计要求 | m | 15
分部分项工程量清单与计价表
工程名称：菏泽市牡丹区乡镇水环境综合治理项目一标段 | [5 empty] | 第 14 页 共 35 页
序号 | 项目编码 | 项目名称 项目特征 | 计量单位 | 工程数量 | 金额（元）
[5 empty] | 综合单价 |  | 合价 | 其中： 暂估价
92 | 040501004010 | 塑料管 1.名称:一体化设备出水管 2.材质及规格:De100 UPVC 3.连接形式:粘结 4.铺设深度:详见图纸 5.管道检验及试验要求:详见图纸 | m | 4
93 | 040501004001 | 塑料管 1.材质及规格:HDPE双壁波纹管 De315 2.连接形式:承插胶圈 3.铺设深度:祥见图纸 | m | 20
94 | 040501004011 | 塑料管 1.材质及规格:HDPE双壁波纹管 De315 2.连接形式:承插胶圈 3.铺设深度:祥见图纸 | m | 6
95 | 040501002003 | 钢管 1.名称:曝气管 2.材质及规格:DN32 钢管 3.接口方式:电弧焊接口 4.铺设深度:详见图纸 5.管道检验及试验要求:详见图纸 | m | 5
96 | 040501002004 | 钢管 1.名称:回流风管 2.材质及规格:DN25 钢管 3.接口方式:电弧焊接口 4.铺设深度:详见图纸 5.管道检验及试验要求:详见图纸 | m | 5
97 | 040502003001 | 塑料管管件 1.种类:PE 2.材质及规格:De40 90°弯头 | 个 | 2
分部分项工程量清单与计价表
工程名称：菏泽市牡丹区乡镇水环境综合治理项目一标段 | [5 empty] | 第 15 页 共 35 页
序号 | 项目编码 | 项目名称 项目特征 | 计量单位 | 工程数量 | 金额（元）
[5 empty] | 综合单价 |  | 合价 | 其中： 暂估价
98 | 040502003004 | 塑料管管件 1.种类:PE 2.材质及规格:De40 90°弯头 | 个 | 1
99 | 040502003003 | 塑料管管件 1.名称:橡胶软接头 2.材质及规格:DN40 | 个 | 2
100 | 040502005002 | 阀门 1.名称:止回阀 2.材质及规格:DN40 | 个 | 1
101 | 040502005003 | 阀门 1.名称:手动蝶阀 2.材质及规格:DN40 | 个 | 1
102 | 040502005004 | 阀门 1.名称:流量计 2.材质及规格:DN40 | 个 | 1
103 | 030109001001 | 离心式泵 1.名称:潜污泵 2.规格:WQ5-10-0.55 ，流量5m /h，扬程10m，功率0.55kW,电压220V ，潜污泵，配套浮球液位计、不锈钢导链等 3.其他:符合设计要求 | 台 | 2
胡集镇污水处理站设备
104 | 04B003 | 一体化污水处理设备 1.含人材机、设备调试等一切相关内容。 | 套 | 1
105 | 04B004 | 调节池 1.含人材机、设备调试等一切相关内容。 | 套 | 1
106 | 04B005 | 拆除原有污水处理设备 1.拆除原有污水处理设备 | 套 | 1
胡集镇污水处理站总图
分部分项工程量清单与计价表
工程名称：菏泽市牡丹区乡镇水环境综合治理项目一标段 | [5 empty] | 第 16 页 共 35 页
序号 | 项目编码 | 项目名称 项目特征 | 计量单位 | 工程数量 | 金额（元）
[5 empty] | 综合单价 |  | 合价 | 其中： 暂估价
土方平衡
119 | 040103001001 | 土方平衡 1.填方部位:污水站园区内 2.填方材料品种:综合考虑 3.填方粒径要求:详见图纸要求 | m3 | 50
围墙
120 | 010101003001 | 挖沟槽土方 1.土壤类别:普通土 2.挖土深度:2m 内 3.弃土运距:综合考虑 | m3 | 97.02
121 | 010103001001 | 回填方 1.密实度要求:夯填，详见图纸设计 2.填方材料品种：综合考虑 | m3 | 66.27
122 | 010401001001 | 砖基础 1.砖品种、规格、强度等级:烧结煤矸石普通砖 240×115×53 2.基础类型:条形 3.砂浆强度等级:水泥砂浆M7.5 | m3 | 21.38
123 | 010401009001 | 实心砖柱 1.砖品种、规格、强度等级:烧结煤矸石普通砖 240×115×53 2.柱类型:矩形 3.砂浆强度等级、配合比:水泥砂浆 M7.5 | m3 | 12.19
124 | 010401003001 | 实心砖墙 1.砖品种、规格、强度等级:烧结煤矸石普通砖 240×115×53 2.墙体类型:实砌砖墙 3.砂浆强度等级、配合比:水泥砂浆M7.5 | m3 | 4.44
分部分项工程量清单与计价表
工程名称：菏泽市牡丹区乡镇水环境综合治理项目一标段 | [5 empty] | 第 17 页 共 35 页
序号 | 项目编码 | 项目名称 项目特征 | 计量单位 | 工程数量 | 金额（元）
[5 empty] | 综合单价 |  | 合价 | 其中： 暂估价
125 | 010501001002 | 垫层 1.混凝土种类:商品混凝土 2.混凝土强度等级:C20 | m3 | 16.61
126 | 010503004001 | 圈梁 1.混凝土种类:商品混凝土 2.混凝土强度等级:C25 | m3 | 2.96
127 | 010515001001 | 现浇构件钢筋 1.钢筋种类、规格:钢筋HRB335（HRB400）≤φ18 | t | 0.164
128 | 010515001002 | 现浇构件钢筋 1.钢筋种类、规格:箍筋HRB335（HRB400）≤φ10 | t | 0.099
129 | 011407001001 | 墙面喷刷涂料 1.围墙两侧及砖柱四周:20mm厚防水砂浆找平 2.涂料品种、喷刷遍数:真石漆三遍成活 | m2 | 146.25
130 | 050307006001 | 铁艺栏杆 1.铁艺栏杆高度:详见设计图纸 | m | 59.2
大门
109 | 010101003002 | 挖沟槽土方 1.土壤类别:普通土 2.挖土深度:2m 内 3.弃土运距:综合考虑 | m3 | 0.54
110 | 010103001002 | 回填方 1.密实度要求:夯填，详见图纸设计 2.填方材料品种：综合考虑 | m3 | 0.32
分部分项工程量清单与计价表
工程名称：菏泽市牡丹区乡镇水环境综合治理项目一标段 | [5 empty] | 第 18 页 共 35 页
序号 | 项目编码 | 项目名称 项目特征 | 计量单位 | 工程数量 | 金额（元）
[5 empty] | 综合单价 |  | 合价 | 其中： 暂估价
111 | 010401001002 | 砖基础 1.砖品种、规格、强度等级:烧结煤矸石普通砖 240×115×53 2.基础类型:条形 3.砂浆强度等级:水泥砂浆M7.5 | m3 | 0.56
112 | 010401009002 | 实心砖柱 1.砖品种、规格、强度等级:烧结煤矸石普通砖 240×115×53 2.柱类型:矩形 3.砂浆强度等级、配合比:水泥砂浆 M7.5 | m3 | 0.52
113 | 010501001003 | 垫层 1.混凝土种类:商品混凝土 2.混凝土强度等级:C20 | m3 | 0.22
114 | 010503004002 | 圈梁 1.混凝土种类:商品混凝土 2.混凝土强度等级:C25 | m3 | 0.11
115 | 010515001003 | 现浇构件钢筋 1.钢筋种类、规格:钢筋HRB335（HRB400）≤φ18 | t | 0.009
116 | 010515001004 | 现浇构件钢筋 1.钢筋种类、规格:箍筋HRB335（HRB400）≤φ10 | t | 0.004
117 | 011407001002 | 墙面喷刷涂料 1.围墙两侧及砖柱四周:20mm厚防水砂浆找平 2.涂料品种、喷刷遍数:真石漆三遍成活 | m2 | 8.06
118 | 04B003 | 平开围墙大门 1.平开大门应符合甲方及设计要求 2.其他详见图纸设计 | 樘 | 1
道路
分部分项工程量清单与计价表
工程名称：菏泽市牡丹区乡镇水环境综合治理项目一标段 | [5 empty] | 第 19 页 共 35 页
序号 | 项目编码 | 项目名称 项目特征 | 计量单位 | 工程数量 | 金额（元）
[5 empty] | 综合单价 |  | 合价 | 其中： 暂估价
131 | 040202001002 | 路床(槽）整形 | m2 | 54.95
132 | 040202015001 | 水泥稳定碎(砾）石 1.部位:厂区道路 2.石料规格:300厚稳定碎石层 | m2 | 54.45
133 | 040202015002 | 水泥混凝土基层 1.部位:厂区道路 2.石料规格:200厚C30混凝土 | m2 | 45.6
134 | 040204004002 | 安砌侧(平、缘）石 1.材料品种、规格:C25素混凝土路沿石，宽150，高200 2.基础、垫层：材料品种、厚度:详见图纸设计 | m | 36.4
绿化
135 | 04B004 | 园区绿化 1.应符合设计要求 | m2 | 81
展示牌
107 | 010501006001 | 设备基础 1.混凝土种类:商品混凝土 2.混凝土强度等级:C25 | m3 | 43.84
108 | 04B005 | 不锈钢展示牌 1.含警示牌及展示牌 | 套 | 1
沙土镇管网工程
沙土镇管网工程
管网工程
148 | 040501004001 | 塑料管 1.材质及规格:HDPE双壁波纹管,直径De300 2.连接形式:胶圈接口 3.铺设深度:根据现场实际情况综合考虑 4.管道检验及试验要求:符合设计要求 | m | 2169
分部分项工程量清单与计价表
工程名称：菏泽市牡丹区乡镇水环境综合治理项目一标段 | [5 empty] | 第 20 页 共 35 页
序号 | 项目编码 | 项目名称 项目特征 | 计量单位 | 工程数量 | 金额（元）
[5 empty] | 综合单价 |  | 合价 | 其中： 暂估价
149 | 040504003001 | 塑料检查井 检查井 1.检查井材质、规格:详见图纸设计 | 座 | 67
150 | 04B001 | 溢流井 1.材质、规格:详见图纸设计 | 座 | 3
151 | 040504005001 | 塑料井筒 1.井筒规格:φ700 2.其他:详见图纸设计 | m | 134
152 | 041001001001 | 拆除路面 1.材质:混凝土路面 2.其他:含拆除垃圾外运 | m2 | 1952
153 | 040203007001 | 水泥混凝土 1.混凝土强度等级:C25 2.面层厚度:20cm 3.嵌缝材料:详见图纸设计 4.其他:含路面混凝土养护 | m2 | 1952
154 | 040101002001 | 挖沟槽土方 1.土壤类别:一、二类土 2.挖土深度:≤4m 3.开挖方式:根据现场实际情况综合考虑 4.装车、不装车:根据现场实际情况综合考虑 5.场内运距:根据现场实际情况综合考虑 | m3 | 3904
155 | 040103001001 | 回填方 1.填方部位:沟槽 2.填方材料品种:综合考虑 3.填方粒径要求:详见图纸要求 4.填方来源:现场已开挖土方 | m3 | 3540
分部分项工程量清单与计价表
工程名称：菏泽市牡丹区乡镇水环境综合治理项目一标段 | [5 empty] | 第 21 页 共 35 页
序号 | 项目编码 | 项目名称 项目特征 | 计量单位 | 工程数量 | 金额（元）
[5 empty] | 综合单价 |  | 合价 | 其中： 暂估价
156 | 040103001002 | 回填方 1.填方部位:沟槽基础 2.填方材料品种:中粗砂/砂石 3.填方粒径要求:详见图纸要求 | m3 | 195
157 | 040103002001 | 余方弃置 1.废弃料品种:现场已开挖土方 2.运距:根据现场实际情况综合考虑 | m3 | 168.94
158 | 040501004003 | 塑料管 1.材质及规格:HDPE双壁波纹管，De400 2.连接形式:胶圈接口 3.铺设深度:根据现场实际情况综合考虑 4.管道检验及试验要求:符合设计要求 | m | 30
159 | 040501002001 | 钢管 | m | 26
160 | 04B003 | 溢流管止回阀门拍板 1.φ500、HDPE材质 | 个 | 3
161 | 040501008001 | 水平导向钻进 1.土壤类别:结合现场实际情况综合考虑 2.材质及规格:结合现场实际情况综合考虑 3.一次成孔长度:结合以往施工经验综合考虑 4.其他:详见图纸设计 | m | 734
162 | 040103001006 | 回填方 1.填方部位:沟槽 2.填方材料品种:综合考虑 3.填方粒径要求:详见图纸要求 4.填方来源:现场已开挖土方 | m3 | 600
一体化提升泵站
分部分项工程量清单与计价表
工程名称：菏泽市牡丹区乡镇水环境综合治理项目一标段 | [5 empty] | 第 22 页 共 35 页
序号 | 项目编码 | 项目名称 项目特征 | 计量单位 | 工程数量 | 金额（元）
[5 empty] | 综合单价 |  | 合价 | 其中： 暂估价
136 | 010101001001 | 平整场地 1.名称:基底钎探 | m2 | 54.76
137 | 040101003001 | 挖基坑土方 1.土壤类别:综合 2.挖土深度:5m内 3.装车、不装车:装车 4.场内运距:根据施工组织设计综合考虑 | m3 | 149.48
138 | 040103001007 | 回填方 1.填方材料品种:回填土 | m3 | 141.98
139 | 010507002001 | 室外地坪 1.做法：回填土表面浇注厚度约300mm的混凝土 | m2 | 7.87
140 | 040103002002 | 余方弃置 1.运距:≤500m | m3 | 15
141 | 040303001001 | 混凝土垫层 1.混凝土强度等级:C30 | m3 | 0.63
142 | 010501006001 | 设备基础 1.混凝土强度等级:C30 | m3 | 2.12
143 | 010501006002 | 设备基础 1.部位：玻璃钢筒体底部灌浆孔C30 | m3 | 0.35
144 | 040601017001 | 其他现浇混凝土构件 1.构件名称、规格:C30素混凝土二次浇筑 2.部位：玻璃钢筒体底边 | m3 | 1.66
145 | 040901001001 | 现浇构件钢筋 1.钢筋种类:现浇构件钢筋HRB400（RRB400) 2.钢筋规格:直径（mm）≤12 | t | 0.017
146 | 040901001002 | 现浇构件钢筋 1.钢筋种类:现浇构件钢筋HRB400（RRB400) 2.钢筋规格:直径（mm）≤18 | t | 0.169
分部分项工程量清单与计价表
工程名称：菏泽市牡丹区乡镇水环境综合治理项目一标段 | [5 empty] | 第 23 页 共 35 页
序号 | 项目编码 | 项目名称 项目特征 | 计量单位 | 工程数量 | 金额（元）
[5 empty] | 综合单价 |  | 合价 | 其中： 暂估价
147 | 04B004 | 一体化预制泵站 1.罐体尺寸：φ1200*4200； 2.水泵功率：1.50kw(一用一备） 3.壁厚：12mm； 4.水泵：切割泵（国内一线品牌：凯泉、南方、东方）： 5.提篮格栅； 6.配套不锈钢盖板（304）直径1000mm,厚度2.5mm）； 7.防坠格栅； 8.检修爬梯； 9.轨道； 10.配套控制柜（304）（电气元器件品牌：西门子、施耐德、ABB） 11.PLC系统 12.泵与控制柜连接电缆 | 座 | 1
沙土镇污水处理站工程
沙土镇污水处理站土建部分
土建部分
控制柜基础
175 | 010501001005 | 垫层 1.混凝土种类:商品混凝土 2.混凝土强度等级:C20 | m3 | 0.67
176 | 010501006002 | 设备基础 | m3 | 4.16
基础13.7*4.0
169 | 010101002006 | 挖一般土方 1.土壤类别:普通土 2.挖土深度:6m 内 3.弃土运距:综合考虑 | m3 | 412.35
分部分项工程量清单与计价表
工程名称：菏泽市牡丹区乡镇水环境综合治理项目一标段 | [5 empty] | 第 24 页 共 35 页
序号 | 项目编码 | 项目名称 项目特征 | 计量单位 | 工程数量 | 金额（元）
[5 empty] | 综合单价 |  | 合价 | 其中： 暂估价
170 | 010515001004 | 现浇构件钢筋 1.钢筋种类、规格:钢筋HRB335（HRB400）≤φ12 | t | 1.405
171 | 010501001006 | 垫层 1.混凝土种类:商品混凝土 2.混凝土强度等级:C20 | m3 | 5.84
172 | 010501004004 | 满堂基础 1.混凝土种类:商品混凝土 2.混凝土强度等级:C30 | m3 | 21.92
173 | 040305001001 | 垫层 1.材料品种、规格:砂垫层 | m3 | 2.74
174 | 010516002001 | 预埋铁件 1.钢材种类:铁件 2.规格:详见图纸 3.铁件尺寸:详见图纸 | t | 0.04
基础13.7*4.0
163 | 010101002007 | 挖一般土方 1.土壤类别:普通土 2.挖土深度:6m 内 3.弃土运距:综合考虑 | m3 | 412.35
164 | 010515001005 | 现浇构件钢筋 1.钢筋种类、规格:钢筋HRB335（HRB400）≤φ12 | t | 1.405
165 | 010501001007 | 垫层 1.混凝土种类:商品混凝土 2.混凝土强度等级:C20 | m3 | 5.84
166 | 010501004005 | 满堂基础 1.混凝土种类:商品混凝土 2.混凝土强度等级:C30 | m3 | 21.92
167 | 040305001002 | 垫层 1.材料品种、规格:砂垫层 | m3 | 2.74
分部分项工程量清单与计价表
工程名称：菏泽市牡丹区乡镇水环境综合治理项目一标段 | [5 empty] | 第 25 页 共 35 页
序号 | 项目编码 | 项目名称 项目特征 | 计量单位 | 工程数量 | 金额（元）
[5 empty] | 综合单价 |  | 合价 | 其中： 暂估价
168 | 010516002002 | 预埋铁件 1.钢材种类:铁件 2.规格:详见图纸 3.铁件尺寸:详见图纸 | t | 0.04
调节池
181 | 010101002005 | 挖一般土方 1.土壤类别:普通土 2.挖土深度:6m 内 3.弃土运距:综合考虑 | m3 | 536.23
182 | 010103001003 | 回填方 1.密实度要求:夯填 2.填方材料品种:综合考虑 3.填方粒径要求:符合设计要求 4.填方来源、运距:综合考虑 | m3 | 272.22
183 | 010103002002 | 余方弃置 1.废弃料品种:综合考虑 2.运距:1km以内 | m3 | 264.01
184 | 040601006003 | 现浇混凝土池底（垫层） 1.混凝土强度等级:C20 2.含泵送 | m3 | 7.75
185 | 040601006004 | 现浇混凝土池底 1.混凝土强度等级:C30，P10，F150 2.含泵送 | m3 | 30.26
186 | 040601007003 | 现浇混凝土池壁（隔墙） 1.混凝土强度等级:C30商品混凝土 2.防水、抗渗要求:P10，F150 3.池壁厚度≤30cm 4.含泵送 | m3 | 1.16
分部分项工程量清单与计价表
工程名称：菏泽市牡丹区乡镇水环境综合治理项目一标段 | [5 empty] | 第 26 页 共 35 页
序号 | 项目编码 | 项目名称 项目特征 | 计量单位 | 工程数量 | 金额（元）
[5 empty] | 综合单价 |  | 合价 | 其中： 暂估价
187 | 040601007004 | 现浇混凝土池壁（隔墙） 1.混凝土强度等级:C30商品混凝土 2.防水、抗渗要求:P10，F150 3.池壁厚度≤30cm 4.含泵送 | m3 | 13.78
188 | 040601007005 | 现浇混凝土池壁（隔墙） 1.混凝土强度等级:C30商品混凝土 2.防水、抗渗要求:P10，F150 3.池壁厚度≤30cm 4.含泵送 | m3 | 47.28
189 | 040601009002 | 现浇混凝土池梁 1.混凝土强度等级:商品混凝土C30 2.防水、抗渗要求:P10抗渗 3.含泵送 | m3 | 0.65
190 | 040601010002 | 现浇混凝土池盖板 1.混凝土强度等级:商品混凝土C30 2.防水、抗渗要求:P10抗渗 3.含泵送 | m3 | 7.12
191 | 04B007 | 混凝土防渗抗冻剂 1.混凝土防渗抗冻剂 | m3 | 100.25
192 | 010515001003 | 现浇构件钢筋 1.钢筋种类、规格:钢筋HRB335（HRB400）≤φ18 | t | 13.317
193 | 010904002002 | 楼（地）面涂膜防水 1.防水膜品种:水泥基渗透结晶型防水涂料 2.涂膜厚度、遍数:厚度2mm 3.反边高度:不少于300mm | m2 | 41.39
分部分项工程量清单与计价表
工程名称：菏泽市牡丹区乡镇水环境综合治理项目一标段 | [5 empty] | 第 27 页 共 35 页
序号 | 项目编码 | 项目名称 项目特征 | 计量单位 | 工程数量 | 金额（元）
[5 empty] | 综合单价 |  | 合价 | 其中： 暂估价
194 | 010903002002 | 墙面涂膜防水 1.防水膜品种:水泥基渗透结晶型防水涂料 2.涂膜厚度、遍数:厚度2mm | m2 | 245.69
195 | 010903005002 | 止水带 1.材质:钢板止水带 2.其他详见设计图纸 | m | 32.2
196 | 040601030002 | 井、池渗漏试验 1.构筑物名称:污水处理综合池 | m3 | 177.63
197 | 04B008 | 钢格栅盖板 1.规格、材质应符合设计要求 | m2 | 7.49
198 | 010606008002 | 钢梯 1.钢材品种、规格:符合设计要求 2.钢梯形式:详见图纸设计 | t | 0.079
巴氏计量槽
177 | 010101002003 | 挖一般土方 1.土壤类别:普通土 2.挖土深度:6m 内 3.弃土运距:综合考虑 | m3 | 907.17
178 | 010501001003 | 垫层 1.混凝土种类:商品混凝土 2.混凝土强度等级:C20 | m3 | 1.1
179 | 010501004003 | 满堂基础 1.混凝土种类:商品混凝土 2.混凝土强度等级:C30 | m3 | 2.88
180 | 040601007001 | 现浇混凝土池壁（隔墙） | m3 | 5.5
沙土镇污水处理站电气部分
199 | 040801010001 | 落地式配电箱 1.名称:落地式配电箱 2.型号:详见图纸 3.规格:详见图纸 | 台 | 1
分部分项工程量清单与计价表
工程名称：菏泽市牡丹区乡镇水环境综合治理项目一标段 | [5 empty] | 第 28 页 共 35 页
序号 | 项目编码 | 项目名称 项目特征 | 计量单位 | 工程数量 | 金额（元）
[5 empty] | 综合单价 |  | 合价 | 其中： 暂估价
200 | 040801010002 | 落地式配电箱 1.名称:落地式配电箱 2.型号:详见图纸 3.规格:详见图纸 | 台 | 2
201 | 030408003001 | 电缆保护管 1.名称:电缆保护管 2.材质:钢管 3.规格:SC40 4.敷设方式:埋地 | m | 20
202 | 030408003002 | 电缆保护管 1.名称:电缆保护管 2.材质:钢管 3.规格:SC32 4.敷设方式:埋地 | m | 20
203 | 030408001001 | 电力电缆 1.名称:电力电缆 2.型号:YJV22-5*10 | m | 200
204 | 030408001002 | 电力电缆 1.名称:电力电缆 2.型号:YJV22-3*6 | m | 50
205 | 030408001003 | 电力电缆 1.名称:电力电缆 2.型号:YJV22-3*2.5 | m | 50
206 | 040101002001 | 挖沟槽土方 1.土壤类别:一类土、二类土 2.挖土深度:≤2m 3.开挖方式:机械开挖 | m3 | 108
沙土镇污水处理站工艺管线
207 | 040501004001 | 塑料管 1.材质及规格:HDPE双壁波纹管 De315 2.连接形式:承插胶圈 3.铺设深度:祥见图纸 | m | 6
分部分项工程量清单与计价表
工程名称：菏泽市牡丹区乡镇水环境综合治理项目一标段 | [5 empty] | 第 29 页 共 35 页
序号 | 项目编码 | 项目名称 项目特征 | 计量单位 | 工程数量 | 金额（元）
[5 empty] | 综合单价 |  | 合价 | 其中： 暂估价
208 | 040501002001 | 钢管 1.名称:排泥管/放空管/反冲洗管 2.材质及规格:DN65 钢管 3.接口方式:电弧焊接口 4.铺设深度:详见图纸 5.管道检验及试验要求:详见图纸 | m | 78
209 | 040501002002 | 钢管 1.名称:提升泵出水管 2.材质及规格:DN50 钢管 3.接口方式:连接件丝接 4.铺设深度:详见图纸 5.管道检验及试验要求:详见图纸 | m | 15
210 | 040501004003 | 塑料管 1.名称:一体化设备出水管 2.材质及规格:De100 UPVC 3.连接形式:粘结 4.铺设深度:详见图纸 5.管道检验及试验要求:详见图纸 | m | 15
211 | 040501004002 | 塑料管 1.材质及规格:HDPE双壁波纹管 De200 2.连接形式:承插胶圈 3.铺设深度:祥见图纸 | m | 36
212 | 040504003001 | 塑料检查井 检查井 1.检查井材质、规格:详见图纸设计 D700 | 座 | 1
213 | 040504003002 | 塑料检查井 检查井 1.检查井材质、规格:详见图纸设计 D450 | 座 | 4
分部分项工程量清单与计价表
工程名称：菏泽市牡丹区乡镇水环境综合治理项目一标段 | [5 empty] | 第 30 页 共 35 页
序号 | 项目编码 | 项目名称 项目特征 | 计量单位 | 工程数量 | 金额（元）
[5 empty] | 综合单价 |  | 合价 | 其中： 暂估价
214 | 040501004004 | 塑料管 1.材质及规格:压力输送PE管，DN≤110 2.连接形式:热熔对接 3.铺设深度:根据现场实际情况综合考虑 4.管道检验及试验要求:符合设计要求 | m | 12
215 | 040502008001 | 套管制作、安装 1.形式、材质及规格:Q235-A De300 L=350 | 个 | 1
216 | 040502008002 | 套管制作、安装 1.形式、材质及规格:Q235-A De200 L=200 | 个 | 2
217 | 040501004005 | 塑料管 1.名称:加药管 2.材质及规格:DN20 UPVC 3.连接形式:粘结 4.铺设深度:详见图纸 5.管道检验及试验要求:详见图纸 | m | 40
218 | 040502008003 | 套管制作、安装 1.形式、材质及规格:Q235-A De65 L=350 | 个 | 3
219 | 040502008004 | 套管制作、安装 1.形式、材质及规格:Q235-A De50 L=350 | 个 | 3
220 | 040502008005 | 套管制作、安装 1.形式、材质及规格:Q235-A De50 L=200 | 个 | 3
221 | 040501002003 | 钢管 1.名称:曝气管 2.材质及规格:DN65 钢管 3.接口方式:电弧焊接口 4.铺设深度:详见图纸 5.管道检验及试验要求:详见图纸 | m | 20
分部分项工程量清单与计价表
工程名称：菏泽市牡丹区乡镇水环境综合治理项目一标段 | [5 empty] | 第 31 页 共 35 页
序号 | 项目编码 | 项目名称 项目特征 | 计量单位 | 工程数量 | 金额（元）
[5 empty] | 综合单价 |  | 合价 | 其中： 暂估价
222 | 040502002001 | 钢管管件制作、安装 1.种类:钢制 2.材质及规格:De100XDe50 | 个 | 3
223 | 040502003001 | 塑料管管件 1.种类:PE 2.材质及规格:De100 90°弯头 | 个 | 3
224 | 040502002002 | 钢管管件制作、安装 1.种类:钢制 2.材质及规格:De50 90°弯头 | 个 | 3
225 | 040502003003 | 塑料管管件 1.名称:橡胶软接头 2.材质及规格:DN50 | 个 | 3
226 | 040502005002 | 阀门 1.名称:止回阀 2.材质及规格:DN50 | 个 | 3
227 | 040502005003 | 阀门 1.名称:手动蝶阀 2.材质及规格:DN50 | 个 | 3
228 | 040502002003 | 钢管管件制作、安装 1.种类:钢制 2.材质及规格:De100XDe100 | 个 | 3
229 | 030109001001 | 离心式泵 1.名称:潜污泵 2.规格:Q=8m3/h，H=10m，N=0.75kW，潜污泵，配套浮球液位计、不锈钢导链等 3.其他:符合设计要求 | 台 | 2
230 | 040602001001 | 格栅 1.材质:人工格栅 2.规格:LxB=1100x800 | 套 | 1
分部分项工程量清单与计价表
工程名称：菏泽市牡丹区乡镇水环境综合治理项目一标段 | [5 empty] | 第 32 页 共 35 页
序号 | 项目编码 | 项目名称 项目特征 | 计量单位 | 工程数量 | 金额（元）
[5 empty] | 综合单价 |  | 合价 | 其中： 暂估价
231 | 040602001002 | 巴氏计量槽 1.材质:巴氏计量槽 | 套 | 1
232 | 030503006001 | 传感器 1.名称:超声波明渠流量计 | 台 | 1
沙土镇污水处理站设备
233 | 04B003 | 一体化污水处理设备 1.含人材机设备调试等一切相关内容。 | 套 | 1
沙土镇污水处理站总图
土方平衡
246 | 040103001001 | 土方平衡 1.填方部位:污水站园区内 2.填方材料品种:综合考虑 3.填方粒径要求:详见图纸要求 | m3 | 50
围墙
247 | 010101003001 | 挖沟槽土方 1.土壤类别:普通土 2.挖土深度:2m 内 3.弃土运距:综合考虑 | m3 | 150.78
248 | 010103001001 | 回填方 1.密实度要求:夯填，详见图纸设计 2.填方材料品种：综合考虑 | m3 | 102.99
249 | 010401001001 | 砖基础 1.砖品种、规格、强度等级:烧结煤矸石普通砖 240×115×53 2.基础类型:条形 3.砂浆强度等级:水泥砂浆M7.5 | m3 | 33.22
分部分项工程量清单与计价表
工程名称：菏泽市牡丹区乡镇水环境综合治理项目一标段 | [5 empty] | 第 33 页 共 35 页
序号 | 项目编码 | 项目名称 项目特征 | 计量单位 | 工程数量 | 金额（元）
[5 empty] | 综合单价 |  | 合价 | 其中： 暂估价
250 | 010401009001 | 实心砖柱 1.砖品种、规格、强度等级:烧结煤矸石普通砖 240×115×53 2.柱类型:矩形 3.砂浆强度等级、配合比:水泥砂浆 M7.5 | m3 | 12.19
251 | 010401003001 | 实心砖墙 1.砖品种、规格、强度等级:烧结煤矸石普通砖 240×115×53 2.墙体类型:实砌砖墙 3.砂浆强度等级、配合比:水泥砂浆M7.5 | m3 | 6.9
252 | 010501001002 | 垫层 1.混凝土种类:商品混凝土 2.混凝土强度等级:C20 | m3 | 16.61
253 | 010503004001 | 圈梁 1.混凝土种类:商品混凝土 2.混凝土强度等级:C25 | m3 | 4.6
254 | 010515001001 | 现浇构件钢筋 1.钢筋种类、规格:钢筋HRB335（HRB400）≤φ18 | t | 0.256
255 | 010515001002 | 现浇构件钢筋 1.钢筋种类、规格:箍筋HRB335（HRB400）≤φ10 | t | 0.153
256 | 011407001001 | 墙面喷刷涂料 1.围墙两侧及砖柱四周:20mm厚防水砂浆找平 2.涂料品种、喷刷遍数:真石漆三遍成活 | m2 | 234
257 | 050307006001 | 铁艺栏杆 1.铁艺栏杆高度:详见设计图纸 | m | 92
大门
分部分项工程量清单与计价表
工程名称：菏泽市牡丹区乡镇水环境综合治理项目一标段 | [5 empty] | 第 34 页 共 35 页
序号 | 项目编码 | 项目名称 项目特征 | 计量单位 | 工程数量 | 金额（元）
[5 empty] | 综合单价 |  | 合价 | 其中： 暂估价
236 | 010101003002 | 挖沟槽土方 1.土壤类别:普通土 2.挖土深度:2m 内 3.弃土运距:综合考虑 | m3 | 0.54
237 | 010103001002 | 回填方 1.密实度要求:夯填，详见图纸设计 2.填方材料品种：综合考虑 | m3 | 0.32
238 | 010401001002 | 砖基础 1.砖品种、规格、强度等级:烧结煤矸石普通砖 240×115×53 2.基础类型:条形 3.砂浆强度等级:水泥砂浆M7.5 | m3 | 0.56
239 | 010401009002 | 实心砖柱 1.砖品种、规格、强度等级:烧结煤矸石普通砖 240×115×53 2.柱类型:矩形 3.砂浆强度等级、配合比:水泥砂浆 M7.5 | m3 | 0.52
240 | 010501001003 | 垫层 1.混凝土种类:商品混凝土 2.混凝土强度等级:C20 | m3 | 0.22
241 | 010503004002 | 圈梁 1.混凝土种类:商品混凝土 2.混凝土强度等级:C25 | m3 | 0.11
242 | 010515001003 | 现浇构件钢筋 1.钢筋种类、规格:钢筋HRB335（HRB400）≤φ18 | t | 0.009
243 | 010515001004 | 现浇构件钢筋 1.钢筋种类、规格:箍筋HRB335（HRB400）≤φ10 | t | 0.004
分部分项工程量清单与计价表
工程名称：菏泽市牡丹区乡镇水环境综合治理项目一标段 | [5 empty] | 第 35 页 共 35 页
序号 | 项目编码 | 项目名称 项目特征 | 计量单位 | 工程数量 | 金额（元）
[5 empty] | 综合单价 |  | 合价 | 其中： 暂估价
244 | 011407001002 | 墙面喷刷涂料 1.围墙两侧及砖柱四周:20mm厚防水砂浆找平 2.涂料品种、喷刷遍数:真石漆三遍成活 | m2 | 8.06
245 | 04B003 | 平开围墙大门 1.平开大门应符合甲方及设计要求 2.其他详见图纸设计 | 樘 | 1
道路
258 | 040202001002 | 路床(槽）整形 | m2 | 74.25
259 | 040202015001 | 水泥稳定碎(砾）石 1.部位:厂区道路 2.石料规格:300厚稳定碎石层 | m2 | 70.09
260 | 040202015002 | 水泥混凝土基层 1.部位:厂区道路 2.石料规格:200厚C30混凝土 | m2 | 64
261 | 040204004002 | 安砌侧(平、缘）石 1.材料品种、规格:C25素混凝土路沿石，宽150，高200 2.基础、垫层：材料品种、厚度:详见图纸设计 | m | 40
绿化
262 | 04B004 | 园区绿化 1.应符合设计要求 | m2 | 250
展示牌
234 | 010501006001 | 设备基础 1.混凝土种类:商品混凝土 2.混凝土强度等级:C25 | m3 | 43.84
235 | 04B005 | 不锈钢展示牌 1.含警示牌及展示牌 | 套 | 1
合计

## 表-07 材料暂估价一览表
材料暂估价一览表
工程名称：菏泽市牡丹区乡镇水环境综合治理项目一标段 |  |  | 第 1 页 共 1 页
序号 | 材料名称、规格、型号 | 计量单位 |  | 单价(元) | 备注

## 表-12 措施项目清单与计价表（一）
措施项目清单与计价表(一)
工程名称：菏泽市牡丹区乡镇水环境综合治理项目一标段 |  |  |  | 第 1 页 共 3 页
序号 | 项目名称 | 计算基础 | 费 率（%） |  | 金额(元) | 备注
皇镇管网工程
041109002001 | 夜间施工费
041109003001 | 二次搬运费
041109004001 | 冬雨季施工增加费
041109007001 | 已完工程及设备保护费
04B001 | 工程定位复测费
04B002 | 地下管线交叉处理费
胡集镇管网工程
041109002001 | 夜间施工费
041109003001 | 二次搬运费
041109004001 | 冬雨季施工增加费
041109007001 | 已完工程及设备保护费
04B001 | 工程定位复测费
04B002 | 地下管线交叉处理费
041109002001 | 夜间施工费
041109003001 | 二次搬运费
041109004001 | 冬雨季施工增加费
041109007001 | 已完工程及设备保护费
04B001 | 工程定位复测费
04B002 | 地下管线交叉处理费
胡集镇污水处理站土建部分
041109002001 | 夜间施工费
041109003001 | 二次搬运费
041109004001 | 冬雨季施工增加费
041109007001 | 已完工程及设备保护费
04B001 | 工程定位复测费
04B002 | 地下管线交叉处理费
胡集镇污水处理站电气部分
041109002001 | 夜间施工费
041109003001 | 二次搬运费
041109004001 | 冬雨季施工增加费
041109007001 | 已完工程及设备保护费
04B001 | 工程定位复测费
04B002 | 地下管线交叉处理费
胡集镇污水处理站工艺管线
041109002001 | 夜间施工费
041109003001 | 二次搬运费
041109004001 | 冬雨季施工增加费
041109007001 | 已完工程及设备保护费
04B001 | 工程定位复测费
04B002 | 地下管线交叉处理费
措施项目清单与计价表(一)
工程名称：菏泽市牡丹区乡镇水环境综合治理项目一标段 |  |  |  | 第 2 页 共 3 页
序号 | 项目名称 | 计算基础 | 费 率（%） |  | 金额(元) | 备注
胡集镇污水处理站设备
041109002001 | 夜间施工费
041109003001 | 二次搬运费
041109004001 | 冬雨季施工增加费
041109007001 | 已完工程及设备保护费
04B001 | 工程定位复测费
04B002 | 地下管线交叉处理费
胡集镇污水处理站总图
041109002001 | 夜间施工费
041109003001 | 二次搬运费
041109004001 | 冬雨季施工增加费
041109007001 | 已完工程及设备保护费
04B001 | 工程定位复测费
04B002 | 地下管线交叉处理费
沙土镇管网工程
041109002001 | 夜间施工费
041109003001 | 二次搬运费
041109004001 | 冬雨季施工增加费
041109007001 | 已完工程及设备保护费
04B001 | 工程定位复测费
04B002 | 地下管线交叉处理费
沙土镇污水处理站土建部分
041109002001 | 夜间施工费
041109003001 | 二次搬运费
041109004001 | 冬雨季施工增加费
041109007001 | 已完工程及设备保护费
04B001 | 工程定位复测费
04B002 | 地下管线交叉处理费
沙土镇污水处理站电气部分
041109002001 | 夜间施工费
041109003001 | 二次搬运费
041109004001 | 冬雨季施工增加费
041109007001 | 已完工程及设备保护费
04B001 | 工程定位复测费
04B002 | 地下管线交叉处理费
沙土镇污水处理站工艺管线
041109002001 | 夜间施工费
041109003001 | 二次搬运费
041109004001 | 冬雨季施工增加费
041109007001 | 已完工程及设备保护费
04B001 | 工程定位复测费
措施项目清单与计价表(一)
工程名称：菏泽市牡丹区乡镇水环境综合治理项目一标段 |  |  |  | 第 3 页 共 3 页
序号 | 项目名称 | 计算基础 | 费 率（%） |  | 金额(元) | 备注
04B002 | 地下管线交叉处理费
沙土镇污水处理站设备
041109002001 | 夜间施工费
041109003001 | 二次搬运费
041109004001 | 冬雨季施工增加费
041109007001 | 已完工程及设备保护费
04B001 | 工程定位复测费
04B002 | 地下管线交叉处理费
沙土镇污水处理站总图
041109002001 | 夜间施工费
041109003001 | 二次搬运费
041109004001 | 冬雨季施工增加费
041109007001 | 已完工程及设备保护费
04B001 | 工程定位复测费
04B002 | 地下管线交叉处理费
合计

## 表-13 措施项目清单与计价表（二）
措施项目清单与计价表(二)
工程名称：菏泽市牡丹区乡镇水环境综合治理项目一标段 | [5 empty] | 第 1 页 共 3 页
序号 | 项目编码 | 项目名称 项目特征 | 计量单位 | 工程数量 | 金额（元）
[5 empty] | 综合单价 |  | 合价 | 其中： 暂估价
皇镇管网工程
1 | 041107001001 | 成井 1.成井方式:详见图纸设计 2.地层情况:详见图纸设计 3.成井直径:详见图纸设计 4.井（滤）管类型、直径:详见图纸设计 | 座 | 2
2 | 041107002001 | 排水、降水 1.机械规格型号:综合考虑 2.降排水管规格:投标单位综合考虑 | 昼夜 | 60
胡集镇管网工程
1 | 041107001002 | 成井 1.成井方式:详见图纸设计 2.地层情况:详见图纸设计 3.成井直径:详见图纸设计 4.井（滤）管类型、直径:详见图纸设计 | 座 | 5
2 | 041107002002 | 排水、降水 1.机械规格型号:综合考虑 2.降排水管规格:投标单位综合考虑 | 昼夜 | 150
3 | 041107001001 | 成井 1.成井方式:详见图纸设计 2.地层情况:详见图纸设计 3.成井直径:详见图纸设计 4.井（滤）管类型、直径:详见图纸设计 | 座 | 5
4 | 041107002001 | 排水、降水 1.机械规格型号:综合考虑 2.降排水管规格:投标单位综合考虑 | 昼夜 | 150
胡集镇污水处理站土建部分
1 | 041102001001 | 垫层模板 | m2 | 3.62
2 | 041102002001 | 基础模板 | m2 | 14.16
3 | 041102001002 | 垫层模板 | m2 | 2.06
措施项目清单与计价表(二)
工程名称：菏泽市牡丹区乡镇水环境综合治理项目一标段 | [5 empty] | 第 2 页 共 3 页
序号 | 项目编码 | 项目名称 项目特征 | 计量单位 | 工程数量 | 金额（元）
[5 empty] | 综合单价 |  | 合价 | 其中： 暂估价
4 | 041102002002 | 基础模板 | m2 | 7.92
胡集镇污水处理站电气部分
胡集镇污水处理站工艺管线
胡集镇污水处理站设备
胡集镇污水处理站总图
1 | 011702001003 | 基础（围墙垫层模板） 1.基础类型:带形基础 | m2 | 42.92
2 | 011702008001 | 圈梁 围墙圈梁模板 | m2 | 44
3 | 011702001004 | 基础（大门垫层模板） 1.基础类型:带形基础 | m2 | 0.83
沙土镇管网工程
1 | 041107001001 | 成井 1.成井方式:详见图纸设计 2.地层情况:详见图纸设计 3.成井直径:详见图纸设计 4.井（滤）管类型、直径:详见图纸设计 | 座 | 4
2 | 041107002001 | 排水、降水 1.机械规格型号:综合考虑 2.降排水管规格:投标单位综合考虑 | 昼夜 | 120
沙土镇污水处理站土建部分
1 | 041102002003 | 基础模板 控制柜基础垫层模板 | m2 | 0.8
2 | 041102002004 | 基础模板 控制柜基础模板 | m2 | 5.76
3 | 041102002005 | 基础模板 一体化设备基础垫层模板 | m2 | 7.24
4 | 041102002006 | 基础模板 一体化设备基础模板 | m2 | 28.32
5 | 041102002002 | 基础模板 调节池模板 | m2 | 4.73
6 | 041102034001 | 池底模板 调节池模板 | m2 | 19.47
7 | 041102035001 | 池壁（隔墙）模板 调节池模板 | m2 | 360.53
8 | 04B006 | 止水螺杆 | m2 | 360.53
措施项目清单与计价表(二)
工程名称：菏泽市牡丹区乡镇水环境综合治理项目一标段 | [5 empty] | 第 3 页 共 3 页
序号 | 项目编码 | 项目名称 项目特征 | 计量单位 | 工程数量 | 金额（元）
[5 empty] | 综合单价 |  | 合价 | 其中： 暂估价
调节池
9 | 041102036001 | 池盖模板 调节池模板 | m2 | 34.56
10 | 041102013001 | 梁模板 调节池模板 | m2 | 7.31
11 | 041101001001 | 墙面脚手架 调节池脚手架 | m2 | 125.28
12 | 041101001002 | 墙面脚手架 调节池脚手架 | m2 | 49.95
13 | 041101003001 | 仓面脚手架 调节池脚手架 | m2 | 37.95
14 | 041102002007 | 基础模板 巴氏计量槽基础垫层模板 | m2 | 1.44
15 | 041102002008 | 基础模板 巴氏计量槽基础模板 | m2 | 4.08
沙土镇污水处理站电气部分
沙土镇污水处理站工艺管线
沙土镇污水处理站设备
沙土镇污水处理站总图
1 | 011702001003 | 基础（围墙垫层模板） 1.基础类型:带形基础 | m2 | 42.92
2 | 011702008001 | 圈梁 围墙圈梁模板 | m2 | 44
3 | 011702001004 | 基础（大门垫层模板） 1.基础类型:带形基础 | m2 | 0.83
合计

## 表-14 其他项目清单与计价汇总表
其他项目清单与计价汇总表
工程名称：菏泽市牡丹区乡镇水环境综合治理项目一标段 |  |  |  | 第 1 页 共 4 页
序号 | 项目名称 | 计量单位 | 金额(元) |  | 备注
皇镇管网工程
1 | 暂列金额 | 项 |  |  | 明细详见表-15
2 | 专业工程暂估价 | 项 | - |  | 不计入合计
3 | 特殊项目暂估价 | 项 |  |  | 明细详见表-16
4 | 计日工 |  |  |  | 明细详见表-17
5 | 采购保管费
6 | 其他检验试验费
7 | 总承包服务费 |  |  |  | 明细详见表-18
8 | 其他
小 计
胡集镇管网工程
1 | 暂列金额 | 项 |  |  | 明细详见表-15
2 | 专业工程暂估价 | 项 | - |  | 不计入合计
3 | 特殊项目暂估价 | 项 |  |  | 明细详见表-16
4 | 计日工 |  |  |  | 明细详见表-17
5 | 采购保管费
6 | 其他检验试验费
7 | 总承包服务费 |  |  |  | 明细详见表-18
8 | 其他
小 计
胡集镇污水处理站土建部分
1 | 暂列金额 | 项 |  |  | 明细详见表-15
2 | 专业工程暂估价 | 项 | - |  | 不计入合计
3 | 特殊项目暂估价 | 项 |  |  | 明细详见表-16
4 | 计日工 |  |  |  | 明细详见表-17
5 | 采购保管费
6 | 其他检验试验费
7 | 总承包服务费 |  |  |  | 明细详见表-18
8 | 其他
小 计
胡集镇污水处理站电气部分
1 | 暂列金额 | 项 |  |  | 明细详见表-15
2 | 专业工程暂估价 | 项 | - |  | 不计入合计
3 | 特殊项目暂估价 | 项 |  |  | 明细详见表-16
4 | 计日工 |  |  |  | 明细详见表-17
5 | 采购保管费
6 | 其他检验试验费
7 | 总承包服务费 |  |  |  | 明细详见表-18
8 | 其他
小 计
其他项目清单与计价汇总表
工程名称：菏泽市牡丹区乡镇水环境综合治理项目一标段 |  |  |  | 第 2 页 共 4 页
序号 | 项目名称 | 计量单位 | 金额(元) |  | 备注
胡集镇污水处理站工艺管线
1 | 暂列金额 | 项 |  |  | 明细详见表-15
2 | 专业工程暂估价 | 项 | - |  | 不计入合计
3 | 特殊项目暂估价 | 项 |  |  | 明细详见表-16
4 | 计日工 |  |  |  | 明细详见表-17
5 | 采购保管费
6 | 其他检验试验费
7 | 总承包服务费 |  |  |  | 明细详见表-18
8 | 其他
小 计
胡集镇污水处理站设备
1 | 暂列金额 | 项 |  |  | 明细详见表-15
2 | 专业工程暂估价 | 项 | - |  | 不计入合计
3 | 特殊项目暂估价 | 项 |  |  | 明细详见表-16
4 | 计日工 |  |  |  | 明细详见表-17
5 | 采购保管费
6 | 其他检验试验费
7 | 总承包服务费 |  |  |  | 明细详见表-18
8 | 其他
小 计
胡集镇污水处理站总图
1 | 暂列金额 | 项 |  |  | 明细详见表-15
2 | 专业工程暂估价 | 项 | - |  | 不计入合计
3 | 特殊项目暂估价 | 项 |  |  | 明细详见表-16
4 | 计日工 |  |  |  | 明细详见表-17
5 | 采购保管费
6 | 其他检验试验费
7 | 总承包服务费 |  |  |  | 明细详见表-18
8 | 其他
小 计
沙土镇管网工程
1 | 暂列金额 | 项 |  |  | 明细详见表-15
2 | 专业工程暂估价 | 项 | - |  | 不计入合计
3 | 特殊项目暂估价 | 项 |  |  | 明细详见表-16
4 | 计日工 |  |  |  | 明细详见表-17
5 | 采购保管费
6 | 其他检验试验费
7 | 总承包服务费 |  |  |  | 明细详见表-18
8 | 其他
小 计
其他项目清单与计价汇总表
工程名称：菏泽市牡丹区乡镇水环境综合治理项目一标段 |  |  |  | 第 3 页 共 4 页
序号 | 项目名称 | 计量单位 | 金额(元) |  | 备注
沙土镇污水处理站土建部分
1 | 暂列金额 | 项 |  |  | 明细详见表-15
2 | 专业工程暂估价 | 项 | - |  | 不计入合计
3 | 特殊项目暂估价 | 项 |  |  | 明细详见表-16
4 | 计日工 |  |  |  | 明细详见表-17
5 | 采购保管费
6 | 其他检验试验费
7 | 总承包服务费 |  |  |  | 明细详见表-18
8 | 其他
小 计
沙土镇污水处理站电气部分
1 | 暂列金额 | 项 |  |  | 明细详见表-15
2 | 专业工程暂估价 | 项 | - |  | 不计入合计
3 | 特殊项目暂估价 | 项 |  |  | 明细详见表-16
4 | 计日工 |  |  |  | 明细详见表-17
5 | 采购保管费
6 | 其他检验试验费
7 | 总承包服务费 |  |  |  | 明细详见表-18
8 | 其他
小 计
沙土镇污水处理站工艺管线
1 | 暂列金额 | 项 |  |  | 明细详见表-15
2 | 专业工程暂估价 | 项 | - |  | 不计入合计
3 | 特殊项目暂估价 | 项 |  |  | 明细详见表-16
4 | 计日工 |  |  |  | 明细详见表-17
5 | 采购保管费
6 | 其他检验试验费
7 | 总承包服务费 |  |  |  | 明细详见表-18
8 | 其他
小 计
沙土镇污水处理站设备
1 | 暂列金额 | 项 |  |  | 明细详见表-15
2 | 专业工程暂估价 | 项 | - |  | 不计入合计
3 | 特殊项目暂估价 | 项 |  |  | 明细详见表-16
4 | 计日工 |  |  |  | 明细详见表-17
5 | 采购保管费
6 | 其他检验试验费
7 | 总承包服务费 |  |  |  | 明细详见表-18
8 | 其他
小 计
其他项目清单与计价汇总表
工程名称：菏泽市牡丹区乡镇水环境综合治理项目一标段 |  |  |  | 第 4 页 共 4 页
序号 | 项目名称 | 计量单位 | 金额(元) |  | 备注
沙土镇污水处理站总图
1 | 暂列金额 | 项 |  |  | 明细详见表-15
2 | 专业工程暂估价 | 项 | - |  | 不计入合计
3 | 特殊项目暂估价 | 项 |  |  | 明细详见表-16
4 | 计日工 |  |  |  | 明细详见表-17
5 | 采购保管费
6 | 其他检验试验费
7 | 总承包服务费 |  |  |  | 明细详见表-18
8 | 其他
小 计

## 表-20 规费、税金项目清单与计价表
规费、税金项目清单与计价表
工程名称：菏泽市牡丹区乡镇水环境综合治理项目一标段 |  |  | 第 1 页 共 5 页
序号 | 项目名称 | 计算基础 |  | 费率（%） | 金额（元）
皇镇管网工程
1 | 规费
1.1 | 安全文明施工费
1.1.1 | 安全施工费
1.1.2 | 环境保护费
1.1.3 | 文明施工费
1.1.4 | 临时设施费
1.2 | 社会保险费
1.3 | 住房公积金
1.5 | 建设项目工伤保险
1.6 | 优质优价费
2 | 税金
皇镇管网工程 小计
皇镇管网工程 小计
胡集镇管网工程
1 | 规费
1.1 | 安全文明施工费
1.1.1 | 安全施工费
1.1.2 | 环境保护费
1.1.3 | 文明施工费
1.1.4 | 临时设施费
1.2 | 社会保险费
1.3 | 住房公积金
1.5 | 建设项目工伤保险
1.6 | 优质优价费
2 | 税金
胡集镇管网工程 小计
胡集镇管网工程 小计
胡集镇污水处理站工程
1 | 规费
1.1 | 安全文明施工费
1.1.1 | 安全施工费
1.1.2 | 环境保护费
1.1.3 | 文明施工费
1.1.4 | 临时设施费
1.2 | 社会保险费
1.3 | 住房公积金
1.5 | 建设项目工伤保险
1.6 | 优质优价费
2 | 税金
胡集镇污水处理站土建部分 小计
1 | 规费
规费、税金项目清单与计价表
工程名称：菏泽市牡丹区乡镇水环境综合治理项目一标段 |  |  | 第 2 页 共 5 页
序号 | 项目名称 | 计算基础 |  | 费率（%） | 金额（元）
1.1 | 安全文明施工费
1.1.1 | 安全施工费
1.1.2 | 环境保护费
1.1.3 | 文明施工费
1.1.4 | 临时设施费
1.2 | 社会保险费
1.3 | 住房公积金
1.5 | 建设项目工伤保险
1.6 | 优质优价费
2 | 税金
胡集镇污水处理站电气部分 小计
1 | 规费
1.1 | 安全文明施工费
1.1.1 | 安全施工费
1.1.2 | 环境保护费
1.1.3 | 文明施工费
1.1.4 | 临时设施费
1.2 | 社会保险费
1.3 | 住房公积金
1.5 | 建设项目工伤保险
1.6 | 优质优价费
2 | 税金
胡集镇污水处理站工艺管线 小计
1 | 规费
1.1 | 安全文明施工费
1.1.1 | 安全施工费
1.1.2 | 环境保护费
1.1.3 | 文明施工费
1.1.4 | 临时设施费
1.2 | 社会保险费
1.3 | 住房公积金
1.5 | 建设项目工伤保险
1.6 | 优质优价费
2 | 税金
胡集镇污水处理站设备 小计
1 | 规费
1.1 | 安全文明施工费
1.1.1 | 安全施工费
1.1.2 | 环境保护费
1.1.3 | 文明施工费
1.1.4 | 临时设施费
规费、税金项目清单与计价表
工程名称：菏泽市牡丹区乡镇水环境综合治理项目一标段 |  |  | 第 3 页 共 5 页
序号 | 项目名称 | 计算基础 |  | 费率（%） | 金额（元）
1.2 | 社会保险费
1.3 | 住房公积金
1.5 | 建设项目工伤保险
1.6 | 优质优价费
2 | 税金
胡集镇污水处理站总图 小计
胡集镇污水处理站工程 小计
沙土镇管网工程
1 | 规费
1.1 | 安全文明施工费
1.1.1 | 安全施工费
1.1.2 | 环境保护费
1.1.3 | 文明施工费
1.1.4 | 临时设施费
1.2 | 社会保险费
1.3 | 住房公积金
1.5 | 建设项目工伤保险
1.6 | 优质优价费
2 | 税金
沙土镇管网工程 小计
沙土镇管网工程 小计
沙土镇污水处理站工程
1 | 规费
1.1 | 安全文明施工费
1.1.1 | 安全施工费
1.1.2 | 环境保护费
1.1.3 | 文明施工费
1.1.4 | 临时设施费
1.2 | 社会保险费
1.3 | 住房公积金
1.5 | 建设项目工伤保险
1.6 | 优质优价费
2 | 税金
沙土镇污水处理站土建部分 小计
1 | 规费
1.1 | 安全文明施工费
1.1.1 | 安全施工费
1.1.2 | 环境保护费
1.1.3 | 文明施工费
1.1.4 | 临时设施费
1.2 | 社会保险费
规费、税金项目清单与计价表
工程名称：菏泽市牡丹区乡镇水环境综合治理项目一标段 |  |  | 第 4 页 共 5 页
序号 | 项目名称 | 计算基础 |  | 费率（%） | 金额（元）
1.3 | 住房公积金
1.5 | 建设项目工伤保险
1.6 | 优质优价费
2 | 税金
沙土镇污水处理站电气部分 小计
1 | 规费
1.1 | 安全文明施工费
1.1.1 | 安全施工费
1.1.2 | 环境保护费
1.1.3 | 文明施工费
1.1.4 | 临时设施费
1.2 | 社会保险费
1.3 | 住房公积金
1.5 | 建设项目工伤保险
1.6 | 优质优价费
2 | 税金
沙土镇污水处理站工艺管线 小计
1 | 规费
1.1 | 安全文明施工费
1.1.1 | 安全施工费
1.1.2 | 环境保护费
1.1.3 | 文明施工费
1.1.4 | 临时设施费
1.2 | 社会保险费
1.3 | 住房公积金
1.5 | 建设项目工伤保险
1.6 | 优质优价费
2 | 税金
沙土镇污水处理站设备 小计
1 | 规费
1.1 | 安全文明施工费
1.1.1 | 安全施工费
1.1.2 | 环境保护费
1.1.3 | 文明施工费
1.1.4 | 临时设施费
1.2 | 社会保险费
1.3 | 住房公积金
1.5 | 建设项目工伤保险
1.6 | 优质优价费
2 | 税金
规费、税金项目清单与计价表
工程名称：菏泽市牡丹区乡镇水环境综合治理项目一标段 |  |  | 第 5 页 共 5 页
序号 | 项目名称 | 计算基础 |  | 费率（%） | 金额（元）
沙土镇污水处理站总图 小计
沙土镇污水处理站工程 小计