## 封-1 工程量清单
|  | 菏泽市牡丹区乡镇水环境综合治理项目三标段 |  |  | 工程
工 程 量 清 单
招 标 人： |  |  | 工 程 造 价 咨 询 人：
| (单位盖章) |  |  | (单位资质专用章)
法定代表人 或其授权人： |  |  | 法定代表人 或其授权人：
| (签字或盖章) |  |  | (签字或盖章)
编 制 人： |  |  | 复 核 人：
| (造价人员签字盖专用章) |  |  | (造价工程师签字盖专用章)
编 制 时 间： | 年 月 日 |  | 复 核 时 间： | 年 月 日

## 表-05 分部分项工程量清单与计价表
分部分项工程量清单与计价表
工程名称：菏泽市牡丹区乡镇水环境综合治理项目三标段 | [5 empty] | 第 1 页 共 41 页
序号 | 项目编码 | 项目名称 项目特征 | 计量单位 | 工程数量 | 金额（元）
[5 empty] | 综合单价 |  | 合价 | 其中： 暂估价
何楼街道管网工程
何楼街道管网工程
管网工程
1 | 040504003001 | 塑料检查井 检查井 1.检查井材质、规格:详见图纸设计 | 座 | 2
2 | 04B001 | 溢流井 1.材质、规格:详见图纸设计 | 座 | 1
3 | 040504005001 | 塑料井筒 1.井筒规格:φ700 2.其他:详见图纸设计 | m | 4
4 | 040101002001 | 挖沟槽土方 1.土壤类别:一、二类土 2.挖土深度:≤4m 3.开挖方式:根据现场实际情况综合考虑 4.装车、不装车:根据现场实际情况综合考虑 5.场内运距:根据现场实际情况综合考虑 | m3 | 27
5 | 040103001001 | 回填方 1.填方部位:沟槽 2.填方材料品种:综合考虑 3.填方粒径要求:详见图纸要求 4.填方来源:现场已开挖土方 | m3 | 27
6 | 040501004003 | 塑料管 1.材质及规格:HDPE双壁波纹管，De400 2.连接形式:胶圈接口 3.铺设深度:根据现场实际情况综合考虑 4.管道检验及试验要求:符合设计要求 | m | 10
分部分项工程量清单与计价表
工程名称：菏泽市牡丹区乡镇水环境综合治理项目三标段 | [5 empty] | 第 2 页 共 41 页
序号 | 项目编码 | 项目名称 项目特征 | 计量单位 | 工程数量 | 金额（元）
[5 empty] | 综合单价 |  | 合价 | 其中： 暂估价
7 | 040501008001 | 水平导向钻进 1.土壤类别:结合现场实际情况综合考虑 2.材质及规格:结合现场实际情况综合考虑 3.一次成孔长度:结合以往施工经验综合考虑 4.其他:详见图纸设计 | m | 51
王浩屯镇管网工程
王浩屯镇管网工程
管网工程
20 | 040501004001 | 塑料管 1.材质及规格:HDPE双壁波纹管,直径De300 2.连接形式:胶圈接口 3.铺设深度:根据现场实际情况综合考虑 4.管道检验及试验要求:符合设计要求 | m | 521
21 | 040504003001 | 塑料检查井 检查井 1.检查井材质、规格:详见图纸设计 | 座 | 16
22 | 040504005001 | 塑料井筒 1.井筒规格:φ700 2.其他:详见图纸设计 | m | 29
23 | 041001001001 | 拆除路面 1.材质:混凝土路面 2.其他:含拆除垃圾外运 | m2 | 481
24 | 040203007001 | 水泥混凝土 1.混凝土强度等级:C25 2.面层厚度:20cm 3.嵌缝材料:详见图纸设计 4.其他:含路面混凝土养护 | m2 | 481
分部分项工程量清单与计价表
工程名称：菏泽市牡丹区乡镇水环境综合治理项目三标段 | [5 empty] | 第 3 页 共 41 页
序号 | 项目编码 | 项目名称 项目特征 | 计量单位 | 工程数量 | 金额（元）
[5 empty] | 综合单价 |  | 合价 | 其中： 暂估价
25 | 040101002001 | 挖沟槽土方 1.土壤类别:一、二类土 2.挖土深度:≤4m 3.开挖方式:根据现场实际情况综合考虑 4.装车、不装车:根据现场实际情况综合考虑 5.场内运距:根据现场实际情况综合考虑 | m3 | 807
26 | 040103001001 | 回填方 1.填方部位:沟槽 2.填方材料品种:综合考虑 3.填方粒径要求:详见图纸要求 4.填方来源:现场已开挖土方 | m3 | 719
27 | 040103001002 | 回填方 1.填方部位:沟槽基础 2.填方材料品种:中粗砂/砂石 3.填方粒径要求:详见图纸要求 | m3 | 47
28 | 040103002001 | 余方弃置 1.废弃料品种:现场已开挖土方 2.运距:根据现场实际情况综合考虑 | m3 | 40.58
29 | 040501004002 | 塑料管 1.材质及规格:压力输送PE管，DN≤110 2.连接形式:热熔对接 3.铺设深度:根据现场实际情况综合考虑 4.管道检验及试验要求:符合设计要求 | m | 30
分部分项工程量清单与计价表
工程名称：菏泽市牡丹区乡镇水环境综合治理项目三标段 | [5 empty] | 第 4 页 共 41 页
序号 | 项目编码 | 项目名称 项目特征 | 计量单位 | 工程数量 | 金额（元）
[5 empty] | 综合单价 |  | 合价 | 其中： 暂估价
30 | 040501008001 | 水平导向钻进 1.土壤类别:结合现场实际情况综合考虑 2.材质及规格:结合现场实际情况综合考虑 3.一次成孔长度:结合以往施工经验综合考虑 4.其他:详见图纸设计 | m | 82
一体化提升泵站
8 | 010101001001 | 平整场地 1.名称:基底钎探 | m2 | 54.76
9 | 040101003001 | 挖基坑土方 1.土壤类别:综合 2.挖土深度:5m内 3.装车、不装车:装车 4.场内运距:根据施工组织设计综合考虑 | m3 | 149.48
10 | 040103001003 | 回填方 1.填方材料品种:回填土 | m3 | 141.98
11 | 010507002001 | 室外地坪 1.做法：回填土表面浇注厚度约300mm的混凝土 | m2 | 7.87
12 | 040103002002 | 余方弃置 1.运距:≤500m | m3 | 15
13 | 040303001001 | 混凝土垫层 1.混凝土强度等级:C30 | m3 | 0.63
14 | 010501006001 | 设备基础 1.混凝土强度等级:C30 | m3 | 2.12
15 | 010501006002 | 设备基础 1.部位：玻璃钢筒体底部灌浆孔C30 | m3 | 0.35
16 | 040601017001 | 其他现浇混凝土构件 1.构件名称、规格:C30素混凝土二次浇筑 2.部位：玻璃钢筒体底边 | m3 | 1.66
分部分项工程量清单与计价表
工程名称：菏泽市牡丹区乡镇水环境综合治理项目三标段 | [5 empty] | 第 5 页 共 41 页
序号 | 项目编码 | 项目名称 项目特征 | 计量单位 | 工程数量 | 金额（元）
[5 empty] | 综合单价 |  | 合价 | 其中： 暂估价
17 | 040901001001 | 现浇构件钢筋 1.钢筋种类:现浇构件钢筋HRB400（RRB400) 2.钢筋规格:直径（mm）≤12 | t | 0.017
18 | 040901001002 | 现浇构件钢筋 1.钢筋种类:现浇构件钢筋HRB400（RRB400) 2.钢筋规格:直径（mm）≤18 | t | 0.169
19 | 04B001 | 一体化预制泵站 1.罐体尺寸：φ1200*4200； 2.水泵功率：1.50kw(一用一备） 3.壁厚：12mm； 4.水泵：切割泵（国内一线品牌：凯泉、南方、东方）： 5.提篮格栅； 6.配套不锈钢盖板（304）直径1000mm,厚度2.5mm）； 7.防坠格栅； 8.检修爬梯； 9.轨道； 10.配套控制柜（304）（电气元器件品牌：西门子、施耐德、ABB） 11.PLC系统 12.泵与控制柜连接电缆 | 座 | 1
李村镇管网工程
李村镇管网工程
管网工程
分部分项工程量清单与计价表
工程名称：菏泽市牡丹区乡镇水环境综合治理项目三标段 | [5 empty] | 第 6 页 共 41 页
序号 | 项目编码 | 项目名称 项目特征 | 计量单位 | 工程数量 | 金额（元）
[5 empty] | 综合单价 |  | 合价 | 其中： 暂估价
43 | 040501004001 | 塑料管 1.材质及规格:HDPE双壁波纹管,直径De300 2.连接形式:胶圈接口 3.铺设深度:根据现场实际情况综合考虑 4.管道检验及试验要求:符合设计要求 | m | 2021
44 | 040504003001 | 塑料检查井 检查井 1.检查井材质、规格:详见图纸设计 | 座 | 70
45 | 04B001 | 溢流井 1.材质、规格:详见图纸设计 | 座 | 1
46 | 040504005001 | 塑料井筒 1.井筒规格:φ700 2.其他:详见图纸设计 | m | 126
47 | 041001001001 | 拆除路面 1.材质:混凝土路面 2.其他:含拆除垃圾外运 | m2 | 1824
48 | 040203007001 | 水泥混凝土 1.混凝土强度等级:C25 2.面层厚度:20cm 3.嵌缝材料:详见图纸设计 4.其他:含路面混凝土养护 | m2 | 1824
49 | 040101002001 | 挖沟槽土方 1.土壤类别:一、二类土 2.挖土深度:≤4m 3.开挖方式:根据现场实际情况综合考虑 4.装车、不装车:根据现场实际情况综合考虑 5.场内运距:根据现场实际情况综合考虑 | m3 | 3096
分部分项工程量清单与计价表
工程名称：菏泽市牡丹区乡镇水环境综合治理项目三标段 | [5 empty] | 第 7 页 共 41 页
序号 | 项目编码 | 项目名称 项目特征 | 计量单位 | 工程数量 | 金额（元）
[5 empty] | 综合单价 |  | 合价 | 其中： 暂估价
50 | 040103001001 | 回填方 1.填方部位:沟槽 2.填方材料品种:综合考虑 3.填方粒径要求:详见图纸要求 4.填方来源:现场已开挖土方 | m3 | 2757
51 | 040103001002 | 回填方 1.填方部位:沟槽基础 2.填方材料品种:中粗砂/砂石 3.填方粒径要求:详见图纸要求 | m3 | 182
52 | 040103002001 | 余方弃置 1.废弃料品种:现场已开挖土方 2.运距:根据现场实际情况综合考虑 | m3 | 157
53 | 040501004003 | 塑料管 1.材质及规格:HDPE双壁波纹管，De400 2.连接形式:胶圈接口 3.铺设深度:根据现场实际情况综合考虑 4.管道检验及试验要求:符合设计要求 | m | 10
54 | 04B009 | 溢流管止回阀门拍板 1.φ500、HDPE材质 | 个 | 1
55 | 040501004004 | 塑料管 1.材质及规格:压力输送PE管，DN≤110 2.连接形式:热熔对接 3.铺设深度:根据现场实际情况综合考虑 4.管道检验及试验要求:符合设计要求 | m | 12
分部分项工程量清单与计价表
工程名称：菏泽市牡丹区乡镇水环境综合治理项目三标段 | [5 empty] | 第 8 页 共 41 页
序号 | 项目编码 | 项目名称 项目特征 | 计量单位 | 工程数量 | 金额（元）
[5 empty] | 综合单价 |  | 合价 | 其中： 暂估价
56 | 040501008002 | 水平导向钻进 1.土壤类别:结合现场实际情况综合考虑 2.材质及规格:结合现场实际情况综合考虑 3.一次成孔长度:结合以往施工经验综合考虑 4.其他:详见图纸设计 | m | 29
一体化提升泵站
31 | 010101001001 | 平整场地 1.名称:基底钎探 | m2 | 54.76
32 | 040101003001 | 挖基坑土方 1.土壤类别:综合 2.挖土深度:5m内 3.装车、不装车:装车 4.场内运距:根据施工组织设计综合考虑 | m3 | 149.48
33 | 040103001003 | 回填方 1.填方材料品种:回填土 | m3 | 141.98
34 | 010507002001 | 室外地坪 1.做法：回填土表面浇注厚度约300mm的混凝土 | m2 | 7.87
35 | 040103002002 | 余方弃置 1.运距:≤500m | m3 | 15
36 | 040303001001 | 混凝土垫层 1.混凝土强度等级:C30 | m3 | 0.63
37 | 010501006001 | 设备基础 1.混凝土强度等级:C30 | m3 | 2.12
38 | 010501006002 | 设备基础 1.部位：玻璃钢筒体底部灌浆孔C30 | m3 | 0.35
39 | 040601017001 | 其他现浇混凝土构件 1.构件名称、规格:C30素混凝土二次浇筑 2.部位：玻璃钢筒体底边 | m3 | 1.66
分部分项工程量清单与计价表
工程名称：菏泽市牡丹区乡镇水环境综合治理项目三标段 | [5 empty] | 第 9 页 共 41 页
序号 | 项目编码 | 项目名称 项目特征 | 计量单位 | 工程数量 | 金额（元）
[5 empty] | 综合单价 |  | 合价 | 其中： 暂估价
40 | 040901001001 | 现浇构件钢筋 1.钢筋种类:现浇构件钢筋HRB400（RRB400) 2.钢筋规格:直径（mm）≤12 | t | 0.017
41 | 040901001002 | 现浇构件钢筋 1.钢筋种类:现浇构件钢筋HRB400（RRB400) 2.钢筋规格:直径（mm）≤18 | t | 0.169
42 | 04B010 | 一体化预制泵站 1.罐体尺寸：φ1200*4200； 2.水泵功率：1.50kw(一用一备） 3.壁厚：12mm； 4.水泵：切割泵（国内一线品牌：凯泉、南方、东方）： 5.提篮格栅； 6.配套不锈钢盖板（304）直径1000mm,厚度2.5mm）； 7.防坠格栅； 8.检修爬梯； 9.轨道； 10.配套控制柜（304）（电气元器件品牌：西门子、施耐德、ABB） 11.PLC系统 12.泵与控制柜连接电缆 | 座 | 1
高庄镇管网工程
高庄镇管网工程
管网工程
分部分项工程量清单与计价表
工程名称：菏泽市牡丹区乡镇水环境综合治理项目三标段 | [5 empty] | 第 10 页 共 41 页
序号 | 项目编码 | 项目名称 项目特征 | 计量单位 | 工程数量 | 金额（元）
[5 empty] | 综合单价 |  | 合价 | 其中： 暂估价
69 | 040501004001 | 塑料管 1.材质及规格:HDPE双壁波纹管,直径De300 2.连接形式:胶圈接口 3.铺设深度:根据现场实际情况综合考虑 4.管道检验及试验要求:符合设计要求 | m | 1366
70 | 040504003001 | 塑料检查井 检查井 1.检查井材质、规格:详见图纸设计 | 座 | 55
71 | 04B001 | 溢流井 1.材质、规格:详见图纸设计 | 座 | 4
72 | 040504005001 | 塑料井筒 1.井筒规格:φ700 2.其他:详见图纸设计 | m | 99
73 | 041001001001 | 拆除路面 1.材质:混凝土路面 2.其他:含拆除垃圾外运 | m2 | 1229
74 | 040203007001 | 水泥混凝土 1.混凝土强度等级:C25 2.面层厚度:20cm 3.嵌缝材料:详见图纸设计 4.其他:含路面混凝土养护 | m2 | 1229
75 | 040101002001 | 挖沟槽土方 1.土壤类别:一、二类土 2.挖土深度:≤4m 3.开挖方式:根据现场实际情况综合考虑 4.装车、不装车:根据现场实际情况综合考虑 5.场内运距:根据现场实际情况综合考虑 | m3 | 2090
分部分项工程量清单与计价表
工程名称：菏泽市牡丹区乡镇水环境综合治理项目三标段 | [5 empty] | 第 11 页 共 41 页
序号 | 项目编码 | 项目名称 项目特征 | 计量单位 | 工程数量 | 金额（元）
[5 empty] | 综合单价 |  | 合价 | 其中： 暂估价
76 | 040103001001 | 回填方 1.填方部位:沟槽 2.填方材料品种:综合考虑 3.填方粒径要求:详见图纸要求 4.填方来源:现场已开挖土方 | m3 | 1861
77 | 040103001002 | 回填方 1.填方部位:沟槽基础 2.填方材料品种:中粗砂/砂石 3.填方粒径要求:详见图纸要求 | m3 | 123
78 | 040103002001 | 余方弃置 1.废弃料品种:现场已开挖土方 2.运距:根据现场实际情况综合考虑 | m3 | 106
79 | 040501004003 | 塑料管 1.材质及规格:HDPE双壁波纹管，De400 2.连接形式:胶圈接口 3.铺设深度:根据现场实际情况综合考虑 4.管道检验及试验要求:符合设计要求 | m | 40
80 | 040501008001 | 水平导向钻进 1.土壤类别:结合现场实际情况综合考虑 2.材质及规格:结合现场实际情况综合考虑 3.一次成孔长度:结合以往施工经验综合考虑 4.其他:详见图纸设计 | m | 1943
一体化提升泵站
57 | 010101001001 | 平整场地 1.名称:基底钎探 | m2 | 164.28
分部分项工程量清单与计价表
工程名称：菏泽市牡丹区乡镇水环境综合治理项目三标段 | [5 empty] | 第 12 页 共 41 页
序号 | 项目编码 | 项目名称 项目特征 | 计量单位 | 工程数量 | 金额（元）
[5 empty] | 综合单价 |  | 合价 | 其中： 暂估价
58 | 040101003001 | 挖基坑土方 1.土壤类别:综合 2.挖土深度:5m内 3.装车、不装车:装车 4.场内运距:根据施工组织设计综合考虑 | m3 | 448.44
59 | 040103001003 | 回填方 1.填方材料品种:回填土 | m3 | 425.94
60 | 010507002001 | 室外地坪 1.做法：回填土表面浇注厚度约300mm的混凝土 | m2 | 23.61
61 | 040103002002 | 余方弃置 1.运距:≤500m | m3 | 45
62 | 040303001001 | 混凝土垫层 1.混凝土强度等级:C30 | m3 | 1.88
63 | 010501006001 | 设备基础 1.混凝土强度等级:C30 | m3 | 6.35
64 | 010501006002 | 设备基础 1.部位：玻璃钢筒体底部灌浆孔C30 | m3 | 1.05
65 | 040601017001 | 其他现浇混凝土构件 1.构件名称、规格:C30素混凝土二次浇筑 2.部位：玻璃钢筒体底边 | m3 | 4.99
66 | 040901001001 | 现浇构件钢筋 1.钢筋种类:现浇构件钢筋HRB400（RRB400) 2.钢筋规格:直径（mm）≤12 | t | 0.051
67 | 040901001002 | 现浇构件钢筋 1.钢筋种类:现浇构件钢筋HRB400（RRB400) 2.钢筋规格:直径（mm）≤18 | t | 0.507
分部分项工程量清单与计价表
工程名称：菏泽市牡丹区乡镇水环境综合治理项目三标段 | [5 empty] | 第 13 页 共 41 页
序号 | 项目编码 | 项目名称 项目特征 | 计量单位 | 工程数量 | 金额（元）
[5 empty] | 综合单价 |  | 合价 | 其中： 暂估价
68 | 04B010 | 一体化预制泵站 1.罐体尺寸：φ1200*4200； 2.水泵功率：1.50kw(一用一备） 3.壁厚：12mm； 4.水泵：切割泵（国内一线品牌：凯泉、南方、东方）： 5.提篮格栅； 6.配套不锈钢盖板（304）直径1000mm,厚度2.5mm）； 7.防坠格栅； 8.检修爬梯； 9.轨道； 10.配套控制柜（304）（电气元器件品牌：西门子、施耐德、ABB） 11.PLC系统 12.泵与控制柜连接电缆 | 座 | 3
高庄镇污水处理站工程
高庄镇污水处理站土建部分
土建部分
控制柜基础
91 | 010501001001 | 垫层 1.混凝土种类:商品混凝土 2.混凝土强度等级:C20 | m3 | 11.68
92 | 010501006001 | 设备基础 | m3 | 43.84
基础14.34*8.4
85 | 010101002002 | 挖一般土方 1.土壤类别:普通土 2.挖土深度:6m 内 3.弃土运距:综合考虑 | m3 | 907.17
分部分项工程量清单与计价表
工程名称：菏泽市牡丹区乡镇水环境综合治理项目三标段 | [5 empty] | 第 14 页 共 41 页
序号 | 项目编码 | 项目名称 项目特征 | 计量单位 | 工程数量 | 金额（元）
[5 empty] | 综合单价 |  | 合价 | 其中： 暂估价
86 | 010515001002 | 现浇构件钢筋 1.钢筋种类、规格:钢筋HRB335（HRB400）≤φ12 | t | 3.091
87 | 010501001002 | 垫层 1.混凝土种类:商品混凝土 2.混凝土强度等级:C20 | m3 | 12.85
88 | 010501004002 | 满堂基础 1.混凝土种类:商品混凝土 2.混凝土强度等级:C30 | m3 | 48.22
89 | 040305001002 | 垫层 1.材料品种、规格:砂垫层 | m3 | 6.03
90 | 010516002002 | 预埋铁件 1.钢材种类:铁件 2.规格:详见图纸 3.铁件尺寸:详见图纸 | t | 0.087
调节池
93 | 010101002005 | 挖一般土方 1.土壤类别:普通土 2.挖土深度:6m 内 3.弃土运距:综合考虑 | m3 | 700.96
94 | 010103001003 | 回填方 1.密实度要求:夯填 2.填方材料品种:综合考虑 3.填方粒径要求:符合设计要求 4.填方来源、运距:综合考虑 | m3 | 336.04
95 | 010103002002 | 余方弃置 1.废弃料品种:综合考虑 2.运距:1km以内 | m3 | 364.92
96 | 040601006003 | 现浇混凝土池底（垫层） 1.混凝土强度等级:C20 2.含泵送 | m3 | 10.15
分部分项工程量清单与计价表
工程名称：菏泽市牡丹区乡镇水环境综合治理项目三标段 | [5 empty] | 第 15 页 共 41 页
序号 | 项目编码 | 项目名称 项目特征 | 计量单位 | 工程数量 | 金额（元）
[5 empty] | 综合单价 |  | 合价 | 其中： 暂估价
97 | 040601006004 | 现浇混凝土池底 1.混凝土强度等级:C30，P10，F150 2.含泵送 | m3 | 48.76
98 | 040601007003 | 现浇混凝土池壁（隔墙） 1.混凝土强度等级:C30商品混凝土 2.防水、抗渗要求:P10，F150 3.池壁厚度≤30cm 4.含泵送 | m3 | 1.16
99 | 040601007004 | 现浇混凝土池壁（隔墙） 1.混凝土强度等级:C30商品混凝土 2.防水、抗渗要求:P10，F150 3.池壁厚度≤30cm 4.含泵送 | m3 | 13.78
100 | 040601007005 | 现浇混凝土池壁（隔墙） 1.混凝土强度等级:C30商品混凝土 2.防水、抗渗要求:P10，F150 3.池壁厚度≤30cm 4.含泵送 | m3 | 59.32
101 | 040601009002 | 现浇混凝土池梁 1.混凝土强度等级:商品混凝土C30 2.防水、抗渗要求:P10抗渗 3.含泵送 | m3 | 0.97
102 | 040601010002 | 现浇混凝土池盖板 1.混凝土强度等级:商品混凝土C30 2.防水、抗渗要求:P10抗渗 3.含泵送 | m3 | 10.56
分部分项工程量清单与计价表
工程名称：菏泽市牡丹区乡镇水环境综合治理项目三标段 | [5 empty] | 第 16 页 共 41 页
序号 | 项目编码 | 项目名称 项目特征 | 计量单位 | 工程数量 | 金额（元）
[5 empty] | 综合单价 |  | 合价 | 其中： 暂估价
103 | 04B007 | 混凝土防渗抗冻剂 1.混凝土防渗抗冻剂 | m3 | 134.55
104 | 010515001003 | 现浇构件钢筋 1.钢筋种类、规格:钢筋HRB335（HRB400）≤φ18 | t | 17.196
105 | 010904002002 | 楼（地）面涂膜防水 1.防水膜品种:水泥基渗透结晶型防水涂料 2.涂膜厚度、遍数:厚度2mm 3.反边高度:不少于300mm | m2 | 58.59
106 | 010903002002 | 墙面涂膜防水 1.防水膜品种:水泥基渗透结晶型防水涂料 2.涂膜厚度、遍数:厚度2mm | m2 | 298.27
107 | 010903005002 | 止水带 1.材质:钢板止水带 2.其他详见设计图纸 | m | 40.2
108 | 040601030002 | 井、池渗漏试验 1.构筑物名称:污水处理综合池 | m3 | 251.59
109 | 04B008 | 钢格栅盖板 1.规格、材质应符合设计要求 | m2 | 7.49
110 | 010606008002 | 钢梯 1.钢材品种、规格:符合设计要求 2.钢梯形式:详见图纸设计 | t | 0.079
巴氏计量槽
81 | 010101002003 | 挖一般土方 1.土壤类别:普通土 2.挖土深度:6m 内 3.弃土运距:综合考虑 | m3 | 907.17
分部分项工程量清单与计价表
工程名称：菏泽市牡丹区乡镇水环境综合治理项目三标段 | [5 empty] | 第 17 页 共 41 页
序号 | 项目编码 | 项目名称 项目特征 | 计量单位 | 工程数量 | 金额（元）
[5 empty] | 综合单价 |  | 合价 | 其中： 暂估价
82 | 010501001003 | 垫层 1.混凝土种类:商品混凝土 2.混凝土强度等级:C20 | m3 | 1.1
83 | 010501004003 | 满堂基础 1.混凝土种类:商品混凝土 2.混凝土强度等级:C30 | m3 | 2.88
84 | 040601007001 | 现浇混凝土池壁（隔墙） | m3 | 5.5
高庄镇污水处理站电气部分
111 | 040801010001 | 落地式配电箱 1.名称:落地式配电箱 2.型号:详见图纸 3.规格:详见图纸 | 台 | 1
112 | 040801010002 | 落地式配电箱 1.名称:落地式配电箱 2.型号:详见图纸 3.规格:详见图纸 | 台 | 2
113 | 030408003001 | 电缆保护管 1.名称:电缆保护管 2.材质:钢管 3.规格:SC40 4.敷设方式:埋地 | m | 20
114 | 030408003002 | 电缆保护管 1.名称:电缆保护管 2.材质:钢管 3.规格:SC32 4.敷设方式:埋地 | m | 20
115 | 030408001001 | 电力电缆 1.名称:电力电缆 2.型号:YJV22-5*10 | m | 200
116 | 030408001002 | 电力电缆 1.名称:电力电缆 2.型号:YJV22-3*6 | m | 50
117 | 030408001003 | 电力电缆 1.名称:电力电缆 2.型号:YJV22-3*2.5 | m | 50
分部分项工程量清单与计价表
工程名称：菏泽市牡丹区乡镇水环境综合治理项目三标段 | [5 empty] | 第 18 页 共 41 页
序号 | 项目编码 | 项目名称 项目特征 | 计量单位 | 工程数量 | 金额（元）
[5 empty] | 综合单价 |  | 合价 | 其中： 暂估价
118 | 040101002001 | 挖沟槽土方 1.土壤类别:一类土、二类土 2.挖土深度:≤2m 3.开挖方式:机械开挖 | m3 | 108
高庄镇污水处理站工艺管线
119 | 040501004001 | 塑料管 1.材质及规格:HDPE双壁波纹管 De315 2.连接形式:承插胶圈 3.铺设深度:祥见图纸 | m | 6
120 | 040501002001 | 钢管 1.名称:排泥管/放空管/反冲洗管 2.材质及规格:DN65 钢管 3.接口方式:电弧焊接口 4.铺设深度:详见图纸 5.管道检验及试验要求:详见图纸 | m | 78
121 | 040501002002 | 钢管 1.名称:提升泵出水管 2.材质及规格:DN50 钢管 3.接口方式:连接件丝接 4.铺设深度:详见图纸 5.管道检验及试验要求:详见图纸 | m | 15
122 | 040501004003 | 塑料管 1.名称:一体化设备出水管 2.材质及规格:De100 UPVC 3.连接形式:粘结 4.铺设深度:详见图纸 5.管道检验及试验要求:详见图纸 | m | 8
分部分项工程量清单与计价表
工程名称：菏泽市牡丹区乡镇水环境综合治理项目三标段 | [5 empty] | 第 19 页 共 41 页
序号 | 项目编码 | 项目名称 项目特征 | 计量单位 | 工程数量 | 金额（元）
[5 empty] | 综合单价 |  | 合价 | 其中： 暂估价
123 | 040501004002 | 塑料管 1.材质及规格:HDPE双壁波纹管 De200 2.连接形式:承插胶圈 3.铺设深度:祥见图纸 | m | 36
124 | 040504003001 | 塑料检查井 检查井 1.检查井材质、规格:详见图纸设计 D700 | 座 | 1
125 | 040504003002 | 塑料检查井 检查井 1.检查井材质、规格:详见图纸设计 D450 | 座 | 4
126 | 040501004004 | 塑料管 1.材质及规格:压力输送PE管，DN≤110 2.连接形式:热熔对接 3.铺设深度:根据现场实际情况综合考虑 4.管道检验及试验要求:符合设计要求 | m | 12
127 | 040502008001 | 套管制作、安装 1.形式、材质及规格:Q235-A De300 L=350 | 个 | 1
128 | 040502008002 | 套管制作、安装 1.形式、材质及规格:Q235-A De200 L=200 | 个 | 2
129 | 040501004005 | 塑料管 1.名称:加药管 2.材质及规格:DN20 UPVC 3.连接形式:粘结 4.铺设深度:详见图纸 5.管道检验及试验要求:详见图纸 | m | 40
130 | 040502008003 | 套管制作、安装 1.形式、材质及规格:Q235-A De65 L=350 | 个 | 3
分部分项工程量清单与计价表
工程名称：菏泽市牡丹区乡镇水环境综合治理项目三标段 | [5 empty] | 第 20 页 共 41 页
序号 | 项目编码 | 项目名称 项目特征 | 计量单位 | 工程数量 | 金额（元）
[5 empty] | 综合单价 |  | 合价 | 其中： 暂估价
131 | 040502008004 | 套管制作、安装 1.形式、材质及规格:Q235-A De50 L=350 | 个 | 3
132 | 040502008005 | 套管制作、安装 1.形式、材质及规格:Q235-A De50 L=200 | 个 | 3
133 | 040501002003 | 钢管 1.名称:曝气管 2.材质及规格:DN65 钢管 3.接口方式:电弧焊接口 4.铺设深度:详见图纸 5.管道检验及试验要求:详见图纸 | m | 40
134 | 040502002001 | 钢管管件制作、安装 1.种类:钢制 2.材质及规格:De100XDe50 | 个 | 3
135 | 040502003001 | 塑料管管件 1.种类:PE 2.材质及规格:De100 90°弯头 | 个 | 1
136 | 040502002002 | 钢管管件制作、安装 1.种类:钢制 2.材质及规格:De50 90°弯头 | 个 | 3
137 | 040502003003 | 塑料管管件 1.名称:橡胶软接头 2.材质及规格:DN50 | 个 | 3
138 | 040502005002 | 阀门 1.名称:止回阀 2.材质及规格:DN50 | 个 | 3
139 | 040502005003 | 阀门 1.名称:手动蝶阀 2.材质及规格:DN50 | 个 | 3
140 | 040502002003 | 钢管管件制作、安装 1.种类:钢制 2.材质及规格:De100XDe100 | 个 | 3
分部分项工程量清单与计价表
工程名称：菏泽市牡丹区乡镇水环境综合治理项目三标段 | [5 empty] | 第 21 页 共 41 页
序号 | 项目编码 | 项目名称 项目特征 | 计量单位 | 工程数量 | 金额（元）
[5 empty] | 综合单价 |  | 合价 | 其中： 暂估价
141 | 030109001001 | 离心式泵 1.名称:潜污泵 2.规格:Q=8m3/h，H=10m，N=0.75kW，潜污泵，配套浮球液位计、不锈钢导链等 3.其他:符合设计要求 | 台 | 2
142 | 040602001001 | 格栅 1.材质:人工格栅 2.规格:LxB=1100x800 | 套 | 1
143 | 040602001002 | 巴氏计量槽 1.材质:巴氏计量槽 | 套 | 1
144 | 030503006001 | 传感器 1.名称:超声波明渠流量计 | 台 | 1
高庄镇污水处理站设备
145 | 04B003 | 一体化污水处理设备 1.含人材机设备调试等一切相关内容。 | 套 | 1
高庄镇污水处理站总图
土方平衡
158 | 040103001001 | 土方平衡 1.填方部位:污水站园区内 2.填方材料品种:综合考虑 3.填方粒径要求:详见图纸要求 | m3 | 50
围墙
159 | 010101003001 | 挖沟槽土方 1.土壤类别:普通土 2.挖土深度:2m 内 3.弃土运距:综合考虑 | m3 | 142.06
分部分项工程量清单与计价表
工程名称：菏泽市牡丹区乡镇水环境综合治理项目三标段 | [5 empty] | 第 22 页 共 41 页
序号 | 项目编码 | 项目名称 项目特征 | 计量单位 | 工程数量 | 金额（元）
[5 empty] | 综合单价 |  | 合价 | 其中： 暂估价
160 | 010103001001 | 回填方 1.密实度要求:夯填，详见图纸设计 2.填方材料品种：综合考虑 | m3 | 97.03
161 | 010401001001 | 砖基础 1.砖品种、规格、强度等级:烧结煤矸石普通砖 240×115×53 2.基础类型:条形 3.砂浆强度等级:水泥砂浆M7.5 | m3 | 31.3
162 | 010401009001 | 实心砖柱 1.砖品种、规格、强度等级:烧结煤矸石普通砖 240×115×53 2.柱类型:矩形 3.砂浆强度等级、配合比:水泥砂浆 M7.5 | m3 | 12.19
163 | 010401003001 | 实心砖墙 1.砖品种、规格、强度等级:烧结煤矸石普通砖 240×115×53 2.墙体类型:实砌砖墙 3.砂浆强度等级、配合比:水泥砂浆M7.5 | m3 | 6.5
164 | 010501001002 | 垫层 1.混凝土种类:商品混凝土 2.混凝土强度等级:C20 | m3 | 16.61
165 | 010503004001 | 圈梁 1.混凝土种类:商品混凝土 2.混凝土强度等级:C25 | m3 | 4.33
166 | 010515001001 | 现浇构件钢筋 1.钢筋种类、规格:钢筋HRB335（HRB400）≤φ18 | t | 0.241
分部分项工程量清单与计价表
工程名称：菏泽市牡丹区乡镇水环境综合治理项目三标段 | [5 empty] | 第 23 页 共 41 页
序号 | 项目编码 | 项目名称 项目特征 | 计量单位 | 工程数量 | 金额（元）
[5 empty] | 综合单价 |  | 合价 | 其中： 暂估价
167 | 010515001002 | 现浇构件钢筋 1.钢筋种类、规格:箍筋HRB335（HRB400）≤φ10 | t | 0.144
168 | 011407001001 | 墙面喷刷涂料 1.围墙两侧及砖柱四周:20mm厚防水砂浆找平 2.涂料品种、喷刷遍数:真石漆三遍成活 | m2 | 292.5
169 | 050307006001 | 铁艺栏杆 1.铁艺栏杆高度:详见设计图纸 | m | 86.68
大门
148 | 010101003002 | 挖沟槽土方 1.土壤类别:普通土 2.挖土深度:2m 内 3.弃土运距:综合考虑 | m3 | 0.54
149 | 010103001002 | 回填方 1.密实度要求:夯填，详见图纸设计 2.填方材料品种：综合考虑 | m3 | 0.32
150 | 010401001002 | 砖基础 1.砖品种、规格、强度等级:烧结煤矸石普通砖 240×115×53 2.基础类型:条形 3.砂浆强度等级:水泥砂浆M7.5 | m3 | 0.56
151 | 010401009002 | 实心砖柱 1.砖品种、规格、强度等级:烧结煤矸石普通砖 240×115×53 2.柱类型:矩形 3.砂浆强度等级、配合比:水泥砂浆 M7.5 | m3 | 0.52
152 | 010501001003 | 垫层 1.混凝土种类:商品混凝土 2.混凝土强度等级:C20 | m3 | 0.22
分部分项工程量清单与计价表
工程名称：菏泽市牡丹区乡镇水环境综合治理项目三标段 | [5 empty] | 第 24 页 共 41 页
序号 | 项目编码 | 项目名称 项目特征 | 计量单位 | 工程数量 | 金额（元）
[5 empty] | 综合单价 |  | 合价 | 其中： 暂估价
153 | 010503004002 | 圈梁 1.混凝土种类:商品混凝土 2.混凝土强度等级:C25 | m3 | 0.11
154 | 010515001003 | 现浇构件钢筋 1.钢筋种类、规格:钢筋HRB335（HRB400）≤φ18 | t | 0.009
155 | 010515001004 | 现浇构件钢筋 1.钢筋种类、规格:箍筋HRB335（HRB400）≤φ10 | t | 0.004
156 | 011407001002 | 墙面喷刷涂料 1.围墙两侧及砖柱四周:20mm厚防水砂浆找平 2.涂料品种、喷刷遍数:真石漆三遍成活 | m2 | 8.06
157 | 04B003 | 平开围墙大门 1.平开大门应符合甲方及设计要求 2.其他详见图纸设计 | 樘 | 1
道路
170 | 040202001002 | 路床(槽）整形 | m2 | 74.25
171 | 040202015001 | 水泥稳定碎(砾）石 1.部位:厂区道路 2.石料规格:300厚稳定碎石层 | m2 | 70.09
172 | 040202015002 | 水泥混凝土基层 1.部位:厂区道路 2.石料规格:200厚C30混凝土 | m2 | 64
173 | 040204004002 | 安砌侧(平、缘）石 1.材料品种、规格:C25素混凝土路沿石，宽150，高200 2.基础、垫层：材料品种、厚度:详见图纸设计 | m | 40
绿化
分部分项工程量清单与计价表
工程名称：菏泽市牡丹区乡镇水环境综合治理项目三标段 | [5 empty] | 第 25 页 共 41 页
序号 | 项目编码 | 项目名称 项目特征 | 计量单位 | 工程数量 | 金额（元）
[5 empty] | 综合单价 |  | 合价 | 其中： 暂估价
174 | 04B004 | 园区绿化 1.应符合设计要求 | m2 | 323
展示牌
146 | 010501006001 | 设备基础 1.混凝土种类:商品混凝土 2.混凝土强度等级:C25 | m3 | 43.84
147 | 04B005 | 不锈钢展示牌 1.含警示牌及展示牌 | 套 | 1
高庄镇白虎集管网工程
高庄镇白虎集管网工程
管网工程
187 | 040501004004 | 塑料管 1.材质及规格:HDPE双壁波纹管,直径De200 2.连接形式:胶圈接口 3.铺设深度:根据现场实际情况综合考虑 4.管道检验及试验要求:符合设计要求 | m | 942
188 | 040501004001 | 塑料管 1.材质及规格:HDPE双壁波纹管,直径De300 2.连接形式:胶圈接口 3.铺设深度:根据现场实际情况综合考虑 4.管道检验及试验要求:符合设计要求 | m | 180
189 | 040504003001 | 塑料检查井 检查井 1.检查井材质、规格:详见图纸设计 | 座 | 35
190 | 04B001 | 溢流井 1.材质、规格:详见图纸设计 | 座 | 3
分部分项工程量清单与计价表
工程名称：菏泽市牡丹区乡镇水环境综合治理项目三标段 | [5 empty] | 第 26 页 共 41 页
序号 | 项目编码 | 项目名称 项目特征 | 计量单位 | 工程数量 | 金额（元）
[5 empty] | 综合单价 |  | 合价 | 其中： 暂估价
191 | 040504005001 | 塑料井筒 1.井筒规格:φ700 2.其他:详见图纸设计 | m | 63
192 | 041001001001 | 拆除路面 1.材质:混凝土路面 2.其他:含拆除垃圾外运 | m2 | 916
193 | 040203007001 | 水泥混凝土 1.混凝土强度等级:C25 2.面层厚度:20cm 3.嵌缝材料:详见图纸设计 4.其他:含路面混凝土养护 | m2 | 916
194 | 040101002001 | 挖沟槽土方 1.土壤类别:一、二类土 2.挖土深度:≤4m 3.开挖方式:根据现场实际情况综合考虑 4.装车、不装车:根据现场实际情况综合考虑 5.场内运距:根据现场实际情况综合考虑 | m3 | 1688
195 | 040103001001 | 回填方 1.填方部位:沟槽 2.填方材料品种:综合考虑 3.填方粒径要求:详见图纸要求 4.填方来源:现场已开挖土方 | m3 | 1545
196 | 040103001002 | 回填方 1.填方部位:沟槽基础 2.填方材料品种:中粗砂/砂石 3.填方粒径要求:详见图纸要求 | m3 | 92
197 | 040103002001 | 余方弃置 1.废弃料品种:现场已开挖土方 2.运距:根据现场实际情况综合考虑 | m3 | 51
分部分项工程量清单与计价表
工程名称：菏泽市牡丹区乡镇水环境综合治理项目三标段 | [5 empty] | 第 27 页 共 41 页
序号 | 项目编码 | 项目名称 项目特征 | 计量单位 | 工程数量 | 金额（元）
[5 empty] | 综合单价 |  | 合价 | 其中： 暂估价
198 | 040501004003 | 塑料管 1.材质及规格:HDPE双壁波纹管，De400 2.连接形式:胶圈接口 3.铺设深度:根据现场实际情况综合考虑 4.管道检验及试验要求:符合设计要求 | m | 30
199 | 04B009 | 溢流管止回阀门拍板 1.φ500、HDPE材质 | 个 | 3
200 | 040501008001 | 水平导向钻进 1.土壤类别:结合现场实际情况综合考虑 2.材质及规格:结合现场实际情况综合考虑 3.一次成孔长度:结合以往施工经验综合考虑 4.其他:详见图纸设计 | m | 1053
一体化提升泵站
175 | 010101001002 | 平整场地 1.名称:基底钎探 | m2 | 54.76
176 | 040101003002 | 挖基坑土方 1.土壤类别:综合 2.挖土深度:5m内 3.装车、不装车:装车 4.场内运距:根据施工组织设计综合考虑 | m3 | 149.48
177 | 040103001004 | 回填方 1.填方材料品种:回填土 | m3 | 141.98
178 | 010507002002 | 室外地坪 1.做法：回填土表面浇注厚度约300mm的混凝土 | m2 | 7.87
179 | 040103002003 | 余方弃置 1.运距:≤500m | m3 | 15
180 | 040303001002 | 混凝土垫层 1.混凝土强度等级:C30 | m3 | 0.63
分部分项工程量清单与计价表
工程名称：菏泽市牡丹区乡镇水环境综合治理项目三标段 | [5 empty] | 第 28 页 共 41 页
序号 | 项目编码 | 项目名称 项目特征 | 计量单位 | 工程数量 | 金额（元）
[5 empty] | 综合单价 |  | 合价 | 其中： 暂估价
181 | 010501006003 | 设备基础 1.混凝土强度等级:C30 | m3 | 2.12
182 | 010501006004 | 设备基础 1.部位：玻璃钢筒体底部灌浆孔C30 | m3 | 0.35
183 | 040601017002 | 其他现浇混凝土构件 1.构件名称、规格:C30素混凝土二次浇筑 2.部位：玻璃钢筒体底边 | m3 | 1.66
184 | 040901001003 | 现浇构件钢筋 1.钢筋种类:现浇构件钢筋HRB400（RRB400) 2.钢筋规格:直径（mm）≤12 | t | 0.017
185 | 040901001004 | 现浇构件钢筋 1.钢筋种类:现浇构件钢筋HRB400（RRB400) 2.钢筋规格:直径（mm）≤18 | t | 0.169
186 | 04B011 | 一体化预制泵站 1.罐体尺寸：φ1200*4200； 2.水泵功率：1.50kw(一用一备） 3.壁厚：12mm； 4.水泵：切割泵（国内一线品牌：凯泉、南方、东方）： 5.提篮格栅； 6.配套不锈钢盖板（304）直径1000mm,厚度2.5mm）； 7.防坠格栅； 8.检修爬梯； 9.轨道； 10.配套控制柜（304）（电气元器件品牌：西门子、施耐德、ABB） 11.PLC系统 12.泵与控制柜连接电缆 | 座 | 1
分部分项工程量清单与计价表
工程名称：菏泽市牡丹区乡镇水环境综合治理项目三标段 | [5 empty] | 第 29 页 共 41 页
序号 | 项目编码 | 项目名称 项目特征 | 计量单位 | 工程数量 | 金额（元）
[5 empty] | 综合单价 |  | 合价 | 其中： 暂估价
高庄镇白虎集污水处理站工程
高庄镇白虎集污水处理站土建部分
土建部分
控制柜基础
213 | 010501001005 | 垫层 1.混凝土种类:商品混凝土 2.混凝土强度等级:C20 | m3 | 0.67
214 | 010501006002 | 设备基础 | m3 | 4.16
基础13.7*4.0
207 | 010101002006 | 挖一般土方 1.土壤类别:普通土 2.挖土深度:6m 内 3.弃土运距:综合考虑 | m3 | 412.35
208 | 010515001004 | 现浇构件钢筋 1.钢筋种类、规格:钢筋HRB335（HRB400）≤φ12 | t | 1.405
209 | 010501001006 | 垫层 1.混凝土种类:商品混凝土 2.混凝土强度等级:C20 | m3 | 5.84
210 | 010501004004 | 满堂基础 1.混凝土种类:商品混凝土 2.混凝土强度等级:C30 | m3 | 21.92
211 | 040305001001 | 垫层 1.材料品种、规格:砂垫层 | m3 | 2.74
212 | 010516002001 | 预埋铁件 1.钢材种类:铁件 2.规格:详见图纸 3.铁件尺寸:详见图纸 | t | 0.04
基础13.7*4.0
分部分项工程量清单与计价表
工程名称：菏泽市牡丹区乡镇水环境综合治理项目三标段 | [5 empty] | 第 30 页 共 41 页
序号 | 项目编码 | 项目名称 项目特征 | 计量单位 | 工程数量 | 金额（元）
[5 empty] | 综合单价 |  | 合价 | 其中： 暂估价
201 | 010101002007 | 挖一般土方 1.土壤类别:普通土 2.挖土深度:6m 内 3.弃土运距:综合考虑 | m3 | 412.35
202 | 010515001005 | 现浇构件钢筋 1.钢筋种类、规格:钢筋HRB335（HRB400）≤φ12 | t | 1.405
203 | 010501001007 | 垫层 1.混凝土种类:商品混凝土 2.混凝土强度等级:C20 | m3 | 5.84
204 | 010501004005 | 满堂基础 1.混凝土种类:商品混凝土 2.混凝土强度等级:C30 | m3 | 21.92
205 | 040305001002 | 垫层 1.材料品种、规格:砂垫层 | m3 | 2.74
206 | 010516002002 | 预埋铁件 1.钢材种类:铁件 2.规格:详见图纸 3.铁件尺寸:详见图纸 | t | 0.04
调节池
219 | 010101002005 | 挖一般土方 1.土壤类别:普通土 2.挖土深度:6m 内 3.弃土运距:综合考虑 | m3 | 536.23
220 | 010103001003 | 回填方 1.密实度要求:夯填 2.填方材料品种:综合考虑 3.填方粒径要求:符合设计要求 4.填方来源、运距:综合考虑 | m3 | 272.22
221 | 010103002002 | 余方弃置 1.废弃料品种:综合考虑 2.运距:1km以内 | m3 | 264.01
分部分项工程量清单与计价表
工程名称：菏泽市牡丹区乡镇水环境综合治理项目三标段 | [5 empty] | 第 31 页 共 41 页
序号 | 项目编码 | 项目名称 项目特征 | 计量单位 | 工程数量 | 金额（元）
[5 empty] | 综合单价 |  | 合价 | 其中： 暂估价
222 | 040601006003 | 现浇混凝土池底（垫层） 1.混凝土强度等级:C20 2.含泵送 | m3 | 7.75
223 | 040601006004 | 现浇混凝土池底 1.混凝土强度等级:C30，P10，F150 2.含泵送 | m3 | 30.26
224 | 040601007003 | 现浇混凝土池壁（隔墙） 1.混凝土强度等级:C30商品混凝土 2.防水、抗渗要求:P10，F150 3.池壁厚度≤30cm 4.含泵送 | m3 | 1.16
225 | 040601007004 | 现浇混凝土池壁（隔墙） 1.混凝土强度等级:C30商品混凝土 2.防水、抗渗要求:P10，F150 3.池壁厚度≤30cm 4.含泵送 | m3 | 13.78
226 | 040601007005 | 现浇混凝土池壁（隔墙） 1.混凝土强度等级:C30商品混凝土 2.防水、抗渗要求:P10，F150 3.池壁厚度≤30cm 4.含泵送 | m3 | 47.28
227 | 040601009002 | 现浇混凝土池梁 1.混凝土强度等级:商品混凝土C30 2.防水、抗渗要求:P10抗渗 3.含泵送 | m3 | 0.65
分部分项工程量清单与计价表
工程名称：菏泽市牡丹区乡镇水环境综合治理项目三标段 | [5 empty] | 第 32 页 共 41 页
序号 | 项目编码 | 项目名称 项目特征 | 计量单位 | 工程数量 | 金额（元）
[5 empty] | 综合单价 |  | 合价 | 其中： 暂估价
228 | 040601010002 | 现浇混凝土池盖板 1.混凝土强度等级:商品混凝土C30 2.防水、抗渗要求:P10抗渗 3.含泵送 | m3 | 7.12
229 | 04B007 | 混凝土防渗抗冻剂 1.混凝土防渗抗冻剂 | m3 | 100.25
230 | 010515001003 | 现浇构件钢筋 1.钢筋种类、规格:钢筋HRB335（HRB400）≤φ18 | t | 13.317
231 | 010904002002 | 楼（地）面涂膜防水 1.防水膜品种:水泥基渗透结晶型防水涂料 2.涂膜厚度、遍数:厚度2mm 3.反边高度:不少于300mm | m2 | 41.39
232 | 010903002002 | 墙面涂膜防水 1.防水膜品种:水泥基渗透结晶型防水涂料 2.涂膜厚度、遍数:厚度2mm | m2 | 245.69
233 | 010903005002 | 止水带 1.材质:钢板止水带 2.其他详见设计图纸 | m | 32.2
234 | 040601030002 | 井、池渗漏试验 1.构筑物名称:污水处理综合池 | m3 | 177.63
235 | 04B008 | 钢格栅盖板 1.规格、材质应符合设计要求 | m2 | 7.49
236 | 010606008002 | 钢梯 1.钢材品种、规格:符合设计要求 2.钢梯形式:详见图纸设计 | t | 0.079
巴氏计量槽
分部分项工程量清单与计价表
工程名称：菏泽市牡丹区乡镇水环境综合治理项目三标段 | [5 empty] | 第 33 页 共 41 页
序号 | 项目编码 | 项目名称 项目特征 | 计量单位 | 工程数量 | 金额（元）
[5 empty] | 综合单价 |  | 合价 | 其中： 暂估价
215 | 010101002003 | 挖一般土方 1.土壤类别:普通土 2.挖土深度:6m 内 3.弃土运距:综合考虑 | m3 | 907.17
216 | 010501001003 | 垫层 1.混凝土种类:商品混凝土 2.混凝土强度等级:C20 | m3 | 1.1
217 | 010501004003 | 满堂基础 1.混凝土种类:商品混凝土 2.混凝土强度等级:C30 | m3 | 2.88
218 | 040601007001 | 现浇混凝土池壁（隔墙） | m3 | 5.5
高庄镇白虎集污水处理站电气部分
237 | 040801010001 | 落地式配电箱 1.名称:落地式配电箱 2.型号:详见图纸 3.规格:详见图纸 | 台 | 1
238 | 040801010002 | 落地式配电箱 1.名称:落地式配电箱 2.型号:详见图纸 3.规格:详见图纸 | 台 | 2
239 | 030408003001 | 电缆保护管 1.名称:电缆保护管 2.材质:钢管 3.规格:SC40 4.敷设方式:埋地 | m | 20
240 | 030408003002 | 电缆保护管 1.名称:电缆保护管 2.材质:钢管 3.规格:SC32 4.敷设方式:埋地 | m | 20
241 | 030408001001 | 电力电缆 1.名称:电力电缆 2.型号:YJV22-5*10 | m | 200
分部分项工程量清单与计价表
工程名称：菏泽市牡丹区乡镇水环境综合治理项目三标段 | [5 empty] | 第 34 页 共 41 页
序号 | 项目编码 | 项目名称 项目特征 | 计量单位 | 工程数量 | 金额（元）
[5 empty] | 综合单价 |  | 合价 | 其中： 暂估价
242 | 030408001002 | 电力电缆 1.名称:电力电缆 2.型号:YJV22-3*6 | m | 50
243 | 030408001003 | 电力电缆 1.名称:电力电缆 2.型号:YJV22-3*2.5 | m | 50
244 | 040101002001 | 挖沟槽土方 1.土壤类别:一类土、二类土 2.挖土深度:≤2m 3.开挖方式:机械开挖 | m3 | 108
高庄镇白虎集污水处理站工艺管线
245 | 040501004001 | 塑料管 1.材质及规格:HDPE双壁波纹管 De315 2.连接形式:承插胶圈 3.铺设深度:祥见图纸 | m | 6
246 | 040501002001 | 钢管 1.名称:排泥管/放空管/反冲洗管 2.材质及规格:DN65 钢管 3.接口方式:电弧焊接口 4.铺设深度:详见图纸 5.管道检验及试验要求:详见图纸 | m | 78
247 | 040501002002 | 钢管 1.名称:提升泵出水管 2.材质及规格:DN50 钢管 3.接口方式:连接件丝接 4.铺设深度:详见图纸 5.管道检验及试验要求:详见图纸 | m | 15
分部分项工程量清单与计价表
工程名称：菏泽市牡丹区乡镇水环境综合治理项目三标段 | [5 empty] | 第 35 页 共 41 页
序号 | 项目编码 | 项目名称 项目特征 | 计量单位 | 工程数量 | 金额（元）
[5 empty] | 综合单价 |  | 合价 | 其中： 暂估价
248 | 040501004003 | 塑料管 1.名称:一体化设备出水管 2.材质及规格:De100 UPVC 3.连接形式:粘结 4.铺设深度:详见图纸 5.管道检验及试验要求:详见图纸 | m | 15
249 | 040501004002 | 塑料管 1.材质及规格:HDPE双壁波纹管 De200 2.连接形式:承插胶圈 3.铺设深度:祥见图纸 | m | 36
250 | 040504003001 | 塑料检查井 检查井 1.检查井材质、规格:详见图纸设计 D700 | 座 | 1
251 | 040504003002 | 塑料检查井 检查井 1.检查井材质、规格:详见图纸设计 D450 | 座 | 4
252 | 040501004004 | 塑料管 1.材质及规格:压力输送PE管，DN≤110 2.连接形式:热熔对接 3.铺设深度:根据现场实际情况综合考虑 4.管道检验及试验要求:符合设计要求 | m | 12
253 | 040502008001 | 套管制作、安装 1.形式、材质及规格:Q235-A De300 L=350 | 个 | 1
254 | 040502008002 | 套管制作、安装 1.形式、材质及规格:Q235-A De200 L=200 | 个 | 2
分部分项工程量清单与计价表
工程名称：菏泽市牡丹区乡镇水环境综合治理项目三标段 | [5 empty] | 第 36 页 共 41 页
序号 | 项目编码 | 项目名称 项目特征 | 计量单位 | 工程数量 | 金额（元）
[5 empty] | 综合单价 |  | 合价 | 其中： 暂估价
255 | 040501004005 | 塑料管 1.名称:加药管 2.材质及规格:DN20 UPVC 3.连接形式:粘结 4.铺设深度:详见图纸 5.管道检验及试验要求:详见图纸 | m | 40
256 | 040502008003 | 套管制作、安装 1.形式、材质及规格:Q235-A De65 L=350 | 个 | 3
257 | 040502008004 | 套管制作、安装 1.形式、材质及规格:Q235-A De50 L=350 | 个 | 3
258 | 040502008005 | 套管制作、安装 1.形式、材质及规格:Q235-A De50 L=200 | 个 | 3
259 | 040501002003 | 钢管 1.名称:曝气管 2.材质及规格:DN65 钢管 3.接口方式:电弧焊接口 4.铺设深度:详见图纸 5.管道检验及试验要求:详见图纸 | m | 20
260 | 040502002001 | 钢管管件制作、安装 1.种类:钢制 2.材质及规格:De100XDe50 | 个 | 3
261 | 040502003001 | 塑料管管件 1.种类:PE 2.材质及规格:De100 90°弯头 | 个 | 3
262 | 040502002002 | 钢管管件制作、安装 1.种类:钢制 2.材质及规格:De50 90°弯头 | 个 | 3
263 | 040502003003 | 塑料管管件 1.名称:橡胶软接头 2.材质及规格:DN50 | 个 | 3
分部分项工程量清单与计价表
工程名称：菏泽市牡丹区乡镇水环境综合治理项目三标段 | [5 empty] | 第 37 页 共 41 页
序号 | 项目编码 | 项目名称 项目特征 | 计量单位 | 工程数量 | 金额（元）
[5 empty] | 综合单价 |  | 合价 | 其中： 暂估价
264 | 040502005002 | 阀门 1.名称:止回阀 2.材质及规格:DN50 | 个 | 3
265 | 040502005003 | 阀门 1.名称:手动蝶阀 2.材质及规格:DN50 | 个 | 3
266 | 040502002003 | 钢管管件制作、安装 1.种类:钢制 2.材质及规格:De100XDe100 | 个 | 3
267 | 030109001001 | 离心式泵 1.名称:潜污泵 2.规格:Q=8m3/h，H=10m，N=0.75kW，潜污泵，配套浮球液位计、不锈钢导链等 3.其他:符合设计要求 | 台 | 2
268 | 040602001001 | 格栅 1.材质:人工格栅 2.规格:LxB=1100x800 | 套 | 1
269 | 040602001002 | 巴氏计量槽 1.材质:巴氏计量槽 | 套 | 1
270 | 030503006001 | 传感器 1.名称:超声波明渠流量计 | 台 | 1
高庄镇白虎集污水处理站设备
271 | 04B003 | 一体化污水处理设备 1.含人材机设备调试等一切相关内容。 | 套 | 1
高庄镇白虎集污水处理站总图
土方平衡
分部分项工程量清单与计价表
工程名称：菏泽市牡丹区乡镇水环境综合治理项目三标段 | [5 empty] | 第 38 页 共 41 页
序号 | 项目编码 | 项目名称 项目特征 | 计量单位 | 工程数量 | 金额（元）
[5 empty] | 综合单价 |  | 合价 | 其中： 暂估价
284 | 040103001001 | 土方平衡 1.填方部位:污水站园区内 2.填方材料品种:综合考虑 3.填方粒径要求:详见图纸要求 | m3 | 50
围墙
285 | 010101003001 | 挖沟槽土方 1.土壤类别:普通土 2.挖土深度:2m 内 3.弃土运距:综合考虑 | m3 | 150.78
286 | 010103001001 | 回填方 1.密实度要求:夯填，详见图纸设计 2.填方材料品种：综合考虑 | m3 | 102.99
287 | 010401001001 | 砖基础 1.砖品种、规格、强度等级:烧结煤矸石普通砖 240×115×53 2.基础类型:条形 3.砂浆强度等级:水泥砂浆M7.5 | m3 | 33.22
288 | 010401009001 | 实心砖柱 1.砖品种、规格、强度等级:烧结煤矸石普通砖 240×115×53 2.柱类型:矩形 3.砂浆强度等级、配合比:水泥砂浆 M7.5 | m3 | 12.19
289 | 010401003001 | 实心砖墙 1.砖品种、规格、强度等级:烧结煤矸石普通砖 240×115×53 2.墙体类型:实砌砖墙 3.砂浆强度等级、配合比:水泥砂浆M7.5 | m3 | 6.9
分部分项工程量清单与计价表
工程名称：菏泽市牡丹区乡镇水环境综合治理项目三标段 | [5 empty] | 第 39 页 共 41 页
序号 | 项目编码 | 项目名称 项目特征 | 计量单位 | 工程数量 | 金额（元）
[5 empty] | 综合单价 |  | 合价 | 其中： 暂估价
290 | 010501001002 | 垫层 1.混凝土种类:商品混凝土 2.混凝土强度等级:C20 | m3 | 16.61
291 | 010503004001 | 圈梁 1.混凝土种类:商品混凝土 2.混凝土强度等级:C25 | m3 | 4.6
292 | 010515001001 | 现浇构件钢筋 1.钢筋种类、规格:钢筋HRB335（HRB400）≤φ18 | t | 0.256
293 | 010515001002 | 现浇构件钢筋 1.钢筋种类、规格:箍筋HRB335（HRB400）≤φ10 | t | 0.153
294 | 011407001001 | 墙面喷刷涂料 1.围墙两侧及砖柱四周:20mm厚防水砂浆找平 2.涂料品种、喷刷遍数:真石漆三遍成活 | m2 | 234
295 | 050307006001 | 铁艺栏杆 1.铁艺栏杆高度:详见设计图纸 | m | 92
大门
274 | 010101003002 | 挖沟槽土方 1.土壤类别:普通土 2.挖土深度:2m 内 3.弃土运距:综合考虑 | m3 | 0.54
275 | 010103001002 | 回填方 1.密实度要求:夯填，详见图纸设计 2.填方材料品种：综合考虑 | m3 | 0.32
分部分项工程量清单与计价表
工程名称：菏泽市牡丹区乡镇水环境综合治理项目三标段 | [5 empty] | 第 40 页 共 41 页
序号 | 项目编码 | 项目名称 项目特征 | 计量单位 | 工程数量 | 金额（元）
[5 empty] | 综合单价 |  | 合价 | 其中： 暂估价
276 | 010401001002 | 砖基础 1.砖品种、规格、强度等级:烧结煤矸石普通砖 240×115×53 2.基础类型:条形 3.砂浆强度等级:水泥砂浆M7.5 | m3 | 0.56
277 | 010401009002 | 实心砖柱 1.砖品种、规格、强度等级:烧结煤矸石普通砖 240×115×53 2.柱类型:矩形 3.砂浆强度等级、配合比:水泥砂浆 M7.5 | m3 | 0.52
278 | 010501001003 | 垫层 1.混凝土种类:商品混凝土 2.混凝土强度等级:C20 | m3 | 0.22
279 | 010503004002 | 圈梁 1.混凝土种类:商品混凝土 2.混凝土强度等级:C25 | m3 | 0.11
280 | 010515001003 | 现浇构件钢筋 1.钢筋种类、规格:钢筋HRB335（HRB400）≤φ18 | t | 0.009
281 | 010515001004 | 现浇构件钢筋 1.钢筋种类、规格:箍筋HRB335（HRB400）≤φ10 | t | 0.004
282 | 011407001002 | 墙面喷刷涂料 1.围墙两侧及砖柱四周:20mm厚防水砂浆找平 2.涂料品种、喷刷遍数:真石漆三遍成活 | m2 | 8.06
283 | 04B003 | 平开围墙大门 1.平开大门应符合甲方及设计要求 2.其他详见图纸设计 | 樘 | 1
道路
分部分项工程量清单与计价表
工程名称：菏泽市牡丹区乡镇水环境综合治理项目三标段 | [5 empty] | 第 41 页 共 41 页
序号 | 项目编码 | 项目名称 项目特征 | 计量单位 | 工程数量 | 金额（元）
[5 empty] | 综合单价 |  | 合价 | 其中： 暂估价
296 | 040202001002 | 路床(槽）整形 | m2 | 74.25
297 | 040202015001 | 水泥稳定碎(砾）石 1.部位:厂区道路 2.石料规格:300厚稳定碎石层 | m2 | 70.09
298 | 040202015002 | 水泥混凝土基层 1.部位:厂区道路 2.石料规格:200厚C30混凝土 | m2 | 64
299 | 040204004002 | 安砌侧(平、缘）石 1.材料品种、规格:C25素混凝土路沿石，宽150，高200 2.基础、垫层：材料品种、厚度:详见图纸设计 | m | 40
绿化
300 | 04B004 | 园区绿化 1.应符合设计要求 | m2 | 250
展示牌
272 | 010501006001 | 设备基础 1.混凝土种类:商品混凝土 2.混凝土强度等级:C25 | m3 | 43.84
273 | 04B005 | 不锈钢展示牌 1.含警示牌及展示牌 | 套 | 1
合计

## 表-07 材料暂估价一览表
材料暂估价一览表
工程名称：菏泽市牡丹区乡镇水环境综合治理项目三标段 |  |  | 第 1 页 共 1 页
序号 | 材料名称、规格、型号 | 计量单位 |  | 单价(元) | 备注

## 表-12 措施项目清单与计价表（一）
措施项目清单与计价表(一)
工程名称：菏泽市牡丹区乡镇水环境综合治理项目三标段 |  |  |  | 第 1 页 共 3 页
序号 | 项目名称 | 计算基础 | 费 率（%） |  | 金额(元) | 备注
何楼街道管网工程
041109002001 | 夜间施工费
041109003001 | 二次搬运费
041109004001 | 冬雨季施工增加费
041109007001 | 已完工程及设备保护费
04B001 | 工程定位复测费
04B002 | 地下管线交叉处理费
王浩屯镇管网工程
041109002001 | 夜间施工费
041109003001 | 二次搬运费
041109004001 | 冬雨季施工增加费
041109007001 | 已完工程及设备保护费
04B001 | 工程定位复测费
04B002 | 地下管线交叉处理费
李村镇管网工程
041109002001 | 夜间施工费
041109003001 | 二次搬运费
041109004001 | 冬雨季施工增加费
041109007001 | 已完工程及设备保护费
04B001 | 工程定位复测费
04B002 | 地下管线交叉处理费
高庄镇管网工程
041109002001 | 夜间施工费
041109003001 | 二次搬运费
041109004001 | 冬雨季施工增加费
041109007001 | 已完工程及设备保护费
04B001 | 工程定位复测费
04B002 | 地下管线交叉处理费
高庄镇污水处理站土建部分
041109002001 | 夜间施工费
041109003001 | 二次搬运费
041109004001 | 冬雨季施工增加费
041109007001 | 已完工程及设备保护费
04B001 | 工程定位复测费
04B002 | 地下管线交叉处理费
高庄镇污水处理站电气部分
041109002001 | 夜间施工费
041109003001 | 二次搬运费
041109004001 | 冬雨季施工增加费
041109007001 | 已完工程及设备保护费
04B001 | 工程定位复测费
措施项目清单与计价表(一)
工程名称：菏泽市牡丹区乡镇水环境综合治理项目三标段 |  |  |  | 第 2 页 共 3 页
序号 | 项目名称 | 计算基础 | 费 率（%） |  | 金额(元) | 备注
04B002 | 地下管线交叉处理费
高庄镇污水处理站工艺管线
041109002001 | 夜间施工费
041109003001 | 二次搬运费
041109004001 | 冬雨季施工增加费
041109007001 | 已完工程及设备保护费
04B001 | 工程定位复测费
04B002 | 地下管线交叉处理费
高庄镇污水处理站设备
041109002001 | 夜间施工费
041109003001 | 二次搬运费
041109004001 | 冬雨季施工增加费
041109007001 | 已完工程及设备保护费
04B001 | 工程定位复测费
04B002 | 地下管线交叉处理费
高庄镇污水处理站总图
041109002001 | 夜间施工费
041109003001 | 二次搬运费
041109004001 | 冬雨季施工增加费
041109007001 | 已完工程及设备保护费
04B001 | 工程定位复测费
04B002 | 地下管线交叉处理费
高庄镇白虎集管网工程
041109002001 | 夜间施工费
041109003001 | 二次搬运费
041109004001 | 冬雨季施工增加费
041109007001 | 已完工程及设备保护费
04B001 | 工程定位复测费
04B002 | 地下管线交叉处理费
高庄镇白虎集污水处理站土建部分
041109002001 | 夜间施工费
041109003001 | 二次搬运费
041109004001 | 冬雨季施工增加费
041109007001 | 已完工程及设备保护费
04B001 | 工程定位复测费
04B002 | 地下管线交叉处理费
高庄镇白虎集污水处理站电气部分
041109002001 | 夜间施工费
041109003001 | 二次搬运费
041109004001 | 冬雨季施工增加费
措施项目清单与计价表(一)
工程名称：菏泽市牡丹区乡镇水环境综合治理项目三标段 |  |  |  | 第 3 页 共 3 页
序号 | 项目名称 | 计算基础 | 费 率（%） |  | 金额(元) | 备注
041109007001 | 已完工程及设备保护费
04B001 | 工程定位复测费
04B002 | 地下管线交叉处理费
高庄镇白虎集污水处理站工艺管线
041109002001 | 夜间施工费
041109003001 | 二次搬运费
041109004001 | 冬雨季施工增加费
041109007001 | 已完工程及设备保护费
04B001 | 工程定位复测费
04B002 | 地下管线交叉处理费
高庄镇白虎集污水处理站设备
041109002001 | 夜间施工费
041109003001 | 二次搬运费
041109004001 | 冬雨季施工增加费
041109007001 | 已完工程及设备保护费
04B001 | 工程定位复测费
04B002 | 地下管线交叉处理费
高庄镇白虎集污水处理站总图
041109002001 | 夜间施工费
041109003001 | 二次搬运费
041109004001 | 冬雨季施工增加费
041109007001 | 已完工程及设备保护费
04B001 | 工程定位复测费
04B002 | 地下管线交叉处理费
合计

## 表-13 措施项目清单与计价表（二）
措施项目清单与计价表(二)
工程名称：菏泽市牡丹区乡镇水环境综合治理项目三标段 | [5 empty] | 第 1 页 共 4 页
序号 | 项目编码 | 项目名称 项目特征 | 计量单位 | 工程数量 | 金额（元）
[5 empty] | 综合单价 |  | 合价 | 其中： 暂估价
何楼街道管网工程
1 | 041101001001 | 墙面脚手架（提升泵井） | m2 | 30.24
2 | 041101001002 | 墙面脚手架（提升泵井） | m2 | 24
3 | 041102001001 | 垫层模板（提升泵井) | m2 | 1.16
4 | 041102034001 | 池底模板（提升泵井) | m2 | 4.32
5 | 041102035001 | 池壁（隔墙）模板（提升泵井) 1.超高模板工程量:5.76m2 2.支模高度:根据现场实际情况综合考虑 | m2 | 51.84
6 | 041102001002 | 垫层模板（阀门井) | m2 | 0.64
7 | 041102034002 | 池底模板（阀门井) | m2 | 1.4
8 | 041102035002 | 池壁（隔墙）模板（阀门井) 1.支模高度:根据现场实际情况综合考虑 | m2 | 10.56
9 | 041102037001 | 其他现浇构件模板（阀门井) 1.构件类型:支墩模板 | m2 | 0.82
10 | 011702001001 | 基础(围墙） 1.基础类型:独立基础 | m2 | 3.36
11 | 041107001001 | 成井 1.成井方式:详见图纸设计 2.地层情况:详见图纸设计 3.成井直径:详见图纸设计 4.井（滤）管类型、直径:详见图纸设计 | 座 | 2
12 | 041107002001 | 排水、降水 1.机械规格型号:综合考虑 2.降排水管规格:投标单位综合考虑 | 昼夜 | 180
王浩屯镇管网工程
1 | 041107001001 | 成井 1.成井方式:详见图纸设计 2.地层情况:详见图纸设计 3.成井直径:详见图纸设计 4.井（滤）管类型、直径:详见图纸设计 | 座 | 2
措施项目清单与计价表(二)
工程名称：菏泽市牡丹区乡镇水环境综合治理项目三标段 | [5 empty] | 第 2 页 共 4 页
序号 | 项目编码 | 项目名称 项目特征 | 计量单位 | 工程数量 | 金额（元）
[5 empty] | 综合单价 |  | 合价 | 其中： 暂估价
2 | 041107002001 | 排水、降水 1.机械规格型号:综合考虑 2.降排水管规格:投标单位综合考虑 | 昼夜 | 60
李村镇管网工程
1 | 041107001001 | 成井 1.成井方式:详见图纸设计 2.地层情况:详见图纸设计 3.成井直径:详见图纸设计 4.井（滤）管类型、直径:详见图纸设计 | 座 | 1
2 | 041107002001 | 排水、降水 1.机械规格型号:综合考虑 2.降排水管规格:投标单位综合考虑 | 昼夜 | 30
高庄镇管网工程
1 | 041107001001 | 成井 1.成井方式:详见图纸设计 2.地层情况:详见图纸设计 3.成井直径:详见图纸设计 4.井（滤）管类型、直径:详见图纸设计 | 座 | 3
2 | 041107002001 | 排水、降水 1.机械规格型号:综合考虑 2.降排水管规格:投标单位综合考虑 | 昼夜 | 90
高庄镇污水处理站土建部分
1 | 041102001001 | 垫层模板 | m2 | 4.63
2 | 041102002001 | 基础模板 | m2 | 18.19
3 | 041102002002 | 基础模板 | m2 | 5.53
4 | 041102034001 | 池底模板 | m2 | 27.01
5 | 041102035001 | 池壁（隔墙）模板 | m2 | 427.58
6 | 04B006 | 止水螺杆 | m2 | 427.58
7 | 041102036001 | 池盖模板 | m2 | 10.56
8 | 041102013001 | 梁模板 | m2 | 10.97
9 | 041101001001 | 墙面脚手架 | m2 | 159.68
10 | 041101001002 | 墙面脚手架 | m2 | 51.06
措施项目清单与计价表(二)
工程名称：菏泽市牡丹区乡镇水环境综合治理项目三标段 | [5 empty] | 第 3 页 共 4 页
序号 | 项目编码 | 项目名称 项目特征 | 计量单位 | 工程数量 | 金额（元）
[5 empty] | 综合单价 |  | 合价 | 其中： 暂估价
11 | 041101003001 | 仓面脚手架 | m2 | 51.06
高庄镇污水处理站电气部分
高庄镇污水处理站工艺管线
高庄镇污水处理站设备
高庄镇污水处理站总图
1 | 011702001003 | 基础（围墙垫层模板） 1.基础类型:带形基础 | m2 | 42.92
2 | 011702008001 | 圈梁 围墙圈梁模板 | m2 | 44
3 | 011702001004 | 基础（大门垫层模板） 1.基础类型:带形基础 | m2 | 0.83
高庄镇白虎集管网工程
1 | 041107001001 | 成井 1.成井方式:详见图纸设计 2.地层情况:详见图纸设计 3.成井直径:详见图纸设计 4.井（滤）管类型、直径:详见图纸设计 | 座 | 3
2 | 041107002001 | 排水、降水 1.机械规格型号:综合考虑 2.降排水管规格:投标单位综合考虑 | 昼夜 | 60
高庄镇白虎集污水处理站土建部分
1 | 041102002003 | 基础模板 控制柜基础垫层模板 | m2 | 0.8
2 | 041102002004 | 基础模板 控制柜基础模板 | m2 | 5.76
3 | 041102002005 | 基础模板 一体化设备基础垫层模板 | m2 | 7.24
4 | 041102002006 | 基础模板 一体化设备基础模板 | m2 | 28.32
5 | 041102002002 | 基础模板 调节池模板 | m2 | 4.73
6 | 041102034001 | 池底模板 调节池模板 | m2 | 19.47
7 | 041102035001 | 池壁（隔墙）模板 调节池模板 | m2 | 360.53
8 | 04B006 | 止水螺杆 | m2 | 360.53
措施项目清单与计价表(二)
工程名称：菏泽市牡丹区乡镇水环境综合治理项目三标段 | [5 empty] | 第 4 页 共 4 页
序号 | 项目编码 | 项目名称 项目特征 | 计量单位 | 工程数量 | 金额（元）
[5 empty] | 综合单价 |  | 合价 | 其中： 暂估价
调节池
9 | 041102036001 | 池盖模板 调节池模板 | m2 | 34.56
10 | 041102013001 | 梁模板 调节池模板 | m2 | 7.31
11 | 041101001001 | 墙面脚手架 调节池脚手架 | m2 | 125.28
12 | 041101001002 | 墙面脚手架 调节池脚手架 | m2 | 49.95
13 | 041101003001 | 仓面脚手架 调节池脚手架 | m2 | 37.95
14 | 041102002007 | 基础模板 巴氏计量槽基础垫层模板 | m2 | 1.44
15 | 041102002008 | 基础模板 巴氏计量槽基础模板 | m2 | 4.08
高庄镇白虎集污水处理站电气部分
高庄镇白虎集污水处理站工艺管线
高庄镇白虎集污水处理站设备
高庄镇白虎集污水处理站总图
1 | 011702001003 | 基础（围墙垫层模板） 1.基础类型:带形基础 | m2 | 42.92
2 | 011702008001 | 圈梁 围墙圈梁模板 | m2 | 44
3 | 011702001004 | 基础（大门垫层模板） 1.基础类型:带形基础 | m2 | 0.83
合计

## 表-14 其他项目清单与计价汇总表
其他项目清单与计价汇总表
工程名称：菏泽市牡丹区乡镇水环境综合治理项目三标段 |  |  |  | 第 1 页 共 4 页
序号 | 项目名称 | 计量单位 | 金额(元) |  | 备注
何楼街道管网工程
1 | 暂列金额 | 项 |  |  | 明细详见表-15
2 | 专业工程暂估价 | 项 | - |  | 不计入合计
3 | 特殊项目暂估价 | 项 |  |  | 明细详见表-16
4 | 计日工 |  |  |  | 明细详见表-17
5 | 采购保管费
6 | 其他检验试验费
7 | 总承包服务费 |  |  |  | 明细详见表-18
8 | 其他
小 计
王浩屯镇管网工程
1 | 暂列金额 | 项 |  |  | 明细详见表-15
2 | 专业工程暂估价 | 项 | - |  | 不计入合计
3 | 特殊项目暂估价 | 项 |  |  | 明细详见表-16
4 | 计日工 |  |  |  | 明细详见表-17
5 | 采购保管费
6 | 其他检验试验费
7 | 总承包服务费 |  |  |  | 明细详见表-18
8 | 其他
小 计
李村镇管网工程
1 | 暂列金额 | 项 |  |  | 明细详见表-15
2 | 专业工程暂估价 | 项 | - |  | 不计入合计
3 | 特殊项目暂估价 | 项 |  |  | 明细详见表-16
4 | 计日工 |  |  |  | 明细详见表-17
5 | 采购保管费
6 | 其他检验试验费
7 | 总承包服务费 |  |  |  | 明细详见表-18
8 | 其他
小 计
高庄镇管网工程
1 | 暂列金额 | 项 |  |  | 明细详见表-15
2 | 专业工程暂估价 | 项 | - |  | 不计入合计
3 | 特殊项目暂估价 | 项 |  |  | 明细详见表-16
4 | 计日工 |  |  |  | 明细详见表-17
5 | 采购保管费
6 | 其他检验试验费
7 | 总承包服务费 |  |  |  | 明细详见表-18
8 | 其他
小 计
其他项目清单与计价汇总表
工程名称：菏泽市牡丹区乡镇水环境综合治理项目三标段 |  |  |  | 第 2 页 共 4 页
序号 | 项目名称 | 计量单位 | 金额(元) |  | 备注
高庄镇污水处理站土建部分
1 | 暂列金额 | 项 |  |  | 明细详见表-15
2 | 专业工程暂估价 | 项 | - |  | 不计入合计
3 | 特殊项目暂估价 | 项 |  |  | 明细详见表-16
4 | 计日工 |  |  |  | 明细详见表-17
5 | 采购保管费
6 | 其他检验试验费
7 | 总承包服务费 |  |  |  | 明细详见表-18
8 | 其他
小 计
高庄镇污水处理站电气部分
1 | 暂列金额 | 项 |  |  | 明细详见表-15
2 | 专业工程暂估价 | 项 | - |  | 不计入合计
3 | 特殊项目暂估价 | 项 |  |  | 明细详见表-16
4 | 计日工 |  |  |  | 明细详见表-17
5 | 采购保管费
6 | 其他检验试验费
7 | 总承包服务费 |  |  |  | 明细详见表-18
8 | 其他
小 计
高庄镇污水处理站工艺管线
1 | 暂列金额 | 项 |  |  | 明细详见表-15
2 | 专业工程暂估价 | 项 | - |  | 不计入合计
3 | 特殊项目暂估价 | 项 |  |  | 明细详见表-16
4 | 计日工 |  |  |  | 明细详见表-17
5 | 采购保管费
6 | 其他检验试验费
7 | 总承包服务费 |  |  |  | 明细详见表-18
8 | 其他
小 计
高庄镇污水处理站设备
1 | 暂列金额 | 项 |  |  | 明细详见表-15
2 | 专业工程暂估价 | 项 | - |  | 不计入合计
3 | 特殊项目暂估价 | 项 |  |  | 明细详见表-16
4 | 计日工 |  |  |  | 明细详见表-17
5 | 采购保管费
6 | 其他检验试验费
7 | 总承包服务费 |  |  |  | 明细详见表-18
8 | 其他
小 计
其他项目清单与计价汇总表
工程名称：菏泽市牡丹区乡镇水环境综合治理项目三标段 |  |  |  | 第 3 页 共 4 页
序号 | 项目名称 | 计量单位 | 金额(元) |  | 备注
高庄镇污水处理站总图
1 | 暂列金额 | 项 |  |  | 明细详见表-15
2 | 专业工程暂估价 | 项 | - |  | 不计入合计
3 | 特殊项目暂估价 | 项 |  |  | 明细详见表-16
4 | 计日工 |  |  |  | 明细详见表-17
5 | 采购保管费
6 | 其他检验试验费
7 | 总承包服务费 |  |  |  | 明细详见表-18
8 | 其他
小 计
高庄镇白虎集管网工程
1 | 暂列金额 | 项 |  |  | 明细详见表-15
2 | 专业工程暂估价 | 项 | - |  | 不计入合计
3 | 特殊项目暂估价 | 项 |  |  | 明细详见表-16
4 | 计日工 |  |  |  | 明细详见表-17
5 | 采购保管费
6 | 其他检验试验费
7 | 总承包服务费 |  |  |  | 明细详见表-18
8 | 其他
小 计
高庄镇白虎集污水处理站土建部分
1 | 暂列金额 | 项 |  |  | 明细详见表-15
2 | 专业工程暂估价 | 项 | - |  | 不计入合计
3 | 特殊项目暂估价 | 项 |  |  | 明细详见表-16
4 | 计日工 |  |  |  | 明细详见表-17
5 | 采购保管费
6 | 其他检验试验费
7 | 总承包服务费 |  |  |  | 明细详见表-18
8 | 其他
小 计
高庄镇白虎集污水处理站电气部分
1 | 暂列金额 | 项 |  |  | 明细详见表-15
2 | 专业工程暂估价 | 项 | - |  | 不计入合计
3 | 特殊项目暂估价 | 项 |  |  | 明细详见表-16
4 | 计日工 |  |  |  | 明细详见表-17
5 | 采购保管费
6 | 其他检验试验费
7 | 总承包服务费 |  |  |  | 明细详见表-18
8 | 其他
小 计
其他项目清单与计价汇总表
工程名称：菏泽市牡丹区乡镇水环境综合治理项目三标段 |  |  |  | 第 4 页 共 4 页
序号 | 项目名称 | 计量单位 | 金额(元) |  | 备注
高庄镇白虎集污水处理站工艺管线
1 | 暂列金额 | 项 |  |  | 明细详见表-15
2 | 专业工程暂估价 | 项 | - |  | 不计入合计
3 | 特殊项目暂估价 | 项 |  |  | 明细详见表-16
4 | 计日工 |  |  |  | 明细详见表-17
5 | 采购保管费
6 | 其他检验试验费
7 | 总承包服务费 |  |  |  | 明细详见表-18
8 | 其他
小 计
高庄镇白虎集污水处理站设备
1 | 暂列金额 | 项 |  |  | 明细详见表-15
2 | 专业工程暂估价 | 项 | - |  | 不计入合计
3 | 特殊项目暂估价 | 项 |  |  | 明细详见表-16
4 | 计日工 |  |  |  | 明细详见表-17
5 | 采购保管费
6 | 其他检验试验费
7 | 总承包服务费 |  |  |  | 明细详见表-18
8 | 其他
小 计
高庄镇白虎集污水处理站总图
1 | 暂列金额 | 项 |  |  | 明细详见表-15
2 | 专业工程暂估价 | 项 | - |  | 不计入合计
3 | 特殊项目暂估价 | 项 |  |  | 明细详见表-16
4 | 计日工 |  |  |  | 明细详见表-17
5 | 采购保管费
6 | 其他检验试验费
7 | 总承包服务费 |  |  |  | 明细详见表-18
8 | 其他
小 计

## 表-20 规费、税金项目清单与计价表
规费、税金项目清单与计价表
工程名称：菏泽市牡丹区乡镇水环境综合治理项目三标段 |  |  | 第 1 页 共 5 页
序号 | 项目名称 | 计算基础 |  | 费率（%） | 金额（元）
何楼街道管网工程
1 | 规费
1.1 | 安全文明施工费
1.1.1 | 安全施工费
1.1.2 | 环境保护费
1.1.3 | 文明施工费
1.1.4 | 临时设施费
1.2 | 社会保险费
1.3 | 住房公积金
1.5 | 建设项目工伤保险
1.6 | 优质优价费
2 | 税金
何楼街道管网工程 小计
何楼街道管网工程 小计
王浩屯镇管网工程
1 | 规费
1.1 | 安全文明施工费
1.1.1 | 安全施工费
1.1.2 | 环境保护费
1.1.3 | 文明施工费
1.1.4 | 临时设施费
1.2 | 社会保险费
1.3 | 住房公积金
1.5 | 建设项目工伤保险
1.6 | 优质优价费
2 | 税金
王浩屯镇管网工程 小计
王浩屯镇管网工程 小计
李村镇管网工程
1 | 规费
1.1 | 安全文明施工费
1.1.1 | 安全施工费
1.1.2 | 环境保护费
1.1.3 | 文明施工费
1.1.4 | 临时设施费
1.2 | 社会保险费
1.3 | 住房公积金
1.5 | 建设项目工伤保险
1.6 | 优质优价费
2 | 税金
李村镇管网工程 小计
李村镇管网工程 小计
高庄镇管网工程
规费、税金项目清单与计价表
工程名称：菏泽市牡丹区乡镇水环境综合治理项目三标段 |  |  | 第 2 页 共 5 页
序号 | 项目名称 | 计算基础 |  | 费率（%） | 金额（元）
1 | 规费
1.1 | 安全文明施工费
1.1.1 | 安全施工费
1.1.2 | 环境保护费
1.1.3 | 文明施工费
1.1.4 | 临时设施费
1.2 | 社会保险费
1.3 | 住房公积金
1.5 | 建设项目工伤保险
1.6 | 优质优价费
2 | 税金
高庄镇管网工程 小计
高庄镇管网工程 小计
高庄镇污水处理站工程
1 | 规费
1.1 | 安全文明施工费
1.1.1 | 安全施工费
1.1.2 | 环境保护费
1.1.3 | 文明施工费
1.1.4 | 临时设施费
1.2 | 社会保险费
1.3 | 住房公积金
1.5 | 建设项目工伤保险
1.6 | 优质优价费
2 | 税金
高庄镇污水处理站土建部分 小计
1 | 规费
1.1 | 安全文明施工费
1.1.1 | 安全施工费
1.1.2 | 环境保护费
1.1.3 | 文明施工费
1.1.4 | 临时设施费
1.2 | 社会保险费
1.3 | 住房公积金
1.5 | 建设项目工伤保险
1.6 | 优质优价费
2 | 税金
高庄镇污水处理站电气部分 小计
1 | 规费
1.1 | 安全文明施工费
1.1.1 | 安全施工费
规费、税金项目清单与计价表
工程名称：菏泽市牡丹区乡镇水环境综合治理项目三标段 |  |  | 第 3 页 共 5 页
序号 | 项目名称 | 计算基础 |  | 费率（%） | 金额（元）
1.1.2 | 环境保护费
1.1.3 | 文明施工费
1.1.4 | 临时设施费
1.2 | 社会保险费
1.3 | 住房公积金
1.5 | 建设项目工伤保险
1.6 | 优质优价费
2 | 税金
高庄镇污水处理站工艺管线 小计
1 | 规费
1.1 | 安全文明施工费
1.1.1 | 安全施工费
1.1.2 | 环境保护费
1.1.3 | 文明施工费
1.1.4 | 临时设施费
1.2 | 社会保险费
1.3 | 住房公积金
1.5 | 建设项目工伤保险
1.6 | 优质优价费
2 | 税金
高庄镇污水处理站设备 小计
1 | 规费
1.1 | 安全文明施工费
1.1.1 | 安全施工费
1.1.2 | 环境保护费
1.1.3 | 文明施工费
1.1.4 | 临时设施费
1.2 | 社会保险费
1.3 | 住房公积金
1.5 | 建设项目工伤保险
1.6 | 优质优价费
2 | 税金
高庄镇污水处理站总图 小计
高庄镇污水处理站工程 小计
高庄镇白虎集管网工程
1 | 规费
1.1 | 安全文明施工费
1.1.1 | 安全施工费
1.1.2 | 环境保护费
1.1.3 | 文明施工费
规费、税金项目清单与计价表
工程名称：菏泽市牡丹区乡镇水环境综合治理项目三标段 |  |  | 第 4 页 共 5 页
序号 | 项目名称 | 计算基础 |  | 费率（%） | 金额（元）
1.1.4 | 临时设施费
1.2 | 社会保险费
1.3 | 住房公积金
1.5 | 建设项目工伤保险
1.6 | 优质优价费
2 | 税金
高庄镇白虎集管网工程 小计
高庄镇白虎集管网工程 小计
高庄镇白虎集污水处理站工程
1 | 规费
1.1 | 安全文明施工费
1.1.1 | 安全施工费
1.1.2 | 环境保护费
1.1.3 | 文明施工费
1.1.4 | 临时设施费
1.2 | 社会保险费
1.3 | 住房公积金
1.5 | 建设项目工伤保险
1.6 | 优质优价费
2 | 税金
高庄镇白虎集污水处理站土建部分 小计
1 | 规费
1.1 | 安全文明施工费
1.1.1 | 安全施工费
1.1.2 | 环境保护费
1.1.3 | 文明施工费
1.1.4 | 临时设施费
1.2 | 社会保险费
1.3 | 住房公积金
1.5 | 建设项目工伤保险
1.6 | 优质优价费
2 | 税金
高庄镇白虎集污水处理站电气部分 小计
1 | 规费
1.1 | 安全文明施工费
1.1.1 | 安全施工费
1.1.2 | 环境保护费
1.1.3 | 文明施工费
1.1.4 | 临时设施费
规费、税金项目清单与计价表
工程名称：菏泽市牡丹区乡镇水环境综合治理项目三标段 |  |  | 第 5 页 共 5 页
序号 | 项目名称 | 计算基础 |  | 费率（%） | 金额（元）
1.2 | 社会保险费
1.3 | 住房公积金
1.5 | 建设项目工伤保险
1.6 | 优质优价费
2 | 税金
高庄镇白虎集污水处理站工艺管线 小计
1 | 规费
1.1 | 安全文明施工费
1.1.1 | 安全施工费
1.1.2 | 环境保护费
1.1.3 | 文明施工费
1.1.4 | 临时设施费
1.2 | 社会保险费
1.3 | 住房公积金
1.5 | 建设项目工伤保险
1.6 | 优质优价费
2 | 税金
高庄镇白虎集污水处理站设备 小计
1 | 规费
1.1 | 安全文明施工费
1.1.1 | 安全施工费
1.1.2 | 环境保护费
1.1.3 | 文明施工费
1.1.4 | 临时设施费
1.2 | 社会保险费
1.3 | 住房公积金
1.5 | 建设项目工伤保险
1.6 | 优质优价费
2 | 税金
高庄镇白虎集污水处理站总图 小计
高庄镇白虎集污水处理站工程 小计