## 封-1 工程量清单
|  | 菏泽市牡丹区乡镇水环境综合治理项目二标段 |  |  | 工程
工 程 量 清 单
招 标 人： |  |  | 工 程 造 价 咨 询 人：
| (单位盖章) |  |  | (单位资质专用章)
法定代表人 或其授权人： |  |  | 法定代表人 或其授权人：
| (签字或盖章) |  |  | (签字或盖章)
编 制 人： |  |  | 复 核 人：
| (造价人员签字盖专用章) |  |  | (造价工程师签字盖专用章)
编 制 时 间： | 年 月 日 |  | 复 核 时 间： | 年 月 日

## 表-05 分部分项工程量清单与计价表
分部分项工程量清单与计价表
工程名称：菏泽市牡丹区乡镇水环境综合治理项目二标段 | [5 empty] | 第 1 页 共 15 页
序号 | 项目编码 | 项目名称 项目特征 | 计量单位 | 工程数量 | 金额（元）
[5 empty] | 综合单价 |  | 合价 | 其中： 暂估价
牡丹街道管网工程
牡丹街道管网工程
管网工程
13 | 040501004001 | 塑料管 1.材质及规格:HDPE双壁波纹管,直径De300 2.连接形式:胶圈接口 3.铺设深度:根据现场实际情况综合考虑 4.管道检验及试验要求:符合设计要求 | m | 4022
14 | 040504003001 | 塑料检查井 检查井 1.检查井材质、规格:详见图纸设计 | 座 | 150
15 | 04B001 | 溢流井 1.材质、规格:详见图纸设计 | 座 | 18
16 | 040504005001 | 塑料井筒 1.井筒规格:φ700 2.其他:详见图纸设计 | m | 150
17 | 041001001001 | 拆除路面 1.材质:混凝土路面 2.其他:含拆除垃圾外运 | m2 | 4521
18 | 040203007001 | 水泥混凝土 1.混凝土强度等级:C25 2.面层厚度:20cm 3.嵌缝材料:详见图纸设计 4.其他:含路面混凝土养护 | m2 | 4521
分部分项工程量清单与计价表
工程名称：菏泽市牡丹区乡镇水环境综合治理项目二标段 | [5 empty] | 第 2 页 共 15 页
序号 | 项目编码 | 项目名称 项目特征 | 计量单位 | 工程数量 | 金额（元）
[5 empty] | 综合单价 |  | 合价 | 其中： 暂估价
19 | 040101002001 | 挖沟槽土方 1.土壤类别:一、二类土 2.挖土深度:≤4m 3.开挖方式:根据现场实际情况综合考虑 4.装车、不装车:根据现场实际情况综合考虑 5.场内运距:根据现场实际情况综合考虑 | m3 | 8643
20 | 040103001001 | 回填方 1.填方部位:沟槽 2.填方材料品种:综合考虑 3.填方粒径要求:详见图纸要求 4.填方来源:现场已开挖土方 | m3 | 7968
21 | 040103001002 | 回填方 1.填方部位:沟槽基础 2.填方材料品种:中粗砂/砂石 3.填方粒径要求:详见图纸要求 | m3 | 362
22 | 040103002001 | 余方弃置 1.废弃料品种:现场已开挖土方 2.运距:根据现场实际情况综合考虑 | m3 | 313
23 | 040501004003 | 塑料管 1.材质及规格:HDPE双壁波纹管，De400 2.连接形式:胶圈接口 3.铺设深度:根据现场实际情况综合考虑 4.管道检验及试验要求:符合设计要求 | m | 180
24 | 040501002002 | 钢管 | m | 190
25 | 04B009 | 溢流管止回阀门拍板 1.φ500、HDPE材质 | 个 | 18
分部分项工程量清单与计价表
工程名称：菏泽市牡丹区乡镇水环境综合治理项目二标段 | [5 empty] | 第 3 页 共 15 页
序号 | 项目编码 | 项目名称 项目特征 | 计量单位 | 工程数量 | 金额（元）
[5 empty] | 综合单价 |  | 合价 | 其中： 暂估价
26 | 040501008001 | 水平导向钻进 1.土壤类别:结合现场实际情况综合考虑 2.材质及规格:结合现场实际情况综合考虑 3.一次成孔长度:结合以往施工经验综合考虑 4.其他:详见图纸设计 | m | 1747
27 | 010401011001 | 砖检查井 1.井截面、深度:压力管并管阀门井 2.砖品种、规格、强度等级:标准砖 3.垫层材料种类、厚度:砼 4.底板厚度:200mm 5.井盖安装:钢井盖 | 座 | 4
一体化提升泵站
1 | 010101001001 | 平整场地 1.名称:基底钎探 | m2 | 492.84
2 | 040101003001 | 挖基坑土方 1.土壤类别:综合 2.挖土深度:5m内 3.装车、不装车:装车 4.场内运距:根据施工组织设计综合考虑 | m3 | 1345.32
3 | 040103001003 | 回填方 1.填方材料品种:回填土 | m3 | 1277.82
4 | 010507002001 | 室外地坪 1.做法：回填土表面浇注厚度约300mm的混凝土 | m2 | 70.83
5 | 040103002002 | 余方弃置 1.运距:≤500m | m3 | 135
6 | 040303001001 | 混凝土垫层 1.混凝土强度等级:C30 | m3 | 5.63
7 | 010501006001 | 设备基础 1.混凝土强度等级:C30 | m3 | 19.04
分部分项工程量清单与计价表
工程名称：菏泽市牡丹区乡镇水环境综合治理项目二标段 | [5 empty] | 第 4 页 共 15 页
序号 | 项目编码 | 项目名称 项目特征 | 计量单位 | 工程数量 | 金额（元）
[5 empty] | 综合单价 |  | 合价 | 其中： 暂估价
8 | 010501006002 | 设备基础 1.部位：玻璃钢筒体底部灌浆孔C30 | m3 | 3.15
9 | 040601017001 | 其他现浇混凝土构件 1.构件名称、规格:C30素混凝土二次浇筑 2.部位：玻璃钢筒体底边 | m3 | 14.97
10 | 040901001001 | 现浇构件钢筋 1.钢筋种类:现浇构件钢筋HRB400（RRB400) 2.钢筋规格:直径（mm）≤12 | t | 0.153
11 | 040901001002 | 现浇构件钢筋 1.钢筋种类:现浇构件钢筋HRB400（RRB400) 2.钢筋规格:直径（mm）≤18 | t | 1.52
12 | 04B010 | 一体化预制泵站 1.罐体尺寸：φ1200*4200； 2.水泵功率：1.50kw(一用一备） 3.壁厚：12mm； 4.水泵：切割泵（国内一线品牌：凯泉、南方、东方）： 5.提篮格栅； 6.配套不锈钢盖板（304）直径1000mm,厚度2.5mm）； 7.防坠格栅； 8.检修爬梯； 9.轨道； 10.配套控制柜（304）（电气元器件品牌：西门子、施耐德、ABB） 11.PLC系统 12.泵与控制柜连接电缆 | 座 | 9
都司镇管网工程
都司镇管网工程
分部分项工程量清单与计价表
工程名称：菏泽市牡丹区乡镇水环境综合治理项目二标段 | [5 empty] | 第 5 页 共 15 页
序号 | 项目编码 | 项目名称 项目特征 | 计量单位 | 工程数量 | 金额（元）
[5 empty] | 综合单价 |  | 合价 | 其中： 暂估价
管网工程
40 | 040501004001 | 塑料管 1.材质及规格:HDPE双壁波纹管,直径De300 2.连接形式:胶圈接口 3.铺设深度:根据现场实际情况综合考虑 4.管道检验及试验要求:符合设计要求 | m | 3256
41 | 040504003001 | 塑料检查井 检查井 1.检查井材质、规格:详见图纸设计 | 座 | 99
42 | 04B001 | 溢流井 1.材质、规格:详见图纸设计 | 座 | 20
43 | 040504005001 | 塑料井筒 1.井筒规格:φ700 2.其他:详见图纸设计 | m | 178
44 | 041001001001 | 拆除路面 1.材质:混凝土路面 2.其他:含拆除垃圾外运 | m2 | 2240
45 | 040203007001 | 水泥混凝土 1.混凝土强度等级:C25 2.面层厚度:20cm 3.嵌缝材料:详见图纸设计 4.其他:含路面混凝土养护 | m2 | 2240
46 | 040101002001 | 挖沟槽土方 1.土壤类别:一、二类土 2.挖土深度:≤4m 3.开挖方式:根据现场实际情况综合考虑 4.装车、不装车:根据现场实际情况综合考虑 5.场内运距:根据现场实际情况综合考虑 | m3 | 3656
分部分项工程量清单与计价表
工程名称：菏泽市牡丹区乡镇水环境综合治理项目二标段 | [5 empty] | 第 6 页 共 15 页
序号 | 项目编码 | 项目名称 项目特征 | 计量单位 | 工程数量 | 金额（元）
[5 empty] | 综合单价 |  | 合价 | 其中： 暂估价
47 | 040103001001 | 回填方 1.填方部位:沟槽 2.填方材料品种:综合考虑 3.填方粒径要求:详见图纸要求 4.填方来源:现场已开挖土方 | m3 | 3110
48 | 040103001002 | 回填方 1.填方部位:沟槽基础 2.填方材料品种:中粗砂/砂石 3.填方粒径要求:详见图纸要求 | m3 | 293
49 | 040103002001 | 余方弃置 1.废弃料品种:现场已开挖土方 2.运距:根据现场实际情况综合考虑 | m3 | 253.61
50 | 040501004004 | 塑料管 1.材质及规格:压力输送PE管，DN≤110 2.连接形式:热熔对接 3.铺设深度:根据现场实际情况综合考虑 4.管道检验及试验要求:符合设计要求 | m | 424
51 | 040501004003 | 塑料管 1.材质及规格:HDPE双壁波纹管，De400 2.连接形式:胶圈接口 3.铺设深度:根据现场实际情况综合考虑 4.管道检验及试验要求:符合设计要求 | m | 200
52 | 04B009 | 溢流管止回阀门拍板 1.φ500、HDPE材质 | 个 | 20
分部分项工程量清单与计价表
工程名称：菏泽市牡丹区乡镇水环境综合治理项目二标段 | [5 empty] | 第 7 页 共 15 页
序号 | 项目编码 | 项目名称 项目特征 | 计量单位 | 工程数量 | 金额（元）
[5 empty] | 综合单价 |  | 合价 | 其中： 暂估价
53 | 040501008001 | 水平导向钻进 1.土壤类别:结合现场实际情况综合考虑 2.材质及规格:结合现场实际情况综合考虑 3.一次成孔长度:结合以往施工经验综合考虑 4.其他:详见图纸设计 | m | 181
54 | 040501008002 | 水平导向钻进 1.土壤类别:结合现场实际情况综合考虑 2.材质及规格:结合现场实际情况综合考虑 3.一次成孔长度:结合以往施工经验综合考虑 4.其他:详见图纸设计 | m | 40
55 | 040103001006 | 回填方 1.填方部位:沟槽 2.填方材料品种:综合考虑 3.填方粒径要求:详见图纸要求 4.填方来源:现场已开挖土方 | m3 | 13024
一体化提升泵站
28 | 010101001001 | 平整场地 1.名称:基底钎探 | m2 | 109.52
29 | 040101003001 | 挖基坑土方 1.土壤类别:综合 2.挖土深度:5m内 3.装车、不装车:装车 4.场内运距:根据施工组织设计综合考虑 | m3 | 298.96
30 | 040103001007 | 回填方 1.填方材料品种:回填土 | m3 | 283.96
31 | 010507002001 | 室外地坪 1.做法：回填土表面浇注厚度约300mm的混凝土 | m2 | 15.74
32 | 040103002002 | 余方弃置 1.运距:≤500m | m3 | 30
分部分项工程量清单与计价表
工程名称：菏泽市牡丹区乡镇水环境综合治理项目二标段 | [5 empty] | 第 8 页 共 15 页
序号 | 项目编码 | 项目名称 项目特征 | 计量单位 | 工程数量 | 金额（元）
[5 empty] | 综合单价 |  | 合价 | 其中： 暂估价
33 | 040303001001 | 混凝土垫层 1.混凝土强度等级:C30 | m3 | 1.25
34 | 010501006001 | 设备基础 1.混凝土强度等级:C30 | m3 | 4.23
35 | 010501006002 | 设备基础 1.部位：玻璃钢筒体底部灌浆孔C30 | m3 | 0.7
36 | 040601017001 | 其他现浇混凝土构件 1.构件名称、规格:C30素混凝土二次浇筑 2.部位：玻璃钢筒体底边 | m3 | 3.33
37 | 040901001001 | 现浇构件钢筋 1.钢筋种类:现浇构件钢筋HRB400（RRB400) 2.钢筋规格:直径（mm）≤12 | t | 0.034
38 | 040901001002 | 现浇构件钢筋 1.钢筋种类:现浇构件钢筋HRB400（RRB400) 2.钢筋规格:直径（mm）≤18 | t | 0.338
分部分项工程量清单与计价表
工程名称：菏泽市牡丹区乡镇水环境综合治理项目二标段 | [5 empty] | 第 9 页 共 15 页
序号 | 项目编码 | 项目名称 项目特征 | 计量单位 | 工程数量 | 金额（元）
[5 empty] | 综合单价 |  | 合价 | 其中： 暂估价
39 | 04B010 | 一体化预制泵站 1.罐体尺寸：φ1200*4200； 2.水泵功率：1.50kw(一用一备） 3.壁厚：12mm； 4.水泵：切割泵（国内一线品牌：凯泉、南方、东方）： 5.提篮格栅； 6.配套不锈钢盖板（304）直径1000mm,厚度2.5mm）； 7.防坠格栅； 8.检修爬梯； 9.轨道； 10.配套控制柜（304）（电气元器件品牌：西门子、施耐德、ABB） 11.PLC系统 12.泵与控制柜连接电缆 | 座 | 2
小留镇管网工程
小留镇管网工程
管网工程
68 | 040501004001 | 塑料管 1.材质及规格:HDPE双壁波纹管,直径De300 2.连接形式:胶圈接口 3.铺设深度:根据现场实际情况综合考虑 4.管道检验及试验要求:符合设计要求 | m | 1741
分部分项工程量清单与计价表
工程名称：菏泽市牡丹区乡镇水环境综合治理项目二标段 | [5 empty] | 第 10 页 共 15 页
序号 | 项目编码 | 项目名称 项目特征 | 计量单位 | 工程数量 | 金额（元）
[5 empty] | 综合单价 |  | 合价 | 其中： 暂估价
69 | 040501004004 | 塑料管 1.材质及规格:HDPE双壁波纹管,直径De400 2.连接形式:胶圈接口 3.铺设深度:根据现场实际情况综合考虑 4.管道检验及试验要求:符合设计要求 | m | 2266
70 | 040504003001 | 塑料检查井 检查井 1.检查井材质、规格:详见图纸设计 | 座 | 136
71 | 040504005001 | 塑料井筒 1.井筒规格:φ700 2.其他:详见图纸设计 | m | 354
72 | 041001001001 | 拆除路面 1.材质:混凝土路面 2.其他:含拆除垃圾外运 | m2 | 3833
73 | 040203007001 | 水泥混凝土 1.混凝土强度等级:C25 2.面层厚度:20cm 3.嵌缝材料:详见图纸设计 4.其他:含路面混凝土养护 | m2 | 3833
74 | 040101002001 | 挖沟槽土方 1.土壤类别:一、二类土 2.挖土深度:≤4m 3.开挖方式:根据现场实际情况综合考虑 4.装车、不装车:根据现场实际情况综合考虑 5.场内运距:根据现场实际情况综合考虑 | m3 | 9977
分部分项工程量清单与计价表
工程名称：菏泽市牡丹区乡镇水环境综合治理项目二标段 | [5 empty] | 第 11 页 共 15 页
序号 | 项目编码 | 项目名称 项目特征 | 计量单位 | 工程数量 | 金额（元）
[5 empty] | 综合单价 |  | 合价 | 其中： 暂估价
75 | 040103001001 | 回填方 1.填方部位:沟槽 2.填方材料品种:综合考虑 3.填方粒径要求:详见图纸要求 4.填方来源:现场已开挖土方 | m3 | 9458
76 | 040103001002 | 回填方 1.填方部位:沟槽基础 2.填方材料品种:中粗砂/砂石 3.填方粒径要求:详见图纸要求 | m3 | 383
77 | 040103002001 | 余方弃置 1.废弃料品种:现场已开挖土方 2.运距:根据现场实际情况综合考虑 | m3 | 135.61
78 | 040501004005 | 塑料管 1.材质及规格:压力输送PE管，DN≤250 2.连接形式:热熔对接 3.铺设深度:根据现场实际情况综合考虑 4.管道检验及试验要求:符合设计要求 | m | 1777
79 | 040501008001 | 水平导向钻进 1.土壤类别:结合现场实际情况综合考虑 2.材质及规格:结合现场实际情况综合考虑 3.一次成孔长度:结合以往施工经验综合考虑 4.其他:详见图纸设计 | m | 1347
80 | 030109001002 | 离心式泵 1.名称:潜污泵 2.规格:Q=10m³/h,H=15m,N=1.1kW，含摇臂及检修拉链 3.其他:符合设计要求 | 台 | 4
分部分项工程量清单与计价表
工程名称：菏泽市牡丹区乡镇水环境综合治理项目二标段 | [5 empty] | 第 12 页 共 15 页
序号 | 项目编码 | 项目名称 项目特征 | 计量单位 | 工程数量 | 金额（元）
[5 empty] | 综合单价 |  | 合价 | 其中： 暂估价
无动力污水处理设施
81 | 040701006001 | 铺设土工合成材料 1.清理平整基层 2.铺设及锚固无纺布，包括挖填锚固沟 3.无纺布规格:1.5米宽、400g/m2 4.基坑部位 | m2 | 63.83
82 | 040501004001 | 塑料管 1.材质及规格:DN150UPVC透气管 2.连接形式:胶圈连接 | m | 11.72
83 | 040501004002 | 塑料管 1.材质及规格:DN200波纹管对角打孔DN70 2.连接形式:胶圈连接 | m | 42.6
84 | 040504002001 | 检水池 1.混凝土强度等级:C30 2.井盖规格、材质:1.7m*1.2硅塑盖板 3.井尺寸:1.5米*1米*2.8米 | 座 | 1
85 | 040504002002 | 中转井 1.混凝土强度等级:C30 2.盖板材质.规格:直径1.1米圆形硅塑盖板，内配人工钢格栅(做法见图纸设计) 3.井盖.井圈材质及规格:C30砼井圈 4.井尺寸:内径0.9米，高度2.6米预制砼中转井 | 座 | 1
86 | 060105006001 | 特质土工布铺设 1.聚乙烯PE复合土工膜 2.600g/m2 3.管道部位 | m2 | 220.93
分部分项工程量清单与计价表
工程名称：菏泽市牡丹区乡镇水环境综合治理项目二标段 | [5 empty] | 第 13 页 共 15 页
序号 | 项目编码 | 项目名称 项目特征 | 计量单位 | 工程数量 | 金额（元）
[5 empty] | 综合单价 |  | 合价 | 其中： 暂估价
87 | 011201001002 | 墙面一般抹灰 1.1:2.5防水砂浆抹灰15厚 2.部位:检水池、中转井内外侧 | m2 | 54
88 | 011204003001 | 块料墙面 1.检水池内外局部贴瓷砖(见图纸设计) | m2 | 18
89 | 040103001001 | 回填方 1.透气性土壤 2.自主研发专利技术产品，自有培育生产多菌种培植生产基地 | m3 | 95.47
90 | 040602013001 | 黑子光化器 1.布水管内安装 2.国外进口原光化剂纯度6n级 | 个 | 8
91 | 04B001 | 高活性微生物制剂、生物酶制剂 1.自主研发专利技术产品 | kg | 11.68
92 | 040101001001 | 挖一般土方 1.土壤类别:一、二类土; 2.挖土方式:机械开挖并自卸车外运; 3.弃土运距:自行考虑; | m3 | 106.1
93 | 040103002001 | 土方倒运 1.废弃料品种:土方 2.运距:综合考虑 | m3 | 15.3
94 | 040103001002 | 回填方 1.挖填土方 | m3 | 15.3
95 | 010501001001 | 垫层 1.C15素砼垫层 2.部位:围栏基础、中转井、检水池 | m3 | 1.7
96 | 010501002001 | 砖基础 1.M5.0水泥砂浆砌砖灰砂砖砖基础 2.部位:围栏基础 | m3 | 9.3
97 | 011201001001 | 墙面一般抹灰 1.1:2.5水泥砂浆抹灰15厚 2.部位:围栏基础 | m2 | 41.66
分部分项工程量清单与计价表
工程名称：菏泽市牡丹区乡镇水环境综合治理项目二标段 | [5 empty] | 第 14 页 共 15 页
序号 | 项目编码 | 项目名称 项目特征 | 计量单位 | 工程数量 | 金额（元）
[5 empty] | 综合单价 |  | 合价 | 其中： 暂估价
98 | 050307007001 | 塑料栏杆 1.PVC塑钢围栏 2.高度1米 | m | 31.8
99 | 050101009001 | 种植土回（换）填 1.黏土和炉渣按照1:1的比例混合 | m3 | 15
100 | 050102012002 | 栽植 1.单位面积株数:15株/平方 2.:黑麦草和芦苇混种3.养护期:2个月 | m2 | 50
一体化提升泵站
56 | 010101001001 | 平整场地 1.名称:基底钎探 | m2 | 54.76
57 | 040101003001 | 挖基坑土方 1.土壤类别:综合 2.挖土深度:5m内 3.装车、不装车:装车 4.场内运距:根据施工组织设计综合考虑 | m3 | 149.48
58 | 040103001003 | 回填方 1.填方材料品种:回填土 | m3 | 141.98
59 | 010507002001 | 室外地坪 1.做法：回填土表面浇注厚度约300mm的混凝土 | m2 | 7.87
60 | 040103002002 | 余方弃置 1.运距:≤500m | m3 | 15
61 | 040303001001 | 混凝土垫层 1.混凝土强度等级:C30 | m3 | 0.63
62 | 010501006001 | 设备基础 1.混凝土强度等级:C30 | m3 | 2.12
63 | 010501006002 | 设备基础 1.部位：玻璃钢筒体底部灌浆孔C30 | m3 | 0.35
64 | 040601017001 | 其他现浇混凝土构件 1.构件名称、规格:C30素混凝土二次浇筑 2.部位：玻璃钢筒体底边 | m3 | 1.66
分部分项工程量清单与计价表
工程名称：菏泽市牡丹区乡镇水环境综合治理项目二标段 | [5 empty] | 第 15 页 共 15 页
序号 | 项目编码 | 项目名称 项目特征 | 计量单位 | 工程数量 | 金额（元）
[5 empty] | 综合单价 |  | 合价 | 其中： 暂估价
65 | 040901001001 | 现浇构件钢筋 1.钢筋种类:现浇构件钢筋HRB400（RRB400) 2.钢筋规格:直径（mm）≤12 | t | 0.017
66 | 040901001002 | 现浇构件钢筋 1.钢筋种类:现浇构件钢筋HRB400（RRB400) 2.钢筋规格:直径（mm）≤18 | t | 0.169
67 | 04B002 | 一体化预制泵站 1.罐体尺寸：φ1200*4200； 2.水泵功率：1.50kw(一用一备） 3.壁厚：12mm； 4.水泵：切割泵（国内一线品牌：凯泉、南方、东方）： 5.提篮格栅； 6.配套不锈钢盖板（304）直径1000mm,厚度2.5mm）； 7.防坠格栅； 8.检修爬梯； 9.轨道； 10.配套控制柜（304）（电气元器件品牌：西门子、施耐德、ABB） 11.PLC系统 12.泵与控制柜连接电缆 | 座 | 1
合计

## 表-07 材料暂估价一览表
材料暂估价一览表
工程名称：菏泽市牡丹区乡镇水环境综合治理项目二标段 |  |  | 第 1 页 共 1 页
序号 | 材料名称、规格、型号 | 计量单位 |  | 单价(元) | 备注

## 表-12 措施项目清单与计价表（一）
措施项目清单与计价表(一)
工程名称：菏泽市牡丹区乡镇水环境综合治理项目二标段 |  |  |  | 第 1 页 共 1 页
序号 | 项目名称 | 计算基础 | 费 率（%） |  | 金额(元) | 备注
牡丹街道管网工程
041109002001 | 夜间施工费
041109003001 | 二次搬运费
041109004001 | 冬雨季施工增加费
041109007001 | 已完工程及设备保护费
04B001 | 工程定位复测费
04B002 | 地下管线交叉处理费
都司镇管网工程
041109002001 | 夜间施工费
041109003001 | 二次搬运费
041109004001 | 冬雨季施工增加费
041109007001 | 已完工程及设备保护费
04B001 | 工程定位复测费
04B002 | 地下管线交叉处理费
小留镇管网工程
041109002001 | 夜间施工费
041109003001 | 二次搬运费
041109004001 | 冬雨季施工增加费
041109007001 | 已完工程及设备保护费
04B001 | 工程定位复测费
04B002 | 地下管线交叉处理费
合计

## 表-13 措施项目清单与计价表（二）
措施项目清单与计价表(二)
工程名称：菏泽市牡丹区乡镇水环境综合治理项目二标段 | [5 empty] | 第 1 页 共 1 页
序号 | 项目编码 | 项目名称 项目特征 | 计量单位 | 工程数量 | 金额（元）
[5 empty] | 综合单价 |  | 合价 | 其中： 暂估价
牡丹街道管网工程
1 | 041107001001 | 成井 1.成井方式:详见图纸设计 2.地层情况:详见图纸设计 3.成井直径:详见图纸设计 4.井（滤）管类型、直径:详见图纸设计 | 座 | 9
2 | 041107002001 | 排水、降水 1.机械规格型号:综合考虑 2.降排水管规格:投标单位综合考虑 | 昼夜 | 270
都司镇管网工程
1 | 041107001001 | 成井 1.成井方式:详见图纸设计 2.地层情况:详见图纸设计 3.成井直径:详见图纸设计 4.井（滤）管类型、直径:详见图纸设计 | 座 | 4
2 | 041107002001 | 排水、降水 1.机械规格型号:综合考虑 2.降排水管规格:投标单位综合考虑 | 昼夜 | 120
小留镇管网工程
1 | 041107001001 | 成井 1.成井方式:详见图纸设计 2.地层情况:详见图纸设计 3.成井直径:详见图纸设计 4.井（滤）管类型、直径:详见图纸设计 | 座 | 2
2 | 041107002001 | 排水、降水 1.机械规格型号:综合考虑 2.降排水管规格:投标单位综合考虑 | 昼夜 | 180
合计

## 表-14 其他项目清单与计价汇总表
其他项目清单与计价汇总表
工程名称：菏泽市牡丹区乡镇水环境综合治理项目二标段 |  |  |  | 第 1 页 共 1 页
序号 | 项目名称 | 计量单位 | 金额(元) |  | 备注
牡丹街道管网工程
1 | 暂列金额 | 项 |  |  | 明细详见表-15
2 | 专业工程暂估价 | 项 | - |  | 不计入合计
3 | 特殊项目暂估价 | 项 |  |  | 明细详见表-16
4 | 计日工 |  |  |  | 明细详见表-17
5 | 采购保管费
6 | 其他检验试验费
7 | 总承包服务费 |  |  |  | 明细详见表-18
8 | 其他
小 计
都司镇管网工程
1 | 暂列金额 | 项 |  |  | 明细详见表-15
2 | 专业工程暂估价 | 项 | - |  | 不计入合计
3 | 特殊项目暂估价 | 项 |  |  | 明细详见表-16
4 | 计日工 |  |  |  | 明细详见表-17
5 | 采购保管费
6 | 其他检验试验费
7 | 总承包服务费 |  |  |  | 明细详见表-18
8 | 其他
小 计
小留镇管网工程
1 | 暂列金额 | 项 |  |  | 明细详见表-15
2 | 专业工程暂估价 | 项 | - |  | 不计入合计
3 | 特殊项目暂估价 | 项 |  |  | 明细详见表-16
4 | 计日工 |  |  |  | 明细详见表-17
5 | 采购保管费
6 | 其他检验试验费
7 | 总承包服务费 |  |  |  | 明细详见表-18
8 | 其他
小 计

## 表-20 规费、税金项目清单与计价表
规费、税金项目清单与计价表
工程名称：菏泽市牡丹区乡镇水环境综合治理项目二标段 |  |  | 第 1 页 共 1 页
序号 | 项目名称 | 计算基础 |  | 费率（%） | 金额（元）
牡丹街道管网工程
1 | 规费
1.1 | 安全文明施工费
1.1.1 | 安全施工费
1.1.2 | 环境保护费
1.1.3 | 文明施工费
1.1.4 | 临时设施费
1.2 | 社会保险费
1.3 | 住房公积金
1.5 | 建设项目工伤保险
1.6 | 优质优价费
2 | 税金
牡丹街道管网工程 小计
牡丹街道管网工程 小计
都司镇管网工程
1 | 规费
1.1 | 安全文明施工费
1.1.1 | 安全施工费
1.1.2 | 环境保护费
1.1.3 | 文明施工费
1.1.4 | 临时设施费
1.2 | 社会保险费
1.3 | 住房公积金
1.5 | 建设项目工伤保险
1.6 | 优质优价费
2 | 税金
都司镇管网工程 小计
都司镇管网工程 小计
小留镇管网工程
1 | 规费
1.1 | 安全文明施工费
1.1.1 | 安全施工费
1.1.2 | 环境保护费
1.1.3 | 文明施工费
1.1.4 | 临时设施费
1.2 | 社会保险费
1.3 | 住房公积金
1.5 | 建设项目工伤保险
1.6 | 优质优价费
2 | 税金
小留镇管网工程 小计
小留镇管网工程 小计